## serv_base
Data:12/06/2021
TCPO 15 - JANEIRO/2019
Relatório de Serviços (SERVIÇO-COMPOSIÇÃO)
TAXAS: LS= 129,34%
CÓDIGO | DESCRIÇÃO | CLASS | UNIDADE | COEF | PREÇO(R$) | TOTAL (R$)
02.101.000005.SER | Tapume de proteção em chapa de madeira compensada resinada # 6 mm | SER.CG | M2 |  | 99,30
01.007.000001.MOD | Carpinteiro | M.O. | H | 0,400000000 | 19,65 | 7,86
01.026.000001.MOD | Servente | M.O. | H | 0,400000000 | 16,17 | 6,47
08.002.000002.MAT | Chapa de madeira compensada resinada 1,10 x 2,20 m # 6 mm | MAT. | M2 | 1100000000 | 13,99 | 15,39
08.005.000005.MAT | Pontalete de cedro 7,5 x 7,5 cm | MAT. | M | 1600000000 | 25,62 | 40,99
08.005.000011.MAT | Sarrafo 1" x 4" | MAT. | M | 1650000000 | 8,36 | 13,79
08.005.000020.MAT | Tábua de cedrinho 2,3 x 30 cm | MAT. | M | 0,500000000 | 25,34 | 12,67
25.007.000010.MAT | Prego com cabeça 18 x 30, 69 mm x Ø 3,4 mm | MAT. | KG | 0,100000000 | 21,30 | 2,13
02.101.000006.SER | Portão para tapume em chapa de madeira compensada resinada #10 mm, 2 folhas, largura 3 m e altura 2 m | SER.CG | UN |  | 977,14
01.007.000001.MOD | Carpinteiro | M.O. | H | 6000000000 | 19,65 | 117,93
01.026.000001.MOD | Servente | M.O. | H | 6000000000 | 16,17 | 97,01
08.002.000003.MAT | Chapa de madeira compensada resinada 1,10 x 2,20 m # 10 mm | MAT. | M2 | 6600000000 | 20,92 | 138,07
08.005.000005.MAT | Pontalete de cedro 7,5 x 7,5 cm | MAT. | M | 8800000000 | 25,62 | 225,46
08.005.000011.MAT | Sarrafo 1" x 4" | MAT. | M | 18700000000 | 8,36 | 156,33
08.005.000020.MAT | Tábua de cedrinho 2,3 x 30 cm | MAT. | M | 3000000000 | 25,34 | 76,02
13.017.000033.MAT | Cadeado em latão 40 mm | MAT. | UN | 2000000000 | 25,76 | 51,52
13.017.000042.MAT | Ferrolho para portão com porta cadeado, 40 cm | MAT. | UN | 2000000000 | 26,26 | 52,52
13.017.000043.MAT | Dobradiça leme zincada 6" | MAT. | UN | 6000000000 | 8,25 | 49,50
25.007.000010.MAT | Prego com cabeça 18 x 30, 69 mm x Ø 3,4 mm | MAT. | KG | 0,600000000 | 21,30 | 12,78
02.101.000010.SER | Tapume de tábuas sobrepostas | SER.CG | M2 |  | 108,98
01.007.000001.MOD | Carpinteiro | M.O. | H | 1000000000 | 19,65 | 19,65
01.026.000001.MOD | Servente | M.O. | H | 0,600000000 | 16,17 | 9,70
08.005.000003.MAT | Pontalete de cedro 3a 7,5 x 7,5 cm | MAT. | M | 3100000000 | 6,08 | 18,85
08.005.000022.MAT | Tábua de 3a 30 cm | MAT. | M2 | 1200000000 | 47,17 | 56,60
25.007.000009.MAT | Prego com cabeça 18 x 27, 62,1 mm x Ø 3,4 mm | MAT. | KG | 0,200000000 | 20,88 | 4,18
02.101.000015.SER | Tapume de tábua com matajunta de ripas | SER.CG | M2 |  | 129,59
01.007.000001.MOD | Carpinteiro | M.O. | H | 1000000000 | 19,65 | 19,65
01.026.000001.MOD | Servente | M.O. | H | 1000000000 | 16,17 | 16,17
08.005.000003.MAT | Pontalete de cedro 3a 7,5 x 7,5 cm | MAT. | M | 3150000000 | 6,08 | 19,15
08.005.000006.MAT | Ripa de peroba 5 x 1 cm | MAT. | M | 3300000000 | 4,99 | 16,47
08.005.000022.MAT | Tábua de 3a 30 cm | MAT. | M2 | 1100000000 | 47,17 | 51,89
25.007.000009.MAT | Prego com cabeça 18 x 27, 62,1 mm x Ø 3,4 mm | MAT. | KG | 0,300000000 | 20,88 | 6,26
02.101.000020.SER | Tapume de proteção com telha trapezoidal em aço galvanizado # 0,43 mm em estrutura de madeira | SER.CG | M2 |  | 129,96
01.007.000001.MOD | Carpinteiro | M.O. | H | 0,400000000 | 19,65 | 7,86
01.026.000001.MOD | Servente | M.O. | H | 0,400000000 | 16,17 | 6,47
08.005.000005.MAT | Pontalete de cedro 7,5 x 7,5 cm | MAT. | M | 1600000000 | 25,62 | 40,99
08.005.000011.MAT | Sarrafo 1" x 4" | MAT. | M | 1650000000 | 8,36 | 13,79
23.004.000056.MAT | Telha trapezoidal 43 mm em aço galvanizado | MAT. | M2 | 1050000000 | 56,93 | 59,78
25.007.000010.MAT | Prego com cabeça 18 x 30, 69 mm x Ø 3,4 mm | MAT. | KG | 0,050000000 | 21,30 | 1,07
02.101.000021.SER | Tapume de proteção com telha trapezoidal em aço galvanizado # 0,43 mm em estrutura de madeira com 2 reaproveitamentos | SER.CG | M2 |  | 72,68
01.007.000001.MOD | Carpinteiro | M.O. | H | 0,400000000 | 19,65 | 7,86
01.026.000001.MOD | Servente | M.O. | H | 0,400000000 | 16,17 | 6,47
08.005.000005.MAT | Pontalete de cedro 7,5 x 7,5 cm | MAT. | M | 0,800000000 | 25,62 | 20,50
08.005.000011.MAT | Sarrafo 1" x 4" | MAT. | M | 0,825000000 | 8,36 | 6,90
23.004.000056.MAT | Telha trapezoidal 43 mm em aço galvanizado | MAT. | M2 | 0,525000000 | 56,93 | 29,89
25.007.000010.MAT | Prego com cabeça 18 x 30, 69 mm x Ø 3,4 mm | MAT. | KG | 0,050000000 | 21,30 | 1,07
02.101.000022.SER | Tapume de proteção com telha trapezoidal em aço galvanizado # 0,43 mm em estrutura de madeira, inclusive pintura esmalte face externa | SER.CG | M2 |  | 141,07
01.007.000001.MOD | Carpinteiro | M.O. | H | 0,400000000 | 19,65 | 7,86
01.022.000001.MOD | Pintor | M.O. | H | 0,200000000 | 19,65 | 3,93
01.026.000001.MOD | Servente | M.O. | H | 0,400000000 | 16,17 | 6,47
08.005.000005.MAT | Pontalete de cedro 7,5 x 7,5 cm | MAT. | M | 1600000000 | 25,62 | 40,99
08.005.000011.MAT | Sarrafo 1" x 4" | MAT. | M | 1650000000 | 8,36 | 13,79
21.004.000016.MAT | Esmalte sintético brilhante para pintura em madeiras e metais | MAT. | L | 0,175000000 | 41,02 | 7,18
23.004.000056.MAT | Telha trapezoidal 43 mm em aço galvanizado | MAT. | M2 | 1050000000 | 56,93 | 59,78
25.007.000010.MAT | Prego com cabeça 18 x 30, 69 mm x Ø 3,4 mm | MAT. | KG | 0,050000000 | 21,30 | 1,07
02.101.000023.SER | Tapume de proteção com telha trapezoidal em aço galvanizado # 0,43 mm em estrutura de madeira com 2 reaproveitamentos, inclusive pintura esmalte face externa | SER.CG | M2 |  | 94,89
01.007.000001.MOD | Carpinteiro | M.O. | H | 0,400000000 | 19,65 | 7,86
01.022.000001.MOD | Pintor | M.O. | H | 0,400000000 | 19,65 | 7,86
01.026.000001.MOD | Servente | M.O. | H | 0,400000000 | 16,17 | 6,47
08.005.000005.MAT | Pontalete de cedro 7,5 x 7,5 cm | MAT. | M | 0,800000000 | 25,62 | 20,50
08.005.000011.MAT | Sarrafo 1" x 4" | MAT. | M | 0,825000000 | 8,36 | 6,90
21.004.000016.MAT | Esmalte sintético brilhante para pintura em madeiras e metais | MAT. | L | 0,350000000 | 41,02 | 14,36
23.004.000056.MAT | Telha trapezoidal 43 mm em aço galvanizado | MAT. | M2 | 0,525000000 | 56,93 | 29,89
25.007.000010.MAT | Prego com cabeça 18 x 30, 69 mm x Ø 3,4 mm | MAT. | KG | 0,050000000 | 21,30 | 1,07
02.101.000024.SER | Tapume de proteção com telha trapezoidal em aço galvanizado # 0,43 mm em estrutura de madeira, inclusive pintura esmalte face externa e interna | SER.CG | M2 |  | 152,18
01.007.000001.MOD | Carpinteiro | M.O. | H | 0,400000000 | 19,65 | 7,86
01.022.000001.MOD | Pintor | M.O. | H | 0,400000000 | 19,65 | 7,86
01.026.000001.MOD | Servente | M.O. | H | 0,400000000 | 16,17 | 6,47
08.005.000005.MAT | Pontalete de cedro 7,5 x 7,5 cm | MAT. | M | 1600000000 | 25,62 | 40,99
08.005.000011.MAT | Sarrafo 1" x 4" | MAT. | M | 1650000000 | 8,36 | 13,79
21.004.000016.MAT | Esmalte sintético brilhante para pintura em madeiras e metais | MAT. | L | 0,350000000 | 41,02 | 14,36
23.004.000056.MAT | Telha trapezoidal 43 mm em aço galvanizado | MAT. | M2 | 1050000000 | 56,93 | 59,78
25.007.000010.MAT | Prego com cabeça 18 x 30, 69 mm x Ø 3,4 mm | MAT. | KG | 0,050000000 | 21,30 | 1,07
02.101.000025.SER | Tapume de proteção com telha trapezoidal em aço galvanizado # 0,43 mm em estrutura de madeira com 2 reaproveitamentos, inclusive pintura esmalte face externa e interna | SER.CG | M2 |  | 94,89
01.007.000001.MOD | Carpinteiro | M.O. | H | 0,400000000 | 19,65 | 7,86
01.022.000001.MOD | Pintor | M.O. | H | 0,400000000 | 19,65 | 7,86
01.026.000001.MOD | Servente | M.O. | H | 0,400000000 | 16,17 | 6,47
08.005.000005.MAT | Pontalete de cedro 7,5 x 7,5 cm | MAT. | M | 0,800000000 | 25,62 | 20,50
08.005.000011.MAT | Sarrafo 1" x 4" | MAT. | M | 0,825000000 | 8,36 | 6,90
21.004.000016.MAT | Esmalte sintético brilhante para pintura em madeiras e metais | MAT. | L | 0,350000000 | 41,02 | 14,36
23.004.000056.MAT | Telha trapezoidal 43 mm em aço galvanizado | MAT. | M2 | 0,525000000 | 56,93 | 29,89
25.007.000010.MAT | Prego com cabeça 18 x 30, 69 mm x Ø 3,4 mm | MAT. | KG | 0,050000000 | 21,30 | 1,07
02.101.000026.SER | Portão para tapume com telha trapezoidal em aço galvanizado # 0,43 mm em estrutura de madeira, 2 folhas, largura 3 m altura 2 m | SER.CG | UN |  | 1.043,67
01.007.000001.MOD | Carpinteiro | M.O. | H | 4000000000 | 19,65 | 78,62
01.026.000001.MOD | Servente | M.O. | H | 4000000000 | 16,17 | 64,67
08.005.000005.MAT | Pontalete de cedro 7,5 x 7,5 cm | MAT. | M | 8800000000 | 25,62 | 225,46
08.005.000011.MAT | Sarrafo 1" x 4" | MAT. | M | 18700000000 | 8,36 | 156,33
13.017.000033.MAT | Cadeado em latão 40 mm | MAT. | UN | 2000000000 | 25,76 | 51,52
13.017.000042.MAT | Ferrolho para portão com porta cadeado, 40 cm | MAT. | UN | 2000000000 | 26,26 | 52,52
13.017.000043.MAT | Dobradiça leme zincada 6" | MAT. | UN | 6000000000 | 8,25 | 49,50
23.004.000056.MAT | Telha trapezoidal 43 mm em aço galvanizado | MAT. | M2 | 6300000000 | 56,93 | 358,66
25.007.000010.MAT | Prego com cabeça 18 x 30, 69 mm x Ø 3,4 mm | MAT. | KG | 0,300000000 | 21,30 | 6,39
02.101.000027.SER | Portão para tapume com telha trapezoidal em aço galvanizado # 0,43 mm em estrutura de madeira, 2 folhas, largura 3 m altura 2 m, inclusive pintura pintura esmalte face externa | SER.CG | UN |  | 1.110,32
01.007.000001.MOD | Carpinteiro | M.O. | H | 4000000000 | 19,65 | 78,62
01.022.000001.MOD | Pintor | M.O. | H | 1200000000 | 19,65 | 23,59
01.026.000001.MOD | Servente | M.O. | H | 4000000000 | 16,17 | 64,67
08.005.000005.MAT | Pontalete de cedro 7,5 x 7,5 cm | MAT. | M | 8800000000 | 25,62 | 225,46
08.005.000011.MAT | Sarrafo 1" x 4" | MAT. | M | 18700000000 | 8,36 | 156,33
13.017.000033.MAT | Cadeado em latão 40 mm | MAT. | UN | 2000000000 | 25,76 | 51,52
13.017.000042.MAT | Ferrolho para portão com porta cadeado, 40 cm | MAT. | UN | 2000000000 | 26,26 | 52,52
13.017.000043.MAT | Dobradiça leme zincada 6" | MAT. | UN | 6000000000 | 8,25 | 49,50
21.004.000016.MAT | Esmalte sintético brilhante para pintura em madeiras e metais | MAT. | L | 1050000000 | 41,02 | 43,07
23.004.000056.MAT | Telha trapezoidal 43 mm em aço galvanizado | MAT. | M2 | 6300000000 | 56,93 | 358,66
25.007.000010.MAT | Prego com cabeça 18 x 30, 69 mm x Ø 3,4 mm | MAT. | KG | 0,300000000 | 21,30 | 6,39
02.101.000028.SER | Portão para tapume com telha trapezoidal em aço galvanizado # 0,43 mm em estrutura de madeira, 2 folhas, largura 3 m altura 2 m, inclusive pintura pintura esmalte face externa e interna | SER.CG | UN |  | 1.176,98
01.007.000001.MOD | Carpinteiro | M.O. | H | 4000000000 | 19,65 | 78,62
01.022.000001.MOD | Pintor | M.O. | H | 2400000000 | 19,65 | 47,17
01.026.000001.MOD | Servente | M.O. | H | 4000000000 | 16,17 | 64,67
08.005.000005.MAT | Pontalete de cedro 7,5 x 7,5 cm | MAT. | M | 8800000000 | 25,62 | 225,46
08.005.000011.MAT | Sarrafo 1" x 4" | MAT. | M | 18700000000 | 8,36 | 156,33
13.017.000033.MAT | Cadeado em latão 40 mm | MAT. | UN | 2000000000 | 25,76 | 51,52
13.017.000042.MAT | Ferrolho para portão com porta cadeado, 40 cm | MAT. | UN | 2000000000 | 26,26 | 52,52
13.017.000043.MAT | Dobradiça leme zincada 6" | MAT. | UN | 6000000000 | 8,25 | 49,50
21.004.000016.MAT | Esmalte sintético brilhante para pintura em madeiras e metais | MAT. | L | 2100000000 | 41,02 | 86,14
23.004.000056.MAT | Telha trapezoidal 43 mm em aço galvanizado | MAT. | M2 | 6300000000 | 56,93 | 358,66
25.007.000010.MAT | Prego com cabeça 18 x 30, 69 mm x Ø 3,4 mm | MAT. | KG | 0,300000000 | 21,30 | 6,39
02.101.000029.SER | Tapume de proteção guarda corpo com tela de polipropileno | SER.CG | M2 |  | 52,16
01.007.000001.MOD | Carpinteiro | M.O. | H | 0,300000000 | 19,65 | 5,90
01.026.000001.MOD | Servente | M.O. | H | 0,150000000 | 16,17 | 2,43
01.052.000002.MAT | Tela de polipropileno para proteção guarda-corpo largura 1,20 m | MAT. | M2 | 1150000000 | 2,89 | 3,32
08.005.000005.MAT | Pontalete de cedro 7,5 x 7,5 cm | MAT. | M | 1500000000 | 25,62 | 38,43
25.007.000009.MAT | Prego com cabeça 18 x 27, 62,1 mm x Ø 3,4 mm | MAT. | KG | 0,100000000 | 20,88 | 2,09
02.101.000030.SER | Abrigo provisório de madeira para alojamento e/ou depósito de materiais e ferramentas | SER.CG | M2 |  | 638,78
01.007.000001.MOD | Carpinteiro | M.O. | H | 6700000000 | 19,65 | 131,68
01.021.000001.MOD | Pedreiro | M.O. | H | 0,400000000 | 19,65 | 7,86
01.026.000001.MOD | Servente | M.O. | H | 7500000000 | 16,17 | 121,26
04.102.000110.SER | Concreto preparado na obra C15 S50, controle "A", brita 1 | SER.CG | M3 | 0,070000000 | 575,64 | 40,30
08.002.000004.MAT | Chapa de madeira compensada resinada 1,10 x 2,20 m # 12 mm | MAT. | M2 | 1180000000 | 26,20 | 30,92
08.005.000003.MAT | Pontalete de cedro 3a 7,5 x 7,5 cm | MAT. | M | 4390000000 | 6,08 | 26,69
08.005.000018.MAT | Tábua de cedrinho 1" x 6" | MAT. | M2 | 2110000000 | 83,23 | 175,62
08.005.000024.MAT | Viga de peroba 6 x 12 cm | MAT. | M | 1370000000 | 47,15 | 64,60
23.004.000014.MAT | Cumeeira articulada inferior para telha de fibrocimento tipo vogatex ou fibrotex | MAT. | UN | 0,250000000 | 6,14 | 1,54
23.004.000035.MAT | Telha de fibrocimento ondulada esp. 4 mm / largura útil 45 cm | MAT. | M2 | 1190000000 | 13,97 | 16,62
25.007.000008.MAT | Prego com cabeça 15 x 15, 34,5 mm x Ø 2,4 mm | MAT. | KG | 0,200000000 | 24,95 | 4,99
25.007.000009.MAT | Prego com cabeça 18 x 27, 62,1 mm x Ø 3,4 mm | MAT. | KG | 0,800000000 | 20,88 | 16,70
02.101.000031.SER | Abrigo provisório de madeira com dois pavimentos para alojamento e/ou depósito de materiais e ferramentas | SER.CG | M2 |  | 1.238,68
01.007.000001.MOD | Carpinteiro | M.O. | H | 13400000000 | 19,65 | 263,37
01.021.000001.MOD | Pedreiro | M.O. | H | 0,400000000 | 19,65 | 7,86
01.026.000001.MOD | Servente | M.O. | H | 15000000000 | 16,17 | 242,53
04.102.000110.SER | Concreto preparado na obra C15 S50, controle "A", brita 1 | SER.CG | M3 | 0,070000000 | 575,64 | 40,30
08.002.000004.MAT | Chapa de madeira compensada resinada 1,10 x 2,20 m # 12 mm | MAT. | M2 | 2360000000 | 26,20 | 61,83
08.005.000003.MAT | Pontalete de cedro 3a 7,5 x 7,5 cm | MAT. | M | 7440000000 | 6,08 | 45,24
08.005.000018.MAT | Tábua de cedrinho 1" x 6" | MAT. | M2 | 3430000000 | 83,23 | 285,48
08.005.000022.MAT | Tábua de 3a 30 cm | MAT. | M2 | 1560000000 | 47,17 | 73,59
08.005.000024.MAT | Viga de peroba 6 x 12 cm | MAT. | M | 3370000000 | 47,15 | 158,90
23.004.000014.MAT | Cumeeira articulada inferior para telha de fibrocimento tipo vogatex ou fibrotex | MAT. | UN | 0,250000000 | 6,14 | 1,54
23.004.000035.MAT | Telha de fibrocimento ondulada esp. 4 mm / largura útil 45 cm | MAT. | M2 | 1200000000 | 13,97 | 16,76
25.007.000008.MAT | Prego com cabeça 15 x 15, 34,5 mm x Ø 2,4 mm | MAT. | KG | 0,400000000 | 24,95 | 9,98
25.007.000009.MAT | Prego com cabeça 18 x 27, 62,1 mm x Ø 3,4 mm | MAT. | KG | 1500000000 | 20,88 | 31,32
02.101.000040.SER | Ligação provisória de água para obra e instalação sanitária provisória, pequenas obras - instalação mínima | SER.CG | UN |  | 3.289,81
01.001.000005.MOD | Ajudante de encanador | M.O. | H | 4000000000 | 16,17 | 64,67
01.007.000001.MOD | Carpinteiro | M.O. | H | 8000000000 | 19,65 | 157,24
01.010.000001.MOD | Encanador | M.O. | H | 8000000000 | 19,65 | 157,24
01.021.000001.MOD | Pedreiro | M.O. | H | 8000000000 | 19,65 | 157,24
01.026.000001.MOD | Servente | M.O. | H | 8120000000 | 16,17 | 131,29
04.004.000036.MAT | Argamassa pré-fabricada de cimento colante para assentamento de peças cerâmicas | MAT. | KG | 5000000000 | 0,86 | 4,30
05.004.000006.MAT | Tijolo cerâmico comum para alvenaria 6 x 9 x 19 cm | MAT. | UN | 30000000000 | 0,54 | 16,20
08.005.000003.MAT | Pontalete de cedro 3a 7,5 x 7,5 cm | MAT. | M | 25000000000 | 6,08 | 152,00
08.005.000020.MAT | Tábua de cedrinho 2,3 x 30 cm | MAT. | M | 8000000000 | 25,34 | 202,72
13.123.000090.SER | Reservatório para água em polietileno, 1.000 litros com tampa | SER.CG | UN | 1000000000 | 1.392,02 | 1.392,02
14.001.000506.MAT | Tubo PVC soldável Ø 25 mm | MAT. | M | 30000000000 | 6,43 | 192,90
14.001.000564.MAT | Adesivo para PVC | MAT. | KG | 0,050000000 | 80,52 | 4,03
14.001.000668.MAT | Fita de vedação para tubos e conexões roscáveis, rolo de 50 m x 18 mm | MAT. | M | 0,290000000 | 0,27 | 0,08
14.001.000991.MAT | Tubo PVC PBV para esgoto Ø 100 mm | MAT. | M | 5000000000 | 19,17 | 95,85
14.006.000057.MAT | Hidrômetro multijato para medição em entrada de água residencial Ø 3/4" vazão 3 m³/h | MAT. | UN | 1000000000 | 111,90 | 111,90
15.005.000018.MAT | Mictório individual de louça tipo bacia turca | MAT. | UN | 1000000000 | 425,19 | 425,19
25.007.000008.MAT | Prego com cabeça 15 x 15, 34,5 mm x Ø 2,4 mm | MAT. | KG | 1000000000 | 24,95 | 24,95
02.101.000045.SER | Ligação provisória de luz e força para obra - instalação mínima | SER.CG | UN |  | 3.114,08
01.001.000004.MOD | Ajudante de eletricista | M.O. | H | 24000000000 | 16,17 | 388,04
01.009.000001.MOD | Eletricista | M.O. | H | 24000000000 | 19,65 | 471,71
07.022.000002.MAT | Poste de aço galvanizado ELETROPAULO/BANDEIRANTES/ELEKTRO/CPFL para entrada de energia h = 6 m, Ø 4", # 5 mm | MAT. | UN | 1000000000 | 1.116,34 | 1.116,34
16.006.000104.MAT | Fio rígido 6 mm² isolamento em PVC, 750 V | MAT. | M | 27000000000 | 7,14 | 192,78
16.015.000014.MAT | Caixa de entrada de energia modelo K padrão ELETROPAULO em chapa de aço para 2 medidores 50 x 60 x 27 cm | MAT. | UN | 1000000000 | 945,21 | 945,21
02.101.000050.SER | Andaime para uso interno composto de plataforma de tábuas com 0,9 m de largura sobre cavaletes móveis de madeira com elevação de até 1 m | SER.CG | M |  | 243,63
01.007.000001.MOD | Carpinteiro | M.O. | H | 1250000000 | 19,65 | 24,57
01.026.000001.MOD | Servente | M.O. | H | 1880000000 | 16,17 | 30,40
08.005.000017.MAT | Tábua 1" x 6" | MAT. | M | 9333333333 | 12,87 | 120,12
08.005.000022.MAT | Tábua de 3a 30 cm | MAT. | M2 | 1400000000 | 47,17 | 66,04
25.007.000009.MAT | Prego com cabeça 18 x 27, 62,1 mm x Ø 3,4 mm | MAT. | KG | 0,120000000 | 20,88 | 2,51
02.101.000055.SER | Bandeja salva-vidas primária em aço, 2,50 m com extensão 0,80 m a 45°, forro com tábuas | SER.CG | M |  | 781,88
01.001.000003.MOD | Ajudante de carpinteiro | M.O. | H | 1250000000 | 16,17 | 20,21
01.007.000001.MOD | Carpinteiro | M.O. | H | 1660000000 | 19,65 | 32,63
02.001.000015.MAT | Suporte para bandeja salva-vidas primária em aço, perfil "U" 50 x 25 mm com 2,50 m e extensão de 0,80 m a 45° | MAT. | UN | 0,930000000 | 555,86 | 516,95
08.005.000010.MAT | Sarrafo 1" x 2" | MAT. | M | 3300000000 | 4,18 | 13,79
08.005.000011.MAT | Sarrafo 1" x 4" | MAT. | M | 4200000000 | 8,36 | 35,11
08.005.000020.MAT | Tábua de cedrinho 2,3 x 30 cm | MAT. | M | 6300000000 | 25,34 | 159,64
25.007.000009.MAT | Prego com cabeça 18 x 27, 62,1 mm x Ø 3,4 mm | MAT. | KG | 0,170000000 | 20,88 | 3,55
02.101.000056.SER | Bandeja salva-vidas primária em aço, 2,50 m com extensão 0,80 m a 45°, forro com chapa compensado | SER.CG | M |  | 680,51
01.001.000003.MOD | Ajudante de carpinteiro | M.O. | H | 1660000000 | 16,17 | 26,84
01.007.000001.MOD | Carpinteiro | M.O. | H | 2200000000 | 19,65 | 43,24
02.001.000015.MAT | Suporte para bandeja salva-vidas primária em aço, perfil "U" 50 x 25 mm com 2,50 m e extensão de 0,80 m a 45° | MAT. | UN | 0,930000000 | 555,86 | 516,95
08.002.000003.MAT | Chapa de madeira compensada resinada 1,10 x 2,20 m # 10 mm | MAT. | M2 | 3630000000 | 20,92 | 75,94
08.005.000010.MAT | Sarrafo 1" x 2" | MAT. | M | 3300000000 | 4,18 | 13,79
25.007.000008.MAT | Prego com cabeça 15 x 15, 34,5 mm x Ø 2,4 mm | MAT. | KG | 0,150000000 | 24,95 | 3,74
02.101.000057.SER | Bandeja salva-vidas secundária em aço, 1,40 m com extensão 0,80 m a 45°, forro com tábuas | SER.CG | M |  | 637,64
01.001.000003.MOD | Ajudante de carpinteiro | M.O. | H | 0,750000000 | 16,17 | 12,13
01.007.000001.MOD | Carpinteiro | M.O. | H | 1000000000 | 19,65 | 19,65
02.001.000016.MAT | Suporte para bandeja salva-vidas secundária em aço, perfil "U" 50 x 25 mm com 1,40 m e extensão de 0,80 m a 45° | MAT. | UN | 0,930000000 | 430,81 | 400,65
08.005.000010.MAT | Sarrafo 1" x 2" | MAT. | M | 2000000000 | 4,18 | 8,36
08.005.000011.MAT | Sarrafo 1" x 4" | MAT. | M | 4200000000 | 8,36 | 35,11
08.005.000020.MAT | Tábua de cedrinho 2,3 x 30 cm | MAT. | M | 6300000000 | 25,34 | 159,64
25.007.000009.MAT | Prego com cabeça 18 x 27, 62,1 mm x Ø 3,4 mm | MAT. | KG | 0,100000000 | 20,88 | 2,09
02.101.000058.SER | Bandeja salva-vidas secundária em aço, 1,40 m com extensão 0,80 m a 45°, forro com chapa compensado | SER.CG | M |  | 504,19
01.001.000003.MOD | Ajudante de carpinteiro | M.O. | H | 1000000000 | 16,17 | 16,17
01.007.000001.MOD | Carpinteiro | M.O. | H | 1330000000 | 19,65 | 26,14
02.001.000016.MAT | Suporte para bandeja salva-vidas secundária em aço, perfil "U" 50 x 25 mm com 1,40 m e extensão de 0,80 m a 45° | MAT. | UN | 0,930000000 | 430,81 | 400,65
08.002.000003.MAT | Chapa de madeira compensada resinada 1,10 x 2,20 m # 10 mm | MAT. | M2 | 2420000000 | 20,92 | 50,63
08.005.000010.MAT | Sarrafo 1" x 2" | MAT. | M | 2000000000 | 4,18 | 8,36
25.007.000008.MAT | Prego com cabeça 15 x 15, 34,5 mm x Ø 2,4 mm | MAT. | KG | 0,090000000 | 24,95 | 2,25
02.101.000100.SER | Passadiços de madeira para pedestres, com tábua | SER.CG | M2 |  | 109,71
01.007.000001.MOD | Carpinteiro | M.O. | H | 0,500000000 | 19,65 | 9,83
01.026.000001.MOD | Servente | M.O. | H | 1500000000 | 16,17 | 24,25
08.005.000020.MAT | Tábua de cedrinho 2,3 x 30 cm | MAT. | M | 0,430000000 | 25,34 | 10,90
08.005.000025.MAT | Viga de peroba 6 x 16 cm | MAT. | M | 0,760000000 | 62,04 | 47,15
25.007.000010.MAT | Prego com cabeça 18 x 30, 69 mm x Ø 3,4 mm | MAT. | KG | 0,200000000 | 21,30 | 4,26
33.161.000010.EQH | Caminhão carroceria de madeira, 4,5 m, 4 t 154 hp - 115 kW, 4 x 2 | SER.CH | H PROD | 0,100000000 | 133,20 | 13,32
02.101.000120.SER | Travessia de chapa metálica para veículos | SER.CG | M2 |  | 1.125,16
01.026.000001.MOD | Servente | M.O. | H | 2000000000 | 16,17 | 32,34
07.019.000001.MAT | Chapa de aço ASTM A36 # 3/8" | MAT. | M2 | 1000000000 | 1.066,18 | 1.066,18
33.161.000010.EQH | Caminhão carroceria de madeira, 4,5 m, 4 t 154 hp - 115 kW, 4 x 2 | SER.CH | H PROD | 0,200000000 | 133,20 | 26,64
02.101.000150.SER | Travessia de madeira para veículos | SER.CG | M2 |  | 80,09
01.007.000001.MOD | Carpinteiro | M.O. | H | 0,500000000 | 19,65 | 9,83
01.026.000001.MOD | Servente | M.O. | H | 1500000000 | 16,17 | 24,25
08.005.000003.MAT | Pontalete de cedro 3a 7,5 x 7,5 cm | MAT. | M | 0,800000000 | 6,08 | 4,86
08.005.000020.MAT | Tábua de cedrinho 2,3 x 30 cm | MAT. | M | 0,930000000 | 25,34 | 23,57
25.007.000010.MAT | Prego com cabeça 18 x 30, 69 mm x Ø 3,4 mm | MAT. | KG | 0,200000000 | 21,30 | 4,26
33.161.000010.EQH | Caminhão carroceria de madeira, 4,5 m, 4 t 154 hp - 115 kW, 4 x 2 | SER.CH | H PROD | 0,100000000 | 133,20 | 13,32
02.102.000001.SER | Demolição de alvenaria de tijolo comum, com reaproveitamento | SER.CG | M3 |  | 108,80
01.021.000001.MOD | Pedreiro | M.O. | H | 0,600000000 | 19,65 | 11,79
01.026.000001.MOD | Servente | M.O. | H | 6000000000 | 16,17 | 97,01
02.102.000002.SER | Demolição de alvenaria de tijolo comum, sem reaproveitamento | SER.CG | M3 |  | 54,40
01.021.000001.MOD | Pedreiro | M.O. | H | 0,300000000 | 19,65 | 5,90
01.026.000001.MOD | Servente | M.O. | H | 3000000000 | 16,17 | 48,51
02.102.000004.SER | Demolição de cobertura de telha cerâmica - mão de obra | SER.CG | M2 |  | 10,88
01.021.000001.MOD | Pedreiro | M.O. | H | 0,060000000 | 19,65 | 1,18
01.026.000001.MOD | Servente | M.O. | H | 0,600000000 | 16,17 | 9,70
02.102.000005.SER | Demolição de cobertura de telha ondulada de fibrocimento - mão de obra | SER.CG | M2 |  | 4,53
01.026.000001.MOD | Servente | M.O. | H | 0,250000000 | 16,17 | 4,04
01.029.000001.MOD | Telhadista | M.O. | H | 0,025000000 | 19,65 | 0,49
02.102.000006.SER | Demolição de concreto com utilização de martelo rompedor pneumático | SER.CG | M3 |  | 592,09
01.001.000001.MOD | Ajudante | M.O. | H | 6000000000 | 16,17 | 97,01
29.001.000008.MAT | Ponteiro para rompedor Ø 32 mm x 16 cm | MAT. | UN | 0,075000000 | 190,00 | 14,25
33.101.000002.EQH | Compressor de ar 61 hp - 46 kW, capacidade 3,3 m³/min - 116 pcm | SER.CH | H PROD | 6000000000 | 60,90 | 365,43
33.112.000032.EQH | Martelete rompedor pneumático, ponteira Ø 28-32 mm, peso 34 kg | SER.CH | H PROD | 6000000000 | 19,23 | 115,41
02.102.000007.SER | Demolição de concreto com ferramentas manuais | SER.CG | M3 |  | 235,74
01.021.000001.MOD | Pedreiro | M.O. | H | 1300000000 | 19,65 | 25,55
01.026.000001.MOD | Servente | M.O. | H | 13000000000 | 16,17 | 210,19
02.102.000009.SER | Demolição de edificações simples de alvenaria | SER.CG | M2 |  | 152,93
01.021.000001.MOD | Pedreiro | M.O. | H | 1200000000 | 19,65 | 23,59
01.026.000001.MOD | Servente | M.O. | H | 8000000000 | 16,17 | 129,35
02.102.000010.SER | Demolição de estrutura de madeira para telhado | SER.CG | M2 |  | 23,57
01.001.000003.MOD | Ajudante de carpinteiro | M.O. | H | 1300000000 | 16,17 | 21,02
01.007.000001.MOD | Carpinteiro | M.O. | H | 0,130000000 | 19,65 | 2,56
02.102.000011.SER | Demolição de forro de estuque ou gesso em placas | SER.CG | M2 |  | 7,25
01.001.000003.MOD | Ajudante de carpinteiro | M.O. | H | 0,400000000 | 16,17 | 6,47
01.007.000001.MOD | Carpinteiro | M.O. | H | 0,040000000 | 19,65 | 0,79
02.102.000012.SER | Demolição de forro de ripas madeira | SER.CG | M2 |  | 5,44
01.001.000003.MOD | Ajudante de carpinteiro | M.O. | H | 0,300000000 | 16,17 | 4,85
01.007.000001.MOD | Carpinteiro | M.O. | H | 0,030000000 | 19,65 | 0,59
02.102.000014.SER | Demolição de pavimentação asfáltica com utilização de martelo rompedor espessura até 15 cm | SER.CG | M2 |  | 13,76
01.026.000001.MOD | Servente | M.O. | H | 0,100000000 | 16,17 | 1,62
29.001.000008.MAT | Ponteiro para rompedor Ø 32 mm x 16 cm | MAT. | UN | 0,001500000 | 190,00 | 0,29
33.101.000002.EQH | Compressor de ar 61 hp - 46 kW, capacidade 3,3 m³/min - 116 pcm | SER.CH | H PROD | 0,100000000 | 60,90 | 6,09
33.112.000032.EQH | Martelete rompedor pneumático, ponteira Ø 28-32 mm, peso 34 kg | SER.CH | H PROD | 0,300000000 | 19,23 | 5,77
02.102.000016.SER | Demolição de pavimentação com paralelepípedos | SER.CG | M2 |  | 14,51
01.021.000001.MOD | Pedreiro | M.O. | H | 0,080000000 | 19,65 | 1,57
01.026.000001.MOD | Servente | M.O. | H | 0,800000000 | 16,17 | 12,93
02.102.000017.SER | Demolição de pavimentação com pré-moldado de concreto espessura até 10 cm | SER.CG | M2 |  | 12,69
01.021.000001.MOD | Pedreiro | M.O. | H | 0,070000000 | 19,65 | 1,38
01.026.000001.MOD | Servente | M.O. | H | 0,700000000 | 16,17 | 11,32
02.102.000018.SER | Demolição de assoalho de madeira | SER.CG | M2 |  | 16,32
01.001.000003.MOD | Ajudante de carpinteiro | M.O. | H | 0,900000000 | 16,17 | 14,55
01.007.000001.MOD | Carpinteiro | M.O. | H | 0,090000000 | 19,65 | 1,77
02.102.000019.SER | Demolição de piso de tacos de madeira | SER.CG | M2 |  | 21,76
01.001.000003.MOD | Ajudante de carpinteiro | M.O. | H | 1200000000 | 16,17 | 19,40
01.007.000001.MOD | Carpinteiro | M.O. | H | 0,120000000 | 19,65 | 2,36
02.102.000020.SER | Demolição de piso cerâmico | SER.CG | M2 |  | 12,69
01.021.000001.MOD | Pedreiro | M.O. | H | 0,070000000 | 19,65 | 1,38
01.026.000001.MOD | Servente | M.O. | H | 0,700000000 | 16,17 | 11,32
02.102.000021.SER | Demolição de piso cerâmico inclusive retirada da camada de regularização sobre lastro de concreto com espessura até 3 cm | SER.CG | M2 |  | 25,39
01.021.000001.MOD | Pedreiro | M.O. | H | 0,140000000 | 19,65 | 2,75
01.026.000001.MOD | Servente | M.O. | H | 1400000000 | 16,17 | 22,64
02.102.000022.SER | Demolição de piso revestido com granilite | SER.CG | M2 |  | 25,39
01.021.000001.MOD | Pedreiro | M.O. | H | 0,140000000 | 19,65 | 2,75
01.026.000001.MOD | Servente | M.O. | H | 1400000000 | 16,17 | 22,64
02.102.000024.SER | Demolição de piso cimentado sobre lastro de concreto | SER.CG | M2 |  | 23,57
01.021.000001.MOD | Pedreiro | M.O. | H | 0,130000000 | 19,65 | 2,56
01.026.000001.MOD | Servente | M.O. | H | 1300000000 | 16,17 | 21,02
02.102.000031.SER | Remoção de esquadria metálica sem reaproveitamento | SER.CG | M2 |  | 9,07
01.021.000001.MOD | Pedreiro | M.O. | H | 0,050000000 | 19,65 | 0,98
01.026.000001.MOD | Servente | M.O. | H | 0,500000000 | 16,17 | 8,08
02.102.000032.SER | Remoção de esquadria de madeira, inclusive batente | SER.CG | M2 |  | 14,51
01.021.000001.MOD | Pedreiro | M.O. | H | 0,080000000 | 19,65 | 1,57
01.026.000001.MOD | Servente | M.O. | H | 0,800000000 | 16,17 | 12,93
02.102.000033.SER | Remoção de guia pré-fabricada de concreto | SER.CG | M |  | 9,07
01.021.000001.MOD | Pedreiro | M.O. | H | 0,050000000 | 19,65 | 0,98
01.026.000001.MOD | Servente | M.O. | H | 0,500000000 | 16,17 | 8,08
02.102.000035.SER | Remoção de pintura a látex | SER.CG | M2 |  | 19,40
01.026.000001.MOD | Servente | M.O. | H | 1200000000 | 16,17 | 19,40
02.102.000036.SER | Remoção de pintura a cal | SER.CG | M2 |  | 14,55
01.026.000001.MOD | Servente | M.O. | H | 0,900000000 | 16,17 | 14,55
02.102.000037.SER | Remoção de pintura a óleo ou esmalte | SER.CG | M2 |  | 49,41
01.026.000001.MOD | Servente | M.O. | H | 1650000000 | 16,17 | 26,68
21.001.000032.MAT | Aguarrás mineral | MAT. | L | 1100000000 | 20,67 | 22,74
02.102.000041.SER | Retirada de peitoril de mármore ou granito (largura média de 25 cm) | SER.CG | M |  | 6,47
01.026.000001.MOD | Servente | M.O. | H | 0,400000000 | 16,17 | 6,47
02.102.000042.SER | Retirada de soleira de mármore ou granito (largura média de 15 cm | SER.CG | M |  | 8,89
01.026.000001.MOD | Servente | M.O. | H | 0,550000000 | 16,17 | 8,89
02.102.000043.SER | Remoção de revestimento de piso de carpete têxtil | SER.CG | M2 |  | 1,81
01.021.000001.MOD | Pedreiro | M.O. | H | 0,010000000 | 19,65 | 0,20
01.026.000001.MOD | Servente | M.O. | H | 0,100000000 | 16,17 | 1,62
02.102.000044.SER | Remoção de revestimento de piso vinílico | SER.CG | M2 |  | 16,32
01.021.000001.MOD | Pedreiro | M.O. | H | 0,090000000 | 19,65 | 1,77
01.026.000001.MOD | Servente | M.O. | H | 0,900000000 | 16,17 | 14,55
02.102.000045.SER | Demolição de revestimento com argamassa | SER.CG | M2 |  | 9,07
01.021.000001.MOD | Pedreiro | M.O. | H | 0,050000000 | 19,65 | 0,98
01.026.000001.MOD | Servente | M.O. | H | 0,500000000 | 16,17 | 8,08
02.102.000046.SER | Demolição de revestimento de azulejo ou lambris | SER.CG | M2 |  | 4,53
01.021.000001.MOD | Pedreiro | M.O. | H | 0,025000000 | 19,65 | 0,49
01.026.000001.MOD | Servente | M.O. | H | 0,250000000 | 16,17 | 4,04
02.103.000001.SER | Corte de capoeira fina a foice | SER.CG | M2 |  | 1,25
01.026.000001.MOD | Servente | M.O. | H | 0,077400000 | 16,17 | 1,25
02.103.000002.SER | Capina e limpeza manual superficial de terreno | SER.CG | M2 |  | 4,04
01.026.000001.MOD | Servente | M.O. | H | 0,250000000 | 16,17 | 4,04
02.103.000012.SER | Desmatamento e limpeza mecanizada de terreno com árvores Ø até 15 cm utilizando trator sobre esteiras | SER.CG | M2 |  | 0,71
33.148.000028.EQH | Trator sobre esteiras com lâmina, capacidade 3,93 m³ 185 hp - 138 kW | SER.CH | H PROD | 0,001160000 | 610,34 | 0,71
02.103.000013.SER | Raspagem mecanizada do terreno até 40 cm de profundidade utilizando trator sobre esteiras | SER.CG | M2 |  | 2,06
33.148.000028.EQH | Trator sobre esteiras com lâmina, capacidade 3,93 m³ 185 hp - 138 kW | SER.CH | H PROD | 0,003380000 | 610,34 | 2,06
02.104.000005.SER | Gabarito perimétrico para locação da obra | SER.CG | M |  | 60,36
01.007.000001.MOD | Carpinteiro | M.O. | H | 0,786666667 | 19,65 | 15,46
01.026.000001.MOD | Servente | M.O. | H | 0,786666667 | 16,17 | 12,72
07.009.000003.MAT | Arame galvanizado 16 BWG, Ø 1,60 mm, 0,016 kg/m | MAT. | KG | 0,120000000 | 22,59 | 2,71
08.005.000003.MAT | Pontalete de cedro 3a 7,5 x 7,5 cm | MAT. | M | 1200000000 | 6,08 | 7,30
08.005.000015.MAT | Tábua de cedrinho 1" x 8" | MAT. | M | 1150000000 | 17,19 | 19,77
25.007.000009.MAT | Prego com cabeça 18 x 27, 62,1 mm x Ø 3,4 mm | MAT. | KG | 0,115333333 | 20,88 | 2,41
02.104.000030.SER | Equipe de topografia para obras viárias | SER.CG | DIA |  | 1.090,56
01.001.000001.MOD | Ajudante | M.O. | H | 24000000000 | 16,17 | 388,04
60.170.000001.MOD | Topógrafo | M.O. | H | 8000000000 | 32,02 | 256,13
60.170.000002.MOD | Auxiliar de topógrafo | M.O. | H | 24000000000 | 18,60 | 446,39
02.104.000050.SER | Equipe de topografia para serviços de locação e medição em obras | SER.CG | DIA |  | 683,07
01.001.000001.MOD | Ajudante | M.O. | H | 8000000000 | 16,17 | 129,35
60.170.000001.MOD | Topógrafo | M.O. | H | 8000000000 | 32,02 | 256,13
60.170.000002.MOD | Auxiliar de topógrafo | M.O. | H | 16000000000 | 18,60 | 297,59
02.105.000005.SER | Escavação mecanizada em solo de 1ª categoria em campo aberto | SER.CG | M3 |  | 3,26
33.148.000014.EQH | Trator sobre esteiras com lâmina, capacidade 2,34 m³ 90 hp - 68 kW | SER.CH | H PROD | 0,015000000 | 217,58 | 3,26
02.105.000010.SER | Escavação mecanizada de vala em solo de 1ª categoria, profundidade até 4 m | SER.CG | M3 |  | 7,65
01.026.000001.MOD | Servente | M.O. | H | 0,048400000 | 16,17 | 0,78
33.116.000022.EQH | Retroescavadeira sobre pneus 75 hp - 56 kW, caçamba dianteira, 0,76 m³, retro, 0,22 m³, profundidade de escavação de 4,3 m | SER.CH | H PROD | 0,048400000 | 141,97 | 6,87
02.105.000015.SER | Escavação e carga em solo de 1ª categoria, utilizando trator sobre esteiras e pá-carregadeira sobre pneus | SER.CG | M3 |  | 6,54
33.145.000024.EQH | Carregadeira sobre pneus 196 hp - 146 kW, capacidade 3,3 m³ | SER.CH | H PROD | 0,008860000 | 352,35 | 3,12
33.148.000028.EQH | Trator sobre esteiras com lâmina, capacidade 3,93 m³ 185 hp - 138 kW | SER.CH | H PROD | 0,005600000 | 610,34 | 3,42
02.105.000020.SER | Escavação e espalhamento em solo de 1ª categoria, utilizando trator sobre esteiras, distância média de 50 m | SER.CG | M3 |  | 9,77
33.148.000028.EQH | Trator sobre esteiras com lâmina, capacidade 3,93 m³ 185 hp - 138 kW | SER.CH | H PROD | 0,016000000 | 610,34 | 9,77
02.105.000025.SER | Escavação e espalhamento em solo de 1ª categoria, utilizando trator sobre esteiras, distância média de 100 m | SER.CG | M3 |  | 1,73
33.148.000034.EQH | Trator sobre esteiras com lâmina, capacidade 11,7 m³ 305 hp - 228 kW | SER.CH | H PROD | 0,002430000 | 711,04 | 1,73
02.105.000028.SER | Escarificação, escavação e remoção de terra até 1 km | SER.CG | M3 |  | 29,05
33.145.000024.EQH | Carregadeira sobre pneus 196 hp - 146 kW, capacidade 3,3 m³ | SER.CH | H PROD | 0,020000000 | 352,35 | 7,05
33.148.000028.EQH | Trator sobre esteiras com lâmina, capacidade 3,93 m³ 185 hp - 138 kW | SER.CH | H PROD | 0,019000000 | 610,34 | 11,60
33.159.000012.EQH | Caminhão basculante 5 m³ 182 hp - 136 kW, 4 x 2 | SER.CH | H PROD | 0,060000000 | 173,37 | 10,40
02.105.000030.SER | Escavação, carga e transporte em solo de 1ª categoria, utilizando motoescreiper de 13 m³, incluindo trator pusher, distância até 100 m | SER.CG | M3 |  | 5,60
33.143.000012.EQH | Motoescreiper de elevação 365 hp - 272 kW, capacidade coroada 17 m³ | SER.CH | H PROD | 0,006500000 | 711,72 | 4,63
33.148.000028.EQH | Trator sobre esteiras com lâmina, capacidade 3,93 m³ 185 hp - 138 kW | SER.CH | H PROD | 0,001600000 | 610,34 | 0,98
02.105.000031.SER | Escavação, carga e transporte em solo de 1ª categoria, utilizando motoescreiper de 13 m³, incluindo trator pusher, distância até 200 m | SER.CG | M3 |  | 6,31
33.143.000012.EQH | Motoescreiper de elevação 365 hp - 272 kW, capacidade coroada 17 m³ | SER.CH | H PROD | 0,007500000 | 711,72 | 5,34
33.148.000028.EQH | Trator sobre esteiras com lâmina, capacidade 3,93 m³ 185 hp - 138 kW | SER.CH | H PROD | 0,001600000 | 610,34 | 0,98
02.105.000032.SER | Escavação, carga e transporte em solo de 1ª categoria, utilizando motoescreiper de 13 m³, incluindo trator pusher, distância até 300 m | SER.CG | M3 |  | 6,67
33.143.000012.EQH | Motoescreiper de elevação 365 hp - 272 kW, capacidade coroada 17 m³ | SER.CH | H PROD | 0,008000000 | 711,72 | 5,69
33.148.000028.EQH | Trator sobre esteiras com lâmina, capacidade 3,93 m³ 185 hp - 138 kW | SER.CH | H PROD | 0,001600000 | 610,34 | 0,98
02.105.000033.SER | Escavação, carga e transporte em solo de 1ª categoria, utilizando motoescreiper de 13 m³, incluindo trator pusher, distância até 400 m | SER.CG | M3 |  | 7,38
33.143.000012.EQH | Motoescreiper de elevação 365 hp - 272 kW, capacidade coroada 17 m³ | SER.CH | H PROD | 0,009000000 | 711,72 | 6,41
33.148.000028.EQH | Trator sobre esteiras com lâmina, capacidade 3,93 m³ 185 hp - 138 kW | SER.CH | H PROD | 0,001600000 | 610,34 | 0,98
02.105.000034.SER | Escavação, carga e transporte em solo de 1ª categoria, utilizando motoescreiper de 13 m³, incluindo trator pusher, distância até 500 m | SER.CG | M3 |  | 8,24
33.143.000012.EQH | Motoescreiper de elevação 365 hp - 272 kW, capacidade coroada 17 m³ | SER.CH | H PROD | 0,010200000 | 711,72 | 7,26
33.148.000028.EQH | Trator sobre esteiras com lâmina, capacidade 3,93 m³ 185 hp - 138 kW | SER.CH | H PROD | 0,001600000 | 610,34 | 0,98
02.105.000040.SER | Carga de solo de 1a. categoria ou material granular seco, utilizando carregadeira sobre pneus | SER.CG | M2 |  | 0,80
33.145.000016.EQH | Carregadeira sobre pneus 129 hp - 96 kW, capacidade 1,7 m³, | SER.CH | H PROD | 0,003270000 | 244,20 | 0,80
02.105.000045.SER | Espalhamento e regularização de terra em camadas no aterro utilizando trator sobre esteiras | SER.CG | M3 |  | 3,24
33.148.000028.EQH | Trator sobre esteiras com lâmina, capacidade 3,93 m³ 185 hp - 138 kW | SER.CH | H PROD | 0,005300000 | 610,34 | 3,23
02.105.000050.SER | Aterro mecanizado com reaproveitamento de solo escavado no local | SER.CG | M3 |  | 11,17
33.145.000024.EQH | Carregadeira sobre pneus 196 hp - 146 kW, capacidade 3,3 m³ | SER.CH | H PROD | 0,008900000 | 352,35 | 3,14
33.148.000028.EQH | Trator sobre esteiras com lâmina, capacidade 3,93 m³ 185 hp - 138 kW | SER.CH | H PROD | 0,005800000 | 610,34 | 3,54
33.159.000014.EQH | Caminhão basculante 6 m³ 182 hp - 136 kW, 4 x 2 | SER.CH | H PROD | 0,023900000 | 188,04 | 4,49
02.105.000052.SER | Compactação de aterro | SER.CG | M3 |  | 6,91
01.026.000001.MOD | Servente | M.O. | H | 0,015000000 | 16,17 | 0,24
33.142.000010.EQH | Grade de disco rebocável, faixa de trabalho 2,65 m | SER.CH | H PROD | 0,010000000 | 5,85 | 0,06
33.144.000012.EQH | Motoniveladora 135 hp - 101 kW, lâmina de 3,66 m | SER.CH | H PROD | 0,005000000 | 238,56 | 1,19
33.147.000012.EQH | Rolo compactador estático, com pneus 99 hp - 74 kW, peso operacional 6 t | SER.CH | H PROD | 0,005000000 | 155,66 | 0,78
33.147.000070.EQH | Rolo compactador vibratório com pneus de tração e cilindro pé-de-carneiro em aço 150 hp - 112 kW, peso operacional 11,6 t | SER.CH | H PROD | 0,005000000 | 313,78 | 1,57
33.149.000016.EQH | Trator sobre pneus 88 hp - 66 kW | SER.CH | H PROD | 0,010000000 | 114,25 | 1,14
33.166.000012.EQH | Caminhão tanque 8.000 L, com irrigador, 182 hp - 136 kW, 4 x 2 | SER.CH | H PROD | 0,010000000 | 192,28 | 1,92
02.105.000060.SER | Escavação manual de vala em solo de 1ª categoria profundidade até 2 m | SER.CG | M3 |  | 64,67
01.026.000001.MOD | Servente | M.O. | H | 4000000000 | 16,17 | 64,67
02.105.000065.SER | Escoramento descontínuo de vala empregando pranchas e longarinas de peroba | SER.CG | M2 |  | 68,43
01.007.000001.MOD | Carpinteiro | M.O. | H | 0,700000000 | 19,65 | 13,76
01.026.000001.MOD | Servente | M.O. | H | 1400000000 | 16,17 | 22,64
08.001.000005.MAT | Escora de eucalipto Ø 10 cm | MAT. | M | 0,500000000 | 2,80 | 1,40
08.005.000023.MAT | Prancha de peroba 3 x 16 cm | MAT. | M | 0,685000000 | 32,62 | 22,34
08.005.000025.MAT | Viga de peroba 6 x 16 cm | MAT. | M | 0,100000000 | 62,04 | 6,20
25.007.000009.MAT | Prego com cabeça 18 x 27, 62,1 mm x Ø 3,4 mm | MAT. | KG | 0,100000000 | 20,88 | 2,09
02.105.000066.SER | Escoramento contínuo de vala empregando pranchas e longarinas de peroba | SER.CG | M2 |  | 136,86
01.007.000001.MOD | Carpinteiro | M.O. | H | 1400000000 | 19,65 | 27,52
01.026.000001.MOD | Servente | M.O. | H | 2800000000 | 16,17 | 45,27
08.001.000005.MAT | Escora de eucalipto Ø 10 cm | MAT. | M | 1000000000 | 2,80 | 2,80
08.005.000023.MAT | Prancha de peroba 3 x 16 cm | MAT. | M | 1370000000 | 32,62 | 44,69
08.005.000025.MAT | Viga de peroba 6 x 16 cm | MAT. | M | 0,200000000 | 62,04 | 12,41
25.007.000009.MAT | Prego com cabeça 18 x 27, 62,1 mm x Ø 3,4 mm | MAT. | KG | 0,200000000 | 20,88 | 4,18
02.105.000070.SER | Regularização de fundo de vala com soquete | SER.CG | M2 |  | 24,25
01.026.000001.MOD | Servente | M.O. | H | 1500000000 | 16,17 | 24,25
02.105.000072.SER | Reaterro manual de vala | SER.CG | M3 |  | 7,28
01.026.000001.MOD | Servente | M.O. | H | 0,450000000 | 16,17 | 7,28
02.105.000073.SER | Reaterro e compactação manual de vala por apiloamento com soquete | SER.CG | M3 |  | 63,47
01.021.000001.MOD | Pedreiro | M.O. | H | 0,350000000 | 19,65 | 6,88
01.026.000001.MOD | Servente | M.O. | H | 3500000000 | 16,17 | 56,59
02.105.000074.SER | Carga manual de terra em caminhão basculante | SER.CG | M3 |  | 49,94
01.026.000001.MOD | Servente | M.O. | H | 1600000000 | 16,17 | 25,87
33.159.000014.EQI | Caminhão basculante 6 m³ 182 hp - 136 kW, 4 x 2 | SER.CH | H IMP | 0,400000000 | 60,18 | 24,07
02.105.000075.SER | Reaterro mecanizado de vala empregando compactador de placa vibratória em camadas de 20 cm | SER.CG | M3 |  | 11,93
01.026.000001.MOD | Servente | M.O. | H | 0,305000000 | 16,17 | 4,93
33.103.000015.EQH | Compactador de percussão tipo sapo, gasolina 4 hp - 3 kW, 1.400 kgf, peso 73 kg | SER.CH | H PROD | 0,305000000 | 22,95 | 7,00
02.105.000076.SER | Carga mecanizada de terra em caminhão basculante | SER.CG | M3 |  | 3,30
01.026.000001.MOD | Servente | M.O. | H | 0,019600000 | 16,17 | 0,32
33.145.000016.EQH | Carregadeira sobre pneus 129 hp - 96 kW, capacidade 1,7 m³, | SER.CH | H PROD | 0,009800000 | 244,20 | 2,39
33.159.000014.EQI | Caminhão basculante 6 m³ 182 hp - 136 kW, 4 x 2 | SER.CH | H IMP | 0,009800000 | 60,18 | 0,59
02.105.000080.SER | Escavação mecanizada de vala escorada em solo de 1ª categoria, profundidade até 4 m | SER.CG | M3 |  | 11,13
01.026.000001.MOD | Servente | M.O. | H | 0,070400000 | 16,17 | 1,14
33.116.000022.EQH | Retroescavadeira sobre pneus 75 hp - 56 kW, caçamba dianteira, 0,76 m³, retro, 0,22 m³, profundidade de escavação de 4,3 m | SER.CH | H PROD | 0,070400000 | 141,97 | 9,99
02.105.000081.SER | Escavação mecanizada de vala escorada em solo de 1ª categoria, profundidade entre 4 e 6 m | SER.CG | M3 |  | 4,37
01.026.000001.MOD | Servente | M.O. | H | 0,015900000 | 16,17 | 0,26
33.141.000018.EQH | Escavadeira hidráulica sobre esteiras 138 hp - 103 kW, capacidade 1,5 m³ | SER.CH | H PROD | 0,015900000 | 258,46 | 4,11
02.105.000082.SER | Escavação mecanizada de vala escorada em solo de 1ª categoria, profundidade entre 6 e 8 m | SER.CG | M3 |  | 7,03
01.026.000001.MOD | Servente | M.O. | H | 0,020000000 | 16,17 | 0,32
33.141.000022.EQH | Escavadeira hidráulica sobre esteiras 168 hp - 125 kW, capacidade 1,9 m³ | SER.CH | H PROD | 0,020000000 | 335,55 | 6,71
02.105.000085.SER | Abertura de valas em rocha | SER.CG | M3 |  | 436,38
01.004.000001.MOD | Cabo de fogo | M.O. | H | 0,030000000 | 19,98 | 0,60
01.026.000001.MOD | Servente | M.O. | H | 0,042000000 | 16,17 | 0,68
12.002.000002.MAT | Cordel detonante Ø 4,8 mm velocidade de detonação 6800 m/s | MAT. | M | 8000000000 | 6,20 | 49,60
12.002.000004.MAT | Espoleta simples | MAT. | UN | 1000000000 | 7,65 | 7,65
12.002.000005.MAT | Estopim comum | MAT. | M | 3000000000 | 9,00 | 27,00
12.002.000006.MAT | Explosivo gelatinoso dinamite 40% Ø 1" x 8" | MAT. | KG | 0,600000000 | 19,30 | 11,58
12.002.000008.MAT | Haste simples para desmonte de rocha | MAT. | UN | 0,033000000 | 1.118,00 | 36,89
12.002.000009.MAT | Luva HL-500 com rosca T-38 para explosivo | MAT. | UN | 0,017000000 | 266,00 | 4,52
12.002.000010.MAT | Retardo para cordel 10 cm | MAT. | UN | 3000000000 | 66,45 | 199,35
29.001.000016.MAT | Coroa de botões para perfuratriz Ø 50 mm | MAT. | UN | 0,028000000 | 395,00 | 11,06
29.001.000019.MAT | Punho sobre trator para HL-500 com rosca T-38 para perfuratriz | MAT. | UN | 0,060000000 | 1.136,52 | 68,19
33.101.000018.EQH | Compressor de ar 269 hp - 201 kW, capacidade 24,8 m³/min - 891 pcm | SER.CH | H PROD | 0,044000000 | 255,94 | 11,26
33.136.000030.EQH | Perfuratriz pneumática sobre esteiras, furos até Ø 115 mm | SER.CH | H PROD | 0,044000000 | 181,74 | 8,00
02.105.000086.SER | Escavação em rocha - 3ª categoria, desmonte com uso de explosivos e perfuração manual profundidade até 2 m | SER.CG | M3 |  | 414,26
01.008.000001.MOD | Cavouqueiro | M.O. | H | 6000000000 | 19,65 | 117,93
01.026.000001.MOD | Servente | M.O. | H | 15000000000 | 16,17 | 242,53
12.002.000004.MAT | Espoleta simples | MAT. | UN | 3000000000 | 7,65 | 22,95
12.002.000005.MAT | Estopim comum | MAT. | M | 3000000000 | 9,00 | 27,00
12.002.000006.MAT | Explosivo gelatinoso dinamite 40% Ø 1" x 8" | MAT. | KG | 0,200000000 | 19,30 | 3,86
02.105.000087.SER | Escavação manual de vala em rocha - 3ª categoria com uso de explosivos e perfuração manual profundidade entre 2 e 4 m | SER.CG | M3 |  | 438,52
01.008.000001.MOD | Cavouqueiro | M.O. | H | 6000000000 | 19,65 | 117,93
01.026.000001.MOD | Servente | M.O. | H | 16500000000 | 16,17 | 266,78
12.002.000004.MAT | Espoleta simples | MAT. | UN | 3000000000 | 7,65 | 22,95
12.002.000005.MAT | Estopim comum | MAT. | M | 3000000000 | 9,00 | 27,00
12.002.000006.MAT | Explosivo gelatinoso dinamite 40% Ø 1" x 8" | MAT. | KG | 0,200000000 | 19,30 | 3,86
02.105.000088.SER | Escavação manual de vala em rocha - 3ª categoria com uso de explosivos e perfuração mecânica profundidade até 2 m | SER.CG | M3 |  | 306,40
01.026.000001.MOD | Servente | M.O. | H | 15000000000 | 16,17 | 242,53
12.002.000004.MAT | Espoleta simples | MAT. | UN | 3000000000 | 7,65 | 22,95
12.002.000005.MAT | Estopim comum | MAT. | M | 3000000000 | 9,00 | 27,00
12.002.000006.MAT | Explosivo gelatinoso dinamite 40% Ø 1" x 8" | MAT. | KG | 0,200000000 | 19,30 | 3,86
29.001.000011.MAT | Conjunto de brocas integrais série 11 Ø 800 mm | MAT. | UN | 0,001800000 | 750,64 | 1,35
33.101.000006.EQH | Compressor de ar 74 hp - 55 kW, capacidade 5,6 m³/min - 197 pcm | SER.CH | H PROD | 0,060000000 | 74,67 | 4,48
33.136.000010.EQH | Perfuratriz pneumática manual, furos Ø 27-40 mm | SER.CH | H PROD | 0,180000000 | 23,49 | 4,23
02.105.000089.SER | Escavação manual de vala em rocha - 3ª categoria com uso de explosivos e perfuração mecânica profundidade entre 2 e 4 m | SER.CG | M3 |  | 331,21
01.026.000001.MOD | Servente | M.O. | H | 16500000000 | 16,17 | 266,78
12.002.000004.MAT | Espoleta simples | MAT. | UN | 3000000000 | 7,65 | 22,95
12.002.000005.MAT | Estopim comum | MAT. | M | 3000000000 | 9,00 | 27,00
12.002.000006.MAT | Explosivo gelatinoso dinamite 40% Ø 1" x 8" | MAT. | KG | 0,200000000 | 19,30 | 3,86
29.001.000011.MAT | Conjunto de brocas integrais série 11 Ø 800 mm | MAT. | UN | 0,001900000 | 750,64 | 1,43
33.101.000006.EQH | Compressor de ar 74 hp - 55 kW, capacidade 5,6 m³/min - 197 pcm | SER.CH | H PROD | 0,063400000 | 74,67 | 4,73
33.136.000010.EQH | Perfuratriz pneumática manual, furos Ø 27-40 mm | SER.CH | H PROD | 0,190000000 | 23,49 | 4,46
02.105.000090.SER | Escavação manual de vala em rocha - 3ª categoria com uso de explosivos e perfuração mecânica profundidade entre 4 e 6 m | SER.CG | M3 |  | 356,02
01.026.000001.MOD | Servente | M.O. | H | 18000000000 | 16,17 | 291,03
12.002.000004.MAT | Espoleta simples | MAT. | UN | 3000000000 | 7,65 | 22,95
12.002.000005.MAT | Estopim comum | MAT. | M | 3000000000 | 9,00 | 27,00
12.002.000006.MAT | Explosivo gelatinoso dinamite 40% Ø 1" x 8" | MAT. | KG | 0,200000000 | 19,30 | 3,86
29.001.000011.MAT | Conjunto de brocas integrais série 11 Ø 800 mm | MAT. | UN | 0,002000000 | 750,64 | 1,50
33.101.000006.EQH | Compressor de ar 74 hp - 55 kW, capacidade 5,6 m³/min - 197 pcm | SER.CH | H PROD | 0,066700000 | 74,67 | 4,98
33.136.000010.EQH | Perfuratriz pneumática manual, furos Ø 27-40 mm | SER.CH | H PROD | 0,200000000 | 23,49 | 4,70
02.105.000091.SER | Desmonte de rocha branda incluindo perfuração, carga de explosivos e detonação com aplicação de malha convencional | SER.CG | M3 |  | 58,80
01.004.000001.MOD | Cabo de fogo | M.O. | H | 0,030000000 | 19,98 | 0,60
12.002.000001.MAT | Cabo elétrico trançado com 2 fios para cordel detonante 1 mm² | MAT. | M | 0,003000000 | 4,44 | 0,01
12.002.000002.MAT | Cordel detonante Ø 4,8 mm velocidade de detonação 6800 m/s | MAT. | M | 0,100000000 | 6,20 | 0,62
12.002.000003.MAT | Espoleta elétrica | MAT. | UN | 0,001000000 | 107,11 | 0,11
12.002.000004.MAT | Espoleta simples | MAT. | UN | 0,000700000 | 7,65 | 0,01
12.002.000005.MAT | Estopim comum | MAT. | M | 0,006000000 | 9,00 | 0,05
12.002.000006.MAT | Explosivo gelatinoso dinamite 40% Ø 1" x 8" | MAT. | KG | 0,280000000 | 19,30 | 5,40
12.002.000010.MAT | Retardo para cordel 10 cm | MAT. | UN | 0,007000000 | 66,45 | 0,47
29.001.000011.MAT | Conjunto de brocas integrais série 11 Ø 800 mm | MAT. | UN | 0,041000000 | 750,64 | 30,78
33.101.000006.EQH | Compressor de ar 74 hp - 55 kW, capacidade 5,6 m³/min - 197 pcm | SER.CH | H PROD | 0,143000000 | 74,67 | 10,68
33.136.000010.EQH | Perfuratriz pneumática manual, furos Ø 27-40 mm | SER.CH | H PROD | 0,429000000 | 23,49 | 10,08
02.105.000092.SER | Desmonte de rocha dura incluindo perfuração, carga de explosivos e detonação com aplicação de malha convencional | SER.CG | M3 |  | 109,03
01.004.000001.MOD | Cabo de fogo | M.O. | H | 0,030000000 | 19,98 | 0,60
12.002.000001.MAT | Cabo elétrico trançado com 2 fios para cordel detonante 1 mm² | MAT. | M | 0,003000000 | 4,44 | 0,01
12.002.000002.MAT | Cordel detonante Ø 4,8 mm velocidade de detonação 6800 m/s | MAT. | M | 0,100000000 | 6,20 | 0,62
12.002.000003.MAT | Espoleta elétrica | MAT. | UN | 0,001000000 | 107,11 | 0,11
12.002.000004.MAT | Espoleta simples | MAT. | UN | 0,000700000 | 7,65 | 0,01
12.002.000005.MAT | Estopim comum | MAT. | M | 0,006000000 | 9,00 | 0,05
12.002.000006.MAT | Explosivo gelatinoso dinamite 40% Ø 1" x 8" | MAT. | KG | 0,420000000 | 19,30 | 8,11
12.002.000010.MAT | Retardo para cordel 10 cm | MAT. | UN | 0,007000000 | 66,45 | 0,47
29.001.000011.MAT | Conjunto de brocas integrais série 11 Ø 800 mm | MAT. | UN | 0,096000000 | 750,64 | 72,06
33.101.000006.EQH | Compressor de ar 74 hp - 55 kW, capacidade 5,6 m³/min - 197 pcm | SER.CH | H PROD | 0,186000000 | 74,67 | 13,89
33.136.000010.EQH | Perfuratriz pneumática manual, furos Ø 27-40 mm | SER.CH | H PROD | 0,558000000 | 23,49 | 13,11
02.105.000110.SER | Geotêxtil não tecido para estabilização de solos | SER.CG | M2 |  | 7,26
01.026.000001.MOD | Servente | M.O. | H | 0,020000000 | 16,17 | 0,32
24.002.000001.MAT | Geotêxtil não-tecido densidade 300 g/m², largura 2,15 m # 2,3 mm | MAT. | M2 | 1100000000 | 6,31 | 6,94
02.105.000115.SER | Solo-cimento ensacado para contenção de talude | SER.CG | M3 |  | 514,82
01.021.000001.MOD | Pedreiro | M.O. | H | 5800000000 | 19,65 | 114,00
01.026.000001.MOD | Servente | M.O. | H | 17000000000 | 16,17 | 274,86
03.001.000005.MAT | Solo do próprio local da obra | MAT. | M3 | 0,576000000 | 0,01 | 0,01
04.002.000002.MAT | Cimento CP-32 | MAT. | KG | 37500000000 | 0,67 | 25,13
24.001.000074.MAT | Saco de aniagem | MAT. | UN | 18400000000 | 5,48 | 100,83
02.105.000120.SER | Gabião colchão # 30 cm, para execução de obra | SER.CG | M2 |  | 594,70
01.026.000001.MOD | Servente | M.O. | H | 0,800000000 | 16,17 | 12,93
03.002.000007.MAT | Pedra de mão - rachão | MAT. | M3 | 0,360000000 | 114,93 | 41,37
07.001.000011.MAT | Gabião tipo colchão em tela de aço revestida com PVC Ø 2 mm # 30 cm | MAT. | M2 | 2600000000 | 203,53 | 529,18
33.116.000022.EQH | Retroescavadeira sobre pneus 75 hp - 56 kW, caçamba dianteira, 0,76 m³, retro, 0,22 m³, profundidade de escavação de 4,3 m | SER.CH | H PROD | 0,079000000 | 141,97 | 11,22
02.105.000125.SER | Gabião tipo caixa, para execução de obra | SER.CG | M3 |  | 611,55
01.026.000001.MOD | Servente | M.O. | H | 2670000000 | 16,17 | 43,17
03.002.000007.MAT | Pedra de mão - rachão | MAT. | M3 | 1200000000 | 114,93 | 137,92
07.001.000018.MAT | Gabião tipo caixa tela de aço revestida com galfan Ø 2,7 mm 1 x 1 m | MAT. | M3 | 1100000000 | 365,78 | 402,36
33.116.000022.EQH | Retroescavadeira sobre pneus 75 hp - 56 kW, caçamba dianteira, 0,76 m³, retro, 0,22 m³, profundidade de escavação de 4,3 m | SER.CH | H PROD | 0,198000000 | 141,97 | 28,11
02.105.000130.SER | Estiva - estrutura submersa com gabião-saco malha hexagonal 8 x 10 cm, altura 1 m | SER.CG | M2 |  | 1.437,62
01.026.000001.MOD | Servente | M.O. | H | 3800000000 | 16,17 | 61,44
03.002.000007.MAT | Pedra de mão - rachão | MAT. | M3 | 2900000000 | 114,93 | 333,30
07.001.000015.MAT | Gabião tipo saco em tela de aço revestida com PVC Ø 2,4 mm Ø 65 cm | MAT. | M3 | 2400000000 | 425,00 | 1.020,00
33.141.000016.EQH | Escavadeira hidráulica sobre esteiras, 110 hp - 82 kW, capacidade 0,84 m³ | SER.CH | H PROD | 0,117000000 | 195,60 | 22,89
02.106.000005.SER | Sondagem de reconhecimento do subsolo com tubo de revestimento Ø 2 1/2" | SER.CG | M |  | 81,42
01.001.000001.SET | Sondagem a percussão SPT Ø 2 1/2" | SER.MO | M | 1000000000 | 81,42 | 81,42
04.101.000005.SER | Armadura de aço CA-25 para estruturas de concreto armado, Ø até 12,5 mm, corte, dobra e montagem | SER.CG | KG |  | 20,02
01.001.000002.MOD | Ajudante de armador | M.O. | H | 0,140000000 | 16,17 | 2,26
01.011.000001.MOD | Armador | M.O. | H | 0,080000000 | 19,65 | 1,57
06.003.000010.MAT | Espaçador plástico para armadura de peças de concreto com cobrimento 3 cm | MAT. | UN | 0,264000000 | 0,30 | 0,08
07.007.000007.MAT | Aço CA-25 Ø 12,5 mm em barra, massa nominal 0,963 kg/m | MAT. | KG | 1100000000 | 12,22 | 13,44
07.009.000007.MAT | Arame recozido 18 BWG, Ø 1,25 mm, 0,010 kg/m | MAT. | KG | 0,025000000 | 22,59 | 0,56
33.111.000052.EQH | Dobradora para ferro, elétrica, 5 hp - 3,7 kW, capacidade de dobra, CA-25 até Ø 32 mm e CA-50 até Ø 25 mm | SER.CH | H PROD | 0,060000000 | 34,90 | 2,09
04.101.000006.SER | Armadura de aço CA-25 para estruturas de concreto armado, Ø >12,5 mm até 25,0 mm, corte, dobra e montagem | SER.CG | KG |  | 28,68
01.001.000002.MOD | Ajudante de armador | M.O. | H | 0,228200000 | 16,17 | 3,69
01.011.000001.MOD | Armador | M.O. | H | 0,130400000 | 19,65 | 2,56
06.003.000010.MAT | Espaçador plástico para armadura de peças de concreto com cobrimento 3 cm | MAT. | UN | 0,264000000 | 0,30 | 0,08
07.007.000019.MAT | Aço CA-25 Ø 25,0 mm em barra, massa nominal 4,00 kg/m | MAT. | KG | 1100000000 | 16,52 | 18,17
07.009.000007.MAT | Arame recozido 18 BWG, Ø 1,25 mm, 0,010 kg/m | MAT. | KG | 0,033750000 | 22,59 | 0,76
33.111.000052.EQH | Dobradora para ferro, elétrica, 5 hp - 3,7 kW, capacidade de dobra, CA-25 até Ø 32 mm e CA-50 até Ø 25 mm | SER.CH | H PROD | 0,097800000 | 34,90 | 3,41
04.101.000020.SER | Armadura de aço CA-50 para estruturas de concreto armado, Ø até 12,5 mm, corte, dobra e montagem | SER.CG | KG |  | 16,85
01.001.000002.MOD | Ajudante de armador | M.O. | H | 0,140000000 | 16,17 | 2,26
01.011.000001.MOD | Armador | M.O. | H | 0,080000000 | 19,65 | 1,57
06.003.000010.MAT | Espaçador plástico para armadura de peças de concreto com cobrimento 3 cm | MAT. | UN | 0,264000000 | 0,30 | 0,08
07.007.000011.MAT | Aço CA-50 Ø 12,5 mm em barra, massa nominal 0,963 kg/m | MAT. | KG | 1100000000 | 9,34 | 10,27
07.009.000007.MAT | Arame recozido 18 BWG, Ø 1,25 mm, 0,010 kg/m | MAT. | KG | 0,025000000 | 22,59 | 0,56
33.111.000052.EQH | Dobradora para ferro, elétrica, 5 hp - 3,7 kW, capacidade de dobra, CA-25 até Ø 32 mm e CA-50 até Ø 25 mm | SER.CH | H PROD | 0,060000000 | 34,90 | 2,09
04.101.000021.SER | Armadura de aço CA-50 para estruturas de concreto armado, Ø >12,5 mm até 25,0 mm, corte, dobra e montagem | SER.CG | KG |  | 20,41
01.001.000002.MOD | Ajudante de armador | M.O. | H | 0,228200000 | 16,17 | 3,69
01.011.000001.MOD | Armador | M.O. | H | 0,130400000 | 19,65 | 2,56
06.003.000010.MAT | Espaçador plástico para armadura de peças de concreto com cobrimento 3 cm | MAT. | UN | 0,264000000 | 0,30 | 0,08
07.007.000009.MAT | Aço CA-50 Ø 25,0 mm em barra, massa nominal 4,00 kg/m | MAT. | KG | 1100000000 | 9,00 | 9,90
07.009.000007.MAT | Arame recozido 18 BWG, Ø 1,25 mm, 0,010 kg/m | MAT. | KG | 0,033750000 | 22,59 | 0,76
33.111.000052.EQH | Dobradora para ferro, elétrica, 5 hp - 3,7 kW, capacidade de dobra, CA-25 até Ø 32 mm e CA-50 até Ø 25 mm | SER.CH | H PROD | 0,097800000 | 34,90 | 3,41
04.101.000030.SER | Armadura de aço CA-60 para estruturas de concreto armado, Ø até 5,00 mm, corte, dobra e montagem | SER.CG | KG |  | 10,89
01.001.000002.MOD | Ajudante de armador | M.O. | H | 0,122500000 | 16,17 | 1,98
01.011.000001.MOD | Armador | M.O. | H | 0,070000000 | 19,65 | 1,38
06.003.000010.MAT | Espaçador plástico para armadura de peças de concreto com cobrimento 3 cm | MAT. | UN | 0,264000000 | 0,30 | 0,08
07.007.000014.MAT | Aço CA-60 Ø 5,00 mm em barra, massa nominal 0,154 kg/m | MAT. | KG | 1100000000 | 4,70 | 5,17
07.009.000007.MAT | Arame recozido 18 BWG, Ø 1,25 mm, 0,010 kg/m | MAT. | KG | 0,020000000 | 22,59 | 0,45
33.111.000052.EQH | Dobradora para ferro, elétrica, 5 hp - 3,7 kW, capacidade de dobra, CA-25 até Ø 32 mm e CA-50 até Ø 25 mm | SER.CH | H PROD | 0,052500000 | 34,90 | 1,83
04.101.000031.SER | Armadura de aço CA-60 para estruturas de concreto armado, Ø de 5,00 até 7,00 mm, corte, dobra e montagem | SER.CG | KG |  | 22,83
01.001.000002.MOD | Ajudante de armador | M.O. | H | 0,140000000 | 16,17 | 2,26
01.011.000001.MOD | Armador | M.O. | H | 0,080000000 | 19,65 | 1,57
06.003.000010.MAT | Espaçador plástico para armadura de peças de concreto com cobrimento 3 cm | MAT. | UN | 0,264000000 | 0,30 | 0,08
07.007.000015.MAT | Aço CA-60 Ø 7,00 mm em barra, massa nominal 0,302 kg/m | MAT. | KG | 1100000000 | 14,88 | 16,37
07.009.000007.MAT | Arame recozido 18 BWG, Ø 1,25 mm, 0,010 kg/m | MAT. | KG | 0,020000000 | 22,59 | 0,45
33.111.000052.EQH | Dobradora para ferro, elétrica, 5 hp - 3,7 kW, capacidade de dobra, CA-25 até Ø 32 mm e CA-50 até Ø 25 mm | SER.CH | H PROD | 0,060000000 | 34,90 | 2,09
04.101.000032.SER | Armadura de aço CA-60 para estruturas de concreto armado, Ø de 8,00 até 9,50 mm, corte, dobra e montagem | SER.CG | KG |  | 27,45
01.001.000002.MOD | Ajudante de armador | M.O. | H | 0,087500000 | 16,17 | 1,41
01.011.000001.MOD | Armador | M.O. | H | 0,050000000 | 19,65 | 0,98
06.003.000010.MAT | Espaçador plástico para armadura de peças de concreto com cobrimento 3 cm | MAT. | UN | 0,264000000 | 0,30 | 0,08
07.007.000017.MAT | Aço CA-60 Ø 9,50 mm em barra, massa nominal 0,558 kg/m | MAT. | KG | 1100000000 | 20,90 | 22,99
07.009.000007.MAT | Arame recozido 18 BWG, Ø 1,25 mm, 0,010 kg/m | MAT. | KG | 0,030000000 | 22,59 | 0,68
33.111.000052.EQH | Dobradora para ferro, elétrica, 5 hp - 3,7 kW, capacidade de dobra, CA-25 até Ø 32 mm e CA-50 até Ø 25 mm | SER.CH | H PROD | 0,037500000 | 34,90 | 1,31
04.101.000050.SER | Armadura de tela de aço CA-60 Ø 4,20 mm, malha de 10 x 10 cm | SER.CG | M2 |  | 54,68
01.001.000002.MOD | Ajudante de armador | M.O. | H | 0,088000000 | 16,17 | 1,42
01.011.000001.MOD | Armador | M.O. | H | 0,044000000 | 19,65 | 0,86
06.003.000010.MAT | Espaçador plástico para armadura de peças de concreto com cobrimento 3 cm | MAT. | UN | 5000000000 | 0,30 | 1,50
07.001.000013.MAT | Tela de aço CA-60 soldada Q 138, Ø 4,20 mm, malha 10 x 10 cm, 2,20 kg/m² | MAT. | KG | 2266000000 | 22,24 | 50,40
07.009.000007.MAT | Arame recozido 18 BWG, Ø 1,25 mm, 0,010 kg/m | MAT. | KG | 0,022000000 | 22,59 | 0,50
04.101.000052.SER | Armadura de tela de aço CA-60 Ø 4,20 mm, malha de 15 x 15 cm | SER.CG | M2 |  | 38,13
01.001.000002.MOD | Ajudante de armador | M.O. | H | 0,051800000 | 16,17 | 0,84
01.011.000001.MOD | Armador | M.O. | H | 0,029600000 | 19,65 | 0,58
06.003.000010.MAT | Espaçador plástico para armadura de peças de concreto com cobrimento 3 cm | MAT. | UN | 5000000000 | 0,30 | 1,50
07.001.000005.MAT | Tela de aço CA-60 soldada Q 92, Ø 4,20 mm, malha 15 x 15 cm, 1,48 kg/m² | MAT. | KG | 1524400000 | 22,88 | 34,88
07.009.000007.MAT | Arame recozido 18 BWG, Ø 1,25 mm, 0,010 kg/m | MAT. | KG | 0,014800000 | 22,59 | 0,33
04.102.000005.SER | Concreto dosado em central C10 S50 | SER.CG | M3 |  | 296,35
06.004.000008.MAT | Concreto dosado em central C10 S50 | MAT. | M3 | 1050000000 | 282,24 | 296,35
04.102.000010.SER | Concreto dosado em central C15 S50 | SER.CG | M3 |  | 310,46
06.004.000005.MAT | Concreto dosado em central C15 S50 | MAT. | M3 | 1050000000 | 295,68 | 310,46
04.102.000015.SER | Concreto dosado em central C20 S50 | SER.CG | M3 |  | 352,80
06.004.000007.MAT | Concreto dosado em central C20 S50 | MAT. | M3 | 1050000000 | 336,00 | 352,80
04.102.000020.SER | Concreto dosado em central C20 S220 (auto-adensável) | SER.CG | M3 |  | 395,14
06.004.000014.MAT | Concreto dosado em central C20 S220 (auto-adensável) | MAT. | M3 | 1050000000 | 376,32 | 395,14
04.102.000025.SER | Concreto dosado em central C25 S50 | SER.CG | M3 |  | 384,55
06.004.000009.MAT | Concreto dosado em central C25 S50 | MAT. | M3 | 1050000000 | 366,24 | 384,55
04.102.000030.SER | Concreto dosado em central C25 S220 (auto-adensável) | SER.CG | M3 |  | 430,70
06.004.000015.MAT | Concreto dosado em central C25 S220 (auto-adensável) | MAT. | M3 | 1050000000 | 410,19 | 430,70
04.102.000035.SER | Concreto dosado em central C30 S50 | SER.CG | M3 |  | 402,19
06.004.000010.MAT | Concreto dosado em central C30 S50 | MAT. | M3 | 1050000000 | 383,04 | 402,19
04.102.000040.SER | Concreto dosado em central C30 S220 (auto-adensável) | SER.CG | M3 |  | 450,45
06.004.000016.MAT | Concreto dosado em central C30 S220 (auto-adensável) | MAT. | M3 | 1050000000 | 429,00 | 450,45
04.102.000045.SER | Concreto dosado em central C30 S100 adicionado de 0,6 Kg/m³ de fibras sintéticas | SER.CG | M3 |  | 635,46
06.004.000020.MAT | Concreto dosado em central C30 S100 adicionado de 0,6 Kg/m³ de fibras sintéticas | MAT. | M3 | 1050000000 | 605,20 | 635,46
04.102.000050.SER | Concreto dosado em central C35 S50 | SER.CG | M3 |  | 437,47
06.004.000011.MAT | Concreto dosado em central C35 S50 | MAT. | M3 | 1050000000 | 416,64 | 437,47
04.102.000055.SER | Concreto dosado em central C35 S220 (auto-adensável) | SER.CG | M3 |  | 489,97
06.004.000017.MAT | Concreto dosado em central C35 S220 (auto-adensável) | MAT. | M3 | 1050000000 | 466,64 | 489,97
04.102.000060.SER | Concreto dosado em central C40 S50 | SER.CG | M3 |  | 462,17
06.004.000019.MAT | Concreto dosado em central C40 S50 | MAT. | M3 | 1050000000 | 440,16 | 462,17
04.102.000065.SER | Concreto dosado em central C40 S220 (auto-adensável) | SER.CG | M3 |  | 517,63
06.004.000018.MAT | Concreto dosado em central C40 S220 (auto-adensável) | MAT. | M3 | 1050000000 | 492,98 | 517,63
04.102.000070.SER | Concreto dosado em central C45 S50 | SER.CG | M3 |  | 504,50
06.004.000002.MAT | Concreto dosado em central C45 S50 | MAT. | M3 | 1050000000 | 480,48 | 504,50
04.102.000075.SER | Concreto dosado em central C50 S160 relação água/cimento: 0,4 | SER.CG | M3 |  | 705,60
06.004.000012.MAT | Concreto dosado em central C50 S160 relação água/cimento: 0,4 | MAT. | M3 | 1050000000 | 672,00 | 705,60
04.102.000080.SER | Concreto dosado em central C75 S160 relação água/cimento: 0,4 | SER.CG | M3 |  | 970,20
06.004.000013.MAT | Concreto dosado em central C75 S160 relação água/cimento: 0,4 | MAT. | M3 | 1050000000 | 924,00 | 970,20
04.102.000085.SER | Concreto ciclópico C15 S50 - preparo e lançamento - com 30% de pedra rachão, controle "B" | SER.CG | M3 |  | 541,07
01.026.000001.MOD | Servente | M.O. | H | 10000000000 | 16,17 | 161,68
03.001.000008.MAT | Areia média lavada | MAT. | M3 | 0,646000000 | 178,03 | 115,01
03.002.000007.MAT | Pedra de mão - rachão | MAT. | M3 | 0,400000000 | 114,93 | 45,97
03.002.000014.MAT | Brita 2 | MAT. | M3 | 0,585000000 | 142,22 | 83,20
04.002.000002.MAT | Cimento CP-32 | MAT. | KG | 196000000000 | 0,67 | 131,32
33.106.000037.EQH | Betoneira elétrica trifásica, 2 hp - 1,5 kW, capacidade 400 L | SER.CH | H PROD | 0,214000000 | 18,14 | 3,88
04.102.000090.SER | Concreto preparado na obra C15 S50, controle "B" | SER.CG | M3 |  | 575,06
01.026.000001.MOD | Servente | M.O. | H | 6000000000 | 16,17 | 97,01
03.001.000008.MAT | Areia média lavada | MAT. | M3 | 0,923000000 | 178,03 | 164,32
03.002.000011.MAT | Brita 1 | MAT. | M3 | 0,209000000 | 150,25 | 31,40
03.002.000014.MAT | Brita 2 | MAT. | M3 | 0,627000000 | 142,22 | 89,17
04.002.000002.MAT | Cimento CP-32 | MAT. | KG | 280000000000 | 0,67 | 187,60
33.106.000037.EQH | Betoneira elétrica trifásica, 2 hp - 1,5 kW, capacidade 400 L | SER.CH | H PROD | 0,306000000 | 18,14 | 5,55
04.102.000095.SER | Concreto preparado na obra C15 S50, controle "C" | SER.CG | M3 |  | 581,99
01.026.000001.MOD | Servente | M.O. | H | 6000000000 | 16,17 | 97,01
03.001.000008.MAT | Areia média lavada | MAT. | M3 | 0,913000000 | 178,03 | 162,54
03.002.000011.MAT | Brita 1 | MAT. | M3 | 0,209000000 | 150,25 | 31,40
03.002.000014.MAT | Brita 2 | MAT. | M3 | 0,627000000 | 142,22 | 89,17
04.002.000002.MAT | Cimento CP-32 | MAT. | KG | 293000000000 | 0,67 | 196,31
33.106.000037.EQH | Betoneira elétrica trifásica, 2 hp - 1,5 kW, capacidade 400 L | SER.CH | H PROD | 0,306000000 | 18,14 | 5,55
04.102.000100.SER | Concreto preparado na obra C15 S50 com seixo rolado, controle "C" | SER.CG | M3 |  | 638,48
01.026.000001.MOD | Servente | M.O. | H | 6000000000 | 16,17 | 97,01
03.001.000008.MAT | Areia média lavada | MAT. | M3 | 0,876000000 | 178,03 | 155,95
03.002.000010.MAT | Seixo rolado médio | MAT. | M3 | 0,836000000 | 207,66 | 173,60
04.002.000002.MAT | Cimento CP-32 | MAT. | KG | 308000000000 | 0,67 | 206,36
33.106.000037.EQH | Betoneira elétrica trifásica, 2 hp - 1,5 kW, capacidade 400 L | SER.CH | H PROD | 0,306000000 | 18,14 | 5,55
04.102.000105.SER | Concreto preparado na obra C15 S50, controle "A" | SER.CG | M3 |  | 568,31
01.026.000001.MOD | Servente | M.O. | H | 6000000000 | 16,17 | 97,01
03.001.000008.MAT | Areia média lavada | MAT. | M3 | 0,934000000 | 178,03 | 166,28
03.002.000011.MAT | Brita 1 | MAT. | M3 | 0,209000000 | 150,25 | 31,40
03.002.000014.MAT | Brita 2 | MAT. | M3 | 0,627000000 | 142,22 | 89,17
04.002.000002.MAT | Cimento CP-32 | MAT. | KG | 267000000000 | 0,67 | 178,89
33.106.000037.EQH | Betoneira elétrica trifásica, 2 hp - 1,5 kW, capacidade 400 L | SER.CH | H PROD | 0,306000000 | 18,14 | 5,55
04.102.000110.SER | Concreto preparado na obra C15 S50, controle "A", brita 1 | SER.CG | M3 |  | 575,64
01.026.000001.MOD | Servente | M.O. | H | 6000000000 | 16,17 | 97,01
03.001.000008.MAT | Areia média lavada | MAT. | M3 | 0,898000000 | 178,03 | 159,87
03.002.000011.MAT | Brita 1 | MAT. | M3 | 0,836000000 | 150,25 | 125,61
04.002.000002.MAT | Cimento CP-32 | MAT. | KG | 280000000000 | 0,67 | 187,60
33.106.000037.EQH | Betoneira elétrica trifásica, 2 hp - 1,5 kW, capacidade 400 L | SER.CH | H PROD | 0,306000000 | 18,14 | 5,55
04.102.000115.SER | Concreto preparado na obra C20 S50, controle "B" | SER.CG | M3 |  | 595,98
01.026.000001.MOD | Servente | M.O. | H | 6000000000 | 16,17 | 97,01
03.001.000008.MAT | Areia média lavada | MAT. | M3 | 0,890000000 | 178,03 | 158,45
03.002.000011.MAT | Brita 1 | MAT. | M3 | 0,209000000 | 150,25 | 31,40
03.002.000014.MAT | Brita 2 | MAT. | M3 | 0,627000000 | 142,22 | 89,17
04.002.000002.MAT | Cimento CP-32 | MAT. | KG | 320000000000 | 0,67 | 214,40
33.106.000037.EQH | Betoneira elétrica trifásica, 2 hp - 1,5 kW, capacidade 400 L | SER.CH | H PROD | 0,306000000 | 18,14 | 5,55
04.102.000120.SER | Concreto preparado na obra C20 S50 com seixo rolado, controle "B" | SER.CG | M3 |  | 653,15
01.026.000001.MOD | Servente | M.O. | H | 6000000000 | 16,17 | 97,01
03.001.000008.MAT | Areia média lavada | MAT. | M3 | 0,853000000 | 178,03 | 151,86
03.002.000010.MAT | Seixo rolado médio | MAT. | M3 | 0,836000000 | 207,66 | 173,60
04.002.000002.MAT | Cimento CP-32 | MAT. | KG | 336000000000 | 0,67 | 225,12
33.106.000037.EQH | Betoneira elétrica trifásica, 2 hp - 1,5 kW, capacidade 400 L | SER.CH | H PROD | 0,306000000 | 18,14 | 5,55
04.102.000125.SER | Concreto preparado na obra C20 S50, controle "A" | SER.CG | M3 |  | 588,56
01.026.000001.MOD | Servente | M.O. | H | 6000000000 | 16,17 | 97,01
03.001.000008.MAT | Areia média lavada | MAT. | M3 | 0,901000000 | 178,03 | 160,41
03.002.000011.MAT | Brita 1 | MAT. | M3 | 0,209000000 | 150,25 | 31,40
03.002.000014.MAT | Brita 2 | MAT. | M3 | 0,627000000 | 142,22 | 89,17
04.002.000002.MAT | Cimento CP-32 | MAT. | KG | 306000000000 | 0,67 | 205,02
33.106.000037.EQH | Betoneira elétrica trifásica, 2 hp - 1,5 kW, capacidade 400 L | SER.CH | H PROD | 0,306000000 | 18,14 | 5,55
04.102.000130.SER | Concreto preparado na obra C20 S50, controle "A", brita 1 | SER.CG | M3 |  | 522,77
01.026.000001.MOD | Servente | M.O. | H | 6000000000 | 16,17 | 97,01
03.001.000008.MAT | Areia média lavada | MAT. | M3 | 0,638000000 | 178,03 | 113,58
03.002.000011.MAT | Brita 1 | MAT. | M3 | 0,703000000 | 150,25 | 105,63
04.002.000002.MAT | Cimento CP-32 | MAT. | KG | 300000000000 | 0,67 | 201,00
33.106.000037.EQH | Betoneira elétrica trifásica, 2 hp - 1,5 kW, capacidade 400 L | SER.CH | H PROD | 0,306000000 | 18,14 | 5,55
04.102.000135.SER | Concreto preparado na obra C20 S50, controle "B", brita 1 | SER.CG | M3 |  | 535,25
01.026.000001.MOD | Servente | M.O. | H | 6000000000 | 16,17 | 97,01
03.001.000008.MAT | Areia média lavada | MAT. | M3 | 0,619000000 | 178,03 | 110,20
03.002.000011.MAT | Brita 1 | MAT. | M3 | 0,706000000 | 150,25 | 106,08
04.002.000002.MAT | Cimento CP-32 | MAT. | KG | 323000000000 | 0,67 | 216,41
33.106.000037.EQH | Betoneira elétrica trifásica, 2 hp - 1,5 kW, capacidade 400 L | SER.CH | H PROD | 0,306000000 | 18,14 | 5,55
04.102.000140.SER | Concreto preparado na obra C25 S50 com seixo rolado, controle "A" | SER.CG | M3 |  | 669,47
01.026.000001.MOD | Servente | M.O. | H | 6000000000 | 16,17 | 97,01
03.001.000008.MAT | Areia média lavada | MAT. | M3 | 0,828000000 | 178,03 | 147,41
03.002.000010.MAT | Seixo rolado médio | MAT. | M3 | 0,836000000 | 207,66 | 173,60
04.002.000002.MAT | Cimento CP-32 | MAT. | KG | 367000000000 | 0,67 | 245,89
33.106.000037.EQH | Betoneira elétrica trifásica, 2 hp - 1,5 kW, capacidade 400 L | SER.CH | H PROD | 0,306000000 | 18,14 | 5,55
04.102.000145.SER | Concreto preparado na obra C25 S50, controle "A" | SER.CG | M3 |  | 611,32
01.026.000001.MOD | Servente | M.O. | H | 6000000000 | 16,17 | 97,01
03.001.000008.MAT | Areia média lavada | MAT. | M3 | 0,867000000 | 178,03 | 154,35
03.002.000011.MAT | Brita 1 | MAT. | M3 | 0,209000000 | 150,25 | 31,40
03.002.000014.MAT | Brita 2 | MAT. | M3 | 0,627000000 | 142,22 | 89,17
04.002.000002.MAT | Cimento CP-32 | MAT. | KG | 349000000000 | 0,67 | 233,83
33.106.000037.EQH | Betoneira elétrica trifásica, 2 hp - 1,5 kW, capacidade 400 L | SER.CH | H PROD | 0,306000000 | 18,14 | 5,55
04.102.000150.SER | Concreto preparado na obra C25 S50, controle "A", brita 1 | SER.CG | M3 |  | 548,22
01.026.000001.MOD | Servente | M.O. | H | 6000000000 | 16,17 | 97,01
03.001.000008.MAT | Areia média lavada | MAT. | M3 | 0,599000000 | 178,03 | 106,64
03.002.000011.MAT | Brita 1 | MAT. | M3 | 0,709000000 | 150,25 | 106,53
04.002.000002.MAT | Cimento CP-32 | MAT. | KG | 347000000000 | 0,67 | 232,49
33.106.000037.EQH | Betoneira elétrica trifásica, 2 hp - 1,5 kW, capacidade 400 L | SER.CH | H PROD | 0,306000000 | 18,14 | 5,55
04.102.000155.SER | Concreto preparado na obra C25 S50, controle "B", brita 1 | SER.CG | M3 |  | 562,35
01.026.000001.MOD | Servente | M.O. | H | 6000000000 | 16,17 | 97,01
03.001.000008.MAT | Areia média lavada | MAT. | M3 | 0,578000000 | 178,03 | 102,90
03.002.000011.MAT | Brita 1 | MAT. | M3 | 0,712000000 | 150,25 | 106,98
04.002.000002.MAT | Cimento CP-32 | MAT. | KG | 373000000000 | 0,67 | 249,91
33.106.000037.EQH | Betoneira elétrica trifásica, 2 hp - 1,5 kW, capacidade 400 L | SER.CH | H PROD | 0,306000000 | 18,14 | 5,55
04.102.000160.SER | Concreto preparado na obra C30 S50, controle "A" | SER.CG | M3 |  | 653,85
01.026.000001.MOD | Servente | M.O. | H | 6000000000 | 16,17 | 97,01
03.001.000008.MAT | Areia média lavada | MAT. | M3 | 0,929000000 | 178,03 | 165,39
03.002.000011.MAT | Brita 1 | MAT. | M3 | 0,209000000 | 150,25 | 31,40
03.002.000014.MAT | Brita 2 | MAT. | M3 | 0,627000000 | 142,22 | 89,17
04.002.000002.MAT | Cimento CP-32 | MAT. | KG | 396000000000 | 0,67 | 265,32
33.106.000037.EQH | Betoneira elétrica trifásica, 2 hp - 1,5 kW, capacidade 400 L | SER.CH | H PROD | 0,306000000 | 18,14 | 5,55
04.102.000165.SER | Concreto preparado na obra C30 S50, controle "A", brita 1 | SER.CG | M3 |  | 576,94
01.026.000001.MOD | Servente | M.O. | H | 6000000000 | 16,17 | 97,01
03.001.000008.MAT | Areia média lavada | MAT. | M3 | 0,555000000 | 178,03 | 98,81
03.002.000011.MAT | Brita 1 | MAT. | M3 | 0,711500000 | 150,25 | 106,90
04.002.000002.MAT | Cimento CP-32 | MAT. | KG | 401000000000 | 0,67 | 268,67
33.106.000037.EQH | Betoneira elétrica trifásica, 2 hp - 1,5 kW, capacidade 400 L | SER.CH | H PROD | 0,306000000 | 18,14 | 5,55
04.102.000170.SER | Concreto preparado na obra C30 S50, controle "B", brita 1 | SER.CG | M3 |  | 593,75
01.026.000001.MOD | Servente | M.O. | H | 6000000000 | 16,17 | 97,01
03.001.000008.MAT | Areia média lavada | MAT. | M3 | 0,531000000 | 178,03 | 94,53
03.002.000011.MAT | Brita 1 | MAT. | M3 | 0,718000000 | 150,25 | 107,88
04.002.000002.MAT | Cimento CP-32 | MAT. | KG | 431000000000 | 0,67 | 288,77
33.106.000037.EQH | Betoneira elétrica trifásica, 2 hp - 1,5 kW, capacidade 400 L | SER.CH | H PROD | 0,306000000 | 18,14 | 5,55
04.102.000175.SER | Concreto preparado na obra C35 S50, controle "A" | SER.CG | M3 |  | 663,41
01.026.000001.MOD | Servente | M.O. | H | 6000000000 | 16,17 | 97,01
03.001.000008.MAT | Areia média lavada | MAT. | M3 | 0,787000000 | 178,03 | 140,11
03.002.000011.MAT | Brita 1 | MAT. | M3 | 0,209000000 | 150,25 | 31,40
03.002.000014.MAT | Brita 2 | MAT. | M3 | 0,627000000 | 142,22 | 89,17
04.002.000002.MAT | Cimento CP-32 | MAT. | KG | 448000000000 | 0,67 | 300,16
33.106.000037.EQH | Betoneira elétrica trifásica, 2 hp - 1,5 kW, capacidade 400 L | SER.CH | H PROD | 0,306000000 | 18,14 | 5,55
04.102.000180.SER | Concreto preparado na obra C35 S50, controle "A", brita 1 | SER.CG | M3 |  | 611,19
01.026.000001.MOD | Servente | M.O. | H | 6000000000 | 16,17 | 97,01
03.001.000008.MAT | Areia média lavada | MAT. | M3 | 0,506000000 | 178,03 | 90,08
03.002.000011.MAT | Brita 1 | MAT. | M3 | 0,721000000 | 150,25 | 108,33
04.002.000002.MAT | Cimento CP-32 | MAT. | KG | 463000000000 | 0,67 | 310,21
33.106.000037.EQH | Betoneira elétrica trifásica, 2 hp - 1,5 kW, capacidade 400 L | SER.CH | H PROD | 0,306000000 | 18,14 | 5,55
04.102.000185.SER | Concreto preparado na obra C35 S50, controle "B", brita 1 | SER.CG | M3 |  | 631,14
01.026.000001.MOD | Servente | M.O. | H | 6000000000 | 16,17 | 97,01
03.001.000008.MAT | Areia média lavada | MAT. | M3 | 0,486000000 | 178,03 | 86,52
03.002.000011.MAT | Brita 1 | MAT. | M3 | 0,717000000 | 150,25 | 107,73
04.002.000002.MAT | Cimento CP-32 | MAT. | KG | 499000000000 | 0,67 | 334,33
33.106.000037.EQH | Betoneira elétrica trifásica, 2 hp - 1,5 kW, capacidade 400 L | SER.CH | H PROD | 0,306000000 | 18,14 | 5,55
04.102.000190.SER | Concreto preparado na obra C40 S50, controle "A" | SER.CG | M3 |  | 694,39
01.026.000001.MOD | Servente | M.O. | H | 6000000000 | 16,17 | 97,01
03.001.000008.MAT | Areia média lavada | MAT. | M3 | 0,739000000 | 178,03 | 131,56
03.002.000011.MAT | Brita 1 | MAT. | M3 | 0,209000000 | 150,25 | 31,40
03.002.000014.MAT | Brita 2 | MAT. | M3 | 0,627000000 | 142,22 | 89,17
04.002.000002.MAT | Cimento CP-32 | MAT. | KG | 507000000000 | 0,67 | 339,69
33.106.000037.EQH | Betoneira elétrica trifásica, 2 hp - 1,5 kW, capacidade 400 L | SER.CH | H PROD | 0,306000000 | 18,14 | 5,55
04.102.000195.SER | Concreto preparado na obra C40 S50, controle "A", brita 1 | SER.CG | M3 |  | 708,83
01.026.000001.MOD | Servente | M.O. | H | 6000000000 | 16,17 | 97,01
03.001.000008.MAT | Areia média lavada | MAT. | M3 | 0,694000000 | 178,03 | 123,55
03.002.000011.MAT | Brita 1 | MAT. | M3 | 0,836000000 | 150,25 | 125,61
04.002.000002.MAT | Cimento CP-32 | MAT. | KG | 533000000000 | 0,67 | 357,11
33.106.000037.EQH | Betoneira elétrica trifásica, 2 hp - 1,5 kW, capacidade 400 L | SER.CH | H PROD | 0,306000000 | 18,14 | 5,55
04.102.000200.SER | Concreto - aplicação e adensamento com vibrador de imersão com motor elétrico | SER.CG | M3 |  | 116,84
01.021.000001.MOD | Pedreiro | M.O. | H | 1650000000 | 19,65 | 32,43
01.026.000001.MOD | Servente | M.O. | H | 4500000000 | 16,17 | 72,76
33.110.000012.EQH | Vibrador de imersão elétrico, 2 CV, mangote Ø 45 mm | SER.CH | H PROD | 0,650000000 | 17,93 | 11,65
04.102.000205.SER | Concreto - aplicação e adensamento com vibrador de imersão com motor à gasolina | SER.CG | M3 |  | 122,23
01.021.000001.MOD | Pedreiro | M.O. | H | 1650000000 | 19,65 | 32,43
01.026.000001.MOD | Servente | M.O. | H | 4500000000 | 16,17 | 72,76
33.110.000022.EQH | Vibrador de imersão gasolina, 5,5 HP, mangote Ø 45 mm | SER.CH | H PROD | 0,650000000 | 26,21 | 17,04
04.102.000210.SER | Concreto - aplicação | SER.CG | M3 |  | 61,82
01.021.000001.MOD | Pedreiro | M.O. | H | 1500000000 | 19,65 | 29,48
01.026.000001.MOD | Servente | M.O. | H | 2000000000 | 16,17 | 32,34
04.102.000215.SER | Bombeamento de concreto | SER.CG | M3 |  | 38,98
05.004.000070.SET | Taxa de bombeamento para concreto | SER.MO | M3 | 1000000000 | 38,98 | 38,98
04.103.000005.SER | Contenção de solo com cortina de placa dupla pré-fabricada empuxo de 5,5 t/m², espessura de 15 cm, tipo de perfil i 10", distanciamento entre perfis de 1,5 m com reforço de barra de aço CA-60 Ø 6,30 mm a cada 15 cm | SER.CG | M2 |  | 206,70
01.021.000001.MOD | Pedreiro | M.O. | H | 0,825000000 | 19,65 | 16,21
01.026.000001.MOD | Servente | M.O. | H | 0,825000000 | 16,17 | 13,34
06.001.000062.MAT | Placa dupla de concreto pré-moldado para cortina de contenção, # 15 cm empuxo 5,5 t/m², para vão de 1,5 m entre perfis | MAT. | M2 | 1000000000 | 126,00 | 126,00
06.004.000014.MAT | Concreto dosado em central C20 S220 (auto-adensável) | MAT. | M3 | 0,090000000 | 376,32 | 33,87
07.007.000008.MAT | Aço CA-50 Ø 6,3 mm em barra, massa nominal 0,245 kg/m | MAT. | KG | 1630000000 | 10,60 | 17,28
04.103.000010.SER | Contenção de solo com cortina de placa dupla pré-fabricada empuxo de 5,5 t/m², espessura de 15 cm, tipo de perfil i 10", distanciamento entre perfis de 1,8 m com reforço de barra de aço CA-60 Ø 6,30 mm a cada 15 cm * | SER.CG | M2 |  | 213,12
01.021.000001.MOD | Pedreiro | M.O. | H | 0,825000000 | 19,65 | 16,21
01.026.000001.MOD | Servente | M.O. | H | 0,825000000 | 16,17 | 13,34
06.001.000063.MAT | Placa dupla de concreto pré-moldado para cortina de contenção, # 15 cm empuxo 5,5 t/m², para vão de 1,8 m entre perfis | MAT. | M2 | 1000000000 | 132,42 | 132,42
06.004.000014.MAT | Concreto dosado em central C20 S220 (auto-adensável) | MAT. | M3 | 0,090000000 | 376,32 | 33,87
07.007.000008.MAT | Aço CA-50 Ø 6,3 mm em barra, massa nominal 0,245 kg/m | MAT. | KG | 1630000000 | 10,60 | 17,28
04.103.000015.SER | Contenção de solo com cortina de placa dupla pré-fabricada empuxo de 4,0 t/m², espessura de 15 cm, tipo de perfil i 10", distanciamento entre perfis de 2,0 m com reforço de barra de aço CA-60 Ø 6,30 mm a cada 15 cm | SER.CG | M2 |  | 213,12
01.021.000001.MOD | Pedreiro | M.O. | H | 0,825000000 | 19,65 | 16,21
01.026.000001.MOD | Servente | M.O. | H | 0,825000000 | 16,17 | 13,34
06.001.000065.MAT | Placa dupla de concreto pré-moldado para cortina de contenção, # 15 cm empuxo 4 t/m², para vão de 2 m entre perfis | MAT. | M2 | 1000000000 | 132,42 | 132,42
06.004.000014.MAT | Concreto dosado em central C20 S220 (auto-adensável) | MAT. | M3 | 0,090000000 | 376,32 | 33,87
07.007.000008.MAT | Aço CA-50 Ø 6,3 mm em barra, massa nominal 0,245 kg/m | MAT. | KG | 1630000000 | 10,60 | 17,28
04.103.000020.SER | Contenção de solo com cortina de placa dupla pré-fabricada empuxo de 3,3 t/m², espessura de 15 cm, tipo de perfil i 10", distanciamento entre perfis de 2,2 m com reforço de barra de aço CA-60 Ø 6,30 mm a cada 15 cm : | SER.CG | M2 |  | 213,12
01.021.000001.MOD | Pedreiro | M.O. | H | 0,825000000 | 19,65 | 16,21
01.026.000001.MOD | Servente | M.O. | H | 0,825000000 | 16,17 | 13,34
06.001.000064.MAT | Placa dupla de concreto pré-moldado para cortina de contenção, # 15 cm empuxo 3,3 t/m², para vão de 2,2 m entre perfis | MAT. | M2 | 1000000000 | 132,42 | 132,42
06.004.000014.MAT | Concreto dosado em central C20 S220 (auto-adensável) | MAT. | M3 | 0,090000000 | 376,32 | 33,87
07.007.000008.MAT | Aço CA-50 Ø 6,3 mm em barra, massa nominal 0,245 kg/m | MAT. | KG | 1630000000 | 10,60 | 17,28
04.103.000300.SER | Muro de arrimo com gabião, malha hexagonal 8 x 10 cm, dupla torção, altura 2 m, espessura média 1 m | SER.CG | M |  | 1.438,55
01.026.000001.MOD | Servente | M.O. | H | 6700000000 | 16,17 | 108,33
03.002.000007.MAT | Pedra de mão - rachão | MAT. | M3 | 3000000000 | 114,93 | 344,79
07.001.000018.MAT | Gabião tipo caixa tela de aço revestida com galfan Ø 2,7 mm 1 x 1 m | MAT. | M3 | 2500000000 | 365,78 | 914,45
33.116.000022.EQH | Retroescavadeira sobre pneus 75 hp - 56 kW, caçamba dianteira, 0,76 m³, retro, 0,22 m³, profundidade de escavação de 4,3 m | SER.CH | H PROD | 0,500000000 | 141,97 | 70,98
04.103.000305.SER | Muro de arrimo com gabião, malha hexagonal 8 x 10 cm, dupla torção, altura 4 m, espessura média 3 m | SER.CG | M |  | 3.738,49
01.026.000001.MOD | Servente | M.O. | H | 17400000000 | 16,17 | 281,33
03.002.000007.MAT | Pedra de mão - rachão | MAT. | M3 | 7800000000 | 114,93 | 896,45
07.001.000018.MAT | Gabião tipo caixa tela de aço revestida com galfan Ø 2,7 mm 1 x 1 m | MAT. | M3 | 6500000000 | 365,78 | 2.377,57
33.116.000022.EQH | Retroescavadeira sobre pneus 75 hp - 56 kW, caçamba dianteira, 0,76 m³, retro, 0,22 m³, profundidade de escavação de 4,3 m | SER.CH | H PROD | 1290000000 | 141,97 | 183,14
04.103.000600.SER | Concreto projetado via seca consumo de cimento 350 kg/m³ | SER.CG | M3 |  | 3.353,88
01.021.000001.MOD | Pedreiro | M.O. | H | 8000000000 | 19,65 | 157,24
01.026.000001.MOD | Servente | M.O. | H | 24000000000 | 16,17 | 388,04
03.001.000008.MAT | Areia média lavada | MAT. | M3 | 0,700000000 | 178,03 | 124,62
03.002.000005.MAT | Brita graduada | MAT. | M3 | 0,700000000 | 106,09 | 74,26
04.002.000002.MAT | Cimento CP-32 | MAT. | KG | 385000000000 | 0,67 | 257,95
33.101.000016.EQH | Compressor de ar 269 hp - 201 kW, capacidade 21,6 m³/min - 762 pcm | SER.CH | H PROD | 8000000000 | 255,15 | 2.041,21
33.106.000039.EQH | Betoneira elétrica trifásica, 4 hp - 3 kW, capacidade 600 L | SER.CH | H PROD | 2000000000 | 22,30 | 44,60
33.107.000050.EQI | Bomba para argamassa, elétrica 5,4 hp - 4 kW, capacidade 0,4 a 2,4 m³/h | SER.CH | H IMP | 8000000000 | 33,24 | 265,95
04.103.000800.SER | Gabião colchão # 30 cm, para revestimento de talude | SER.CG | M2 |  | 269,05
01.026.000001.MOD | Servente | M.O. | H | 0,800000000 | 16,17 | 12,93
03.002.000007.MAT | Pedra de mão - rachão | MAT. | M3 | 0,360000000 | 114,93 | 41,37
07.001.000011.MAT | Gabião tipo colchão em tela de aço revestida com PVC Ø 2 mm # 30 cm | MAT. | M2 | 1000000000 | 203,53 | 203,53
33.116.000022.EQH | Retroescavadeira sobre pneus 75 hp - 56 kW, caçamba dianteira, 0,76 m³, retro, 0,22 m³, profundidade de escavação de 4,3 m | SER.CH | H PROD | 0,079000000 | 141,97 | 11,22
04.103.000810.SER | Gabião tipo caixa, h=0,50m, malha de 8 x 10 cm, galvanizado fio Ø 2,7mm | SER.CG | M3 |  | 743,59
01.026.000001.MOD | Servente | M.O. | H | 2670000000 | 16,17 | 43,17
03.002.000007.MAT | Pedra de mão - rachão | MAT. | M3 | 1200000000 | 114,93 | 137,92
08.005.000011.MAT | Sarrafo 1" x 4" | MAT. | M | 1960000000 | 8,36 | 16,39
33.116.000028.EQH | Retroescavadeira sobre pneus 92 hp - 69 kW, caçamba dianteira, 0,96 m³, retro, 0,26 m³, profundidade de escavação de 4,3 m | SER.CH | H PROD | 0,198000000 | 160,19 | 31,72
60.140.000001.MAT | Gabião tipo caixa, h = 0,5 m, fio de aço galvanizado Ø 2,7 mm em malha de 8 x 10 cm | MAT. | M3 | 1100000000 | 467,64 | 514,40
04.103.000815.SER | Gabião tipo caixa, h=0,50m, malha de 8 x 10 cm, galvanizado, revestido em PVC, fio Ø 2,4mm | SER.CG | M3 |  | 861,91
01.026.000001.MOD | Servente | M.O. | H | 2670000000 | 16,17 | 43,17
03.002.000007.MAT | Pedra de mão - rachão | MAT. | M3 | 1200000000 | 114,93 | 137,92
08.005.000011.MAT | Sarrafo 1" x 4" | MAT. | M | 1960000000 | 8,36 | 16,39
33.116.000028.EQH | Retroescavadeira sobre pneus 92 hp - 69 kW, caçamba dianteira, 0,96 m³, retro, 0,26 m³, profundidade de escavação de 4,3 m | SER.CH | H PROD | 0,198000000 | 160,19 | 31,72
60.140.000002.MAT | Gabião tipo caixa, h = 0,5 m, fio de aço galvanizado revestido com PVC Ø 2,4 mm em malha de 8 x 10 cm | MAT. | M3 | 1100000000 | 575,20 | 632,72
04.103.000820.SER | Gabião tipo caixa, h=1,0m, malha de 8 x 10 cm, galvanizado fio Ø 2,7mm | SER.CG | M3 |  | 631,55
01.026.000001.MOD | Servente | M.O. | H | 2670000000 | 16,17 | 43,17
03.002.000007.MAT | Pedra de mão - rachão | MAT. | M3 | 1200000000 | 114,93 | 137,92
07.001.000018.MAT | Gabião tipo caixa tela de aço revestida com galfan Ø 2,7 mm 1 x 1 m | MAT. | M3 | 1100000000 | 365,78 | 402,36
08.005.000011.MAT | Sarrafo 1" x 4" | MAT. | M | 1960000000 | 8,36 | 16,39
33.116.000028.EQH | Retroescavadeira sobre pneus 92 hp - 69 kW, caçamba dianteira, 0,96 m³, retro, 0,26 m³, profundidade de escavação de 4,3 m | SER.CH | H PROD | 0,198000000 | 160,19 | 31,72
04.103.000825.SER | Gabião tipo caixa, h=1,0m, malha de 8 x 10 cm, galvanizado, revestido em PVC, fio Ø 2,4mm | SER.CG | M3 |  | 1.035,09
01.026.000001.MOD | Servente | M.O. | H | 2670000000 | 16,17 | 43,17
03.002.000007.MAT | Pedra de mão - rachão | MAT. | M3 | 1200000000 | 114,93 | 137,92
08.005.000011.MAT | Sarrafo 1" x 4" | MAT. | M | 1960000000 | 8,36 | 16,39
33.116.000028.EQH | Retroescavadeira sobre pneus 92 hp - 69 kW, caçamba dianteira, 0,96 m³, retro, 0,26 m³, profundidade de escavação de 4,3 m | SER.CH | H PROD | 0,198000000 | 160,19 | 31,72
60.140.000003.MAT | Gabião tipo caixa, h = 1 m, fio de aço galvanizado revestido com PVC Ø 2,4 mm em malha de 8 x 10 cm | MAT. | M3 | 1100000000 | 732,64 | 805,90
04.103.000830.SER | Gabião tipo colchao, h=0,17m, malha de 6 x 8 cm, galvanizado, revestido PVC fio Ø 2,0mm | SER.CG | M2 |  | 291,34
01.026.000001.MOD | Servente | M.O. | H | 0,800000000 | 16,17 | 12,93
03.002.000007.MAT | Pedra de mão - rachão | MAT. | M3 | 0,360000000 | 114,93 | 41,37
08.005.000011.MAT | Sarrafo 1" x 4" | MAT. | M | 0,330000000 | 8,36 | 2,76
33.116.000028.EQH | Retroescavadeira sobre pneus 92 hp - 69 kW, caçamba dianteira, 0,96 m³, retro, 0,26 m³, profundidade de escavação de 4,3 m | SER.CH | H PROD | 0,079000000 | 160,19 | 12,66
60.140.000004.MAT | Gabião tipo colchao, h = 0,17 m, fio de aço galvanizado revestido com PVC Ø 2 mm em malha de 6 x 8 cm | MAT. | M2 | 1000000000 | 221,62 | 221,62
04.103.000835.SER | Gabião tipo colchao, h=0,23m, malha de 6 x 8 cm, galvanizado, revestido PVC fio Ø 2,0mm | SER.CG | M2 |  | 374,36
01.026.000001.MOD | Servente | M.O. | H | 0,800000000 | 16,17 | 12,93
03.002.000007.MAT | Pedra de mão - rachão | MAT. | M3 | 0,360000000 | 114,93 | 41,37
08.005.000011.MAT | Sarrafo 1" x 4" | MAT. | M | 0,450000000 | 8,36 | 3,76
33.116.000028.EQH | Retroescavadeira sobre pneus 92 hp - 69 kW, caçamba dianteira, 0,96 m³, retro, 0,26 m³, profundidade de escavação de 4,3 m | SER.CH | H PROD | 0,079000000 | 160,19 | 12,66
60.140.000005.MAT | Gabião tipo colchao, h = 0,23 m, fio de aço galvanizado revestido com PVC Ø 2 mm em malha de 6 x 8 cm | MAT. | M2 | 1000000000 | 303,63 | 303,63
04.103.000840.SER | Gabião tipo colchao, h=0,30m, malha de 6 x 8 cm, galvanizado, revestido PVC fio Ø 2,0mm | SER.CG | M2 |  | 275,43
01.026.000001.MOD | Servente | M.O. | H | 0,800000000 | 16,17 | 12,93
03.002.000007.MAT | Pedra de mão - rachão | MAT. | M3 | 0,360000000 | 114,93 | 41,37
07.001.000011.MAT | Gabião tipo colchão em tela de aço revestida com PVC Ø 2 mm # 30 cm | MAT. | M2 | 1000000000 | 203,53 | 203,53
08.005.000011.MAT | Sarrafo 1" x 4" | MAT. | M | 0,590000000 | 8,36 | 4,93
33.116.000028.EQH | Retroescavadeira sobre pneus 92 hp - 69 kW, caçamba dianteira, 0,96 m³, retro, 0,26 m³, profundidade de escavação de 4,3 m | SER.CH | H PROD | 0,079000000 | 160,19 | 12,66
04.103.000850.SER | Geotêxtil usado como filtro em substituição à transição granulométrica e como proteção à erosão em canais revestidos com gabiões | SER.CG | M2 |  | 7,11
01.026.000001.MOD | Servente | M.O. | H | 0,030000000 | 16,17 | 0,49
24.002.000001.MAT | Geotêxtil não-tecido densidade 300 g/m², largura 2,15 m # 2,3 mm | MAT. | M2 | 1050000000 | 6,31 | 6,63
04.103.000852.SER | Geotêxtil em colchão drenante usado como filtro e distribuidor de carga onde a movimentação do colchão será considerável ao longo do tempo | SER.CG | M2 |  | 7,26
01.026.000001.MOD | Servente | M.O. | H | 0,020000000 | 16,17 | 0,32
24.002.000001.MAT | Geotêxtil não-tecido densidade 300 g/m², largura 2,15 m # 2,3 mm | MAT. | M2 | 1100000000 | 6,31 | 6,94
04.103.001000.SER | Mureta guia para parede diafragma | SER.CG | M |  | 1.645,88
02.105.000010.SER | Escavação mecanizada de vala em solo de 1ª categoria, profundidade até 4 m | SER.CG | M3 | 1600000000 | 7,65 | 12,25
04.101.000020.SER | Armadura de aço CA-50 para estruturas de concreto armado, Ø até 12,5 mm, corte, dobra e montagem | SER.CG | KG | 51200000000 | 16,85 | 862,61
04.102.000200.SER | Concreto - aplicação e adensamento com vibrador de imersão com motor elétrico | SER.CG | M3 | 0,640000000 | 116,84 | 74,78
04.107.000051.SER | Forma para cortina de concreto ou parede estrutural em compensado plastificado # 12 mm, 3 reaproveitamentos | SER.CG | M2 | 4400000000 | 109,37 | 481,21
06.004.000007.MAT | Concreto dosado em central C20 S50 | MAT. | M3 | 0,640000000 | 336,00 | 215,04
04.103.001010.SER | Gaiola de aço CA 50 para armadura de parede diafragma | SER.CG | KG |  | 19,78
01.001.000002.MOD | Ajudante de armador | M.O. | H | 0,140000000 | 16,17 | 2,26
01.011.000001.MOD | Armador | M.O. | H | 0,080000000 | 19,65 | 1,57
01.027.000001.MOD | Soldador | M.O. | H | 0,024400000 | 19,65 | 0,48
06.003.000010.MAT | Espaçador plástico para armadura de peças de concreto com cobrimento 3 cm | MAT. | UN | 0,264000000 | 0,30 | 0,08
07.007.000011.MAT | Aço CA-50 Ø 12,5 mm em barra, massa nominal 0,963 kg/m | MAT. | KG | 1100000000 | 9,34 | 10,27
07.009.000007.MAT | Arame recozido 18 BWG, Ø 1,25 mm, 0,010 kg/m | MAT. | KG | 0,030000000 | 22,59 | 0,68
33.111.000052.EQH | Dobradora para ferro, elétrica, 5 hp - 3,7 kW, capacidade de dobra, CA-25 até Ø 32 mm e CA-50 até Ø 25 mm | SER.CH | H PROD | 0,060000000 | 34,90 | 2,09
33.133.000030.EQH | Máquina para solda, elétrica, 118 hp - 88 kW, 400 A | SER.CH | H PROD | 0,024400000 | 95,89 | 2,34
04.103.001011.SER | Parede diafragma - escavação em solo com SPT até 50 golpes, contenção com lama bentonitica, concreto C30 S50 | SER.CG | M3 |  | 901,69
01.026.000001.MOD | Servente | M.O. | H | 0,296296296 | 16,17 | 4,79
06.004.000010.MAT | Concreto dosado em central C30 S50 | MAT. | M3 | 1050000000 | 383,04 | 402,19
33.116.000032.EQH | Retroescavadeira sobre pneus 101 hp - 75 kW, caçamba dianteira, 0,88 m³, retro, 0,26 m³, profundidade de escavação de 4,7 m | SER.CH | H PROD | 0,070175439 | 168,98 | 11,86
33.116.000032.EQI | Retroescavadeira sobre pneus 101 hp - 75 kW, caçamba dianteira, 0,88 m³, retro, 0,26 m³, profundidade de escavação de 4,7 m | SER.CH | H IMP | 0,077972710 | 63,98 | 4,99
33.159.000016.EQH | Caminhão basculante 10 m³ 282 hp - 210 kW, 6 x 4 | SER.CH | H PROD | 0,136385505 | 253,74 | 34,61
33.159.000016.EQI | Caminhão basculante 10 m³ 282 hp - 210 kW, 6 x 4 | SER.CH | H IMP | 0,011762643 | 67,52 | 0,79
60.170.000003.SET | Escavação de parede diafragma em solo com SPT até 50 golpes, contenção com lama bentonitica - equipamento, lama e mão de obra | SER.MO | M3 | 1000000000 | 442,46 | 442,46
04.104.000005.SER | Dreno com areia grossa | SER.CG | M3 |  | 215,06
01.021.000001.MOD | Pedreiro | M.O. | H | 0,300000000 | 19,65 | 5,90
01.026.000001.MOD | Servente | M.O. | H | 1600000000 | 16,17 | 25,87
03.001.000004.MAT | Areia grossa lavada | MAT. | M3 | 1000000000 | 183,29 | 183,29
04.104.000015.SER | Dreno com brita 2 e 3 | SER.CG | M3 |  | 189,99
01.021.000001.MOD | Pedreiro | M.O. | H | 0,500000000 | 19,65 | 9,83
01.026.000001.MOD | Servente | M.O. | H | 2500000000 | 16,17 | 40,42
03.002.000003.MAT | Brita 3 | MAT. | M3 | 0,500000000 | 137,26 | 68,63
03.002.000014.MAT | Brita 2 | MAT. | M3 | 0,500000000 | 142,22 | 71,11
04.104.000017.SER | Vala para drenagem de terreno: escavação de valeta, largura 50 cm, profundidade 70 cm, preenchimento até 30 cm com brita 2 e 3, incluindo abertura, enchimento e reaterro | SER.CG | M |  | 91,22
01.021.000001.MOD | Pedreiro | M.O. | H | 1000000000 | 19,65 | 19,65
01.026.000001.MOD | Servente | M.O. | H | 3000000000 | 16,17 | 48,51
03.002.000003.MAT | Brita 3 | MAT. | M3 | 0,082500000 | 137,26 | 11,32
03.002.000014.MAT | Brita 2 | MAT. | M3 | 0,082500000 | 142,22 | 11,73
04.104.000030.SER | Esgotamento com bomba elétrica de imersão potência 1,2 KW, até 8 m de profundidade | SER.CG | M3 |  | 0,68
33.113.000020.EQH | Bomba submersível para drenagem de esgoto, elétrica, 2 CV - 1,5 kW, alturas manométricas / vazões, 4 - 12 m / 57 - 12 m³/h | SER.CH | H PROD | 0,035700000 | 19,01 | 0,68
04.104.000031.SER | Esgotamento com bomba elétrica de imersão potência 2,7 KW, até 8 m de profundidade | SER.CG | M3 |  | 0,40
33.113.000022.EQH | Bomba submersível para drenagem de esgoto, elétrica, 4 CV - 3 kW, alturas manométricas / vazões, 12 - 22 m / 38 - 6 m³/h | SER.CH | H PROD | 0,019400000 | 20,86 | 0,40
04.104.000050.SER | Ensecadeira de madeira parede simples | SER.CG | M2 |  | 469,86
01.007.000001.MOD | Carpinteiro | M.O. | H | 2000000000 | 19,65 | 39,31
01.026.000001.MOD | Servente | M.O. | H | 2000000000 | 16,17 | 32,34
08.001.000005.MAT | Escora de eucalipto Ø 10 cm | MAT. | M | 1500000000 | 2,80 | 4,20
08.005.000025.MAT | Viga de peroba 6 x 16 cm | MAT. | M | 6250000000 | 62,04 | 387,75
25.007.000009.MAT | Prego com cabeça 18 x 27, 62,1 mm x Ø 3,4 mm | MAT. | KG | 0,300000000 | 20,88 | 6,26
04.104.000051.SER | Ensecadeira de madeira parede dupla | SER.CG | M2 |  | 970,31
01.007.000001.MOD | Carpinteiro | M.O. | H | 5000000000 | 19,65 | 98,27
01.026.000001.MOD | Servente | M.O. | H | 5000000000 | 16,17 | 80,84
08.001.000005.MAT | Escora de eucalipto Ø 10 cm | MAT. | M | 2250000000 | 2,80 | 6,30
08.005.000025.MAT | Viga de peroba 6 x 16 cm | MAT. | M | 12500000000 | 62,04 | 775,50
25.007.000009.MAT | Prego com cabeça 18 x 27, 62,1 mm x Ø 3,4 mm | MAT. | KG | 0,450000000 | 20,88 | 9,40
04.107.000010.SER | Forma de madeira para piso de concreto com sarrafos 2,5 x 7,5 cm | SER.CG | M2 |  | 20,44
01.007.000001.MOD | Carpinteiro | M.O. | H | 0,150000000 | 19,65 | 2,95
01.026.000001.MOD | Servente | M.O. | H | 0,250000000 | 16,17 | 4,04
08.005.000013.MAT | Sarrafo 1" x 3" | MAT. | M | 1700000000 | 6,24 | 10,61
12.004.000002.MAT | Desmoldante de formas de madeira para concreto | MAT. | L | 0,100000000 | 8,33 | 0,83
25.007.000002.MAT | Prego com cabeça 17 x 21, 48 mm x Ø 3,0 mm | MAT. | KG | 0,100000000 | 20,10 | 2,01
04.107.000011.SER | Forma de madeira para piso de concreto com sarrafos 2,5 x 7,5 cm, 3 reaproveitamentos | SER.CG | M2 |  | 14,43
01.007.000001.MOD | Carpinteiro | M.O. | H | 0,157500000 | 19,65 | 3,10
01.026.000001.MOD | Servente | M.O. | H | 0,262500000 | 16,17 | 4,24
08.005.000013.MAT | Sarrafo 1" x 3" | MAT. | M | 0,681000000 | 6,24 | 4,25
12.004.000002.MAT | Desmoldante de formas de madeira para concreto | MAT. | L | 0,100000000 | 8,33 | 0,83
25.007.000002.MAT | Prego com cabeça 17 x 21, 48 mm x Ø 3,0 mm | MAT. | KG | 0,100000000 | 20,10 | 2,01
04.107.000030.SER | Forma para fundação com tábuas e sarrafos | SER.CG | M2 |  | 169,56
04.107.000034.SER | Forma para fundação com tábuas e sarrafos - fabricação | SER.CG | M2 | 1000000000 | 136,91 | 136,91
04.107.000035.SER | Forma para fundação com tábuas e sarrafos - montagem | SER.CG | M2 | 1000000000 | 24,46 | 24,46
04.107.000036.SER | Forma para fundação com tábuas e sarrafos - desmontagem | SER.CG | M2 | 1000000000 | 8,19 | 8,19
04.107.000031.SER | Forma para fundação com tábuas e sarrafos, 3 reaproveitamentos | SER.CG | M2 |  | 78,29
04.107.000034.SER | Forma para fundação com tábuas e sarrafos - fabricação | SER.CG | M2 | 0,333333333 | 136,91 | 45,64
04.107.000035.SER | Forma para fundação com tábuas e sarrafos - montagem | SER.CG | M2 | 1000000000 | 24,46 | 24,46
04.107.000036.SER | Forma para fundação com tábuas e sarrafos - desmontagem | SER.CG | M2 | 1000000000 | 8,19 | 8,19
04.107.000032.SER | Forma para fundação com tábuas e sarrafos, 5 reaproveitamentos | SER.CG | M2 |  | 60,04
04.107.000034.SER | Forma para fundação com tábuas e sarrafos - fabricação | SER.CG | M2 | 0,200000000 | 136,91 | 27,38
04.107.000035.SER | Forma para fundação com tábuas e sarrafos - montagem | SER.CG | M2 | 1000000000 | 24,46 | 24,46
04.107.000036.SER | Forma para fundação com tábuas e sarrafos - desmontagem | SER.CG | M2 | 1000000000 | 8,19 | 8,19
04.107.000033.SER | Forma para fundação com tábuas e sarrafos, 8 reaproveitamentos | SER.CG | M2 |  | 49,77
04.107.000034.SER | Forma para fundação com tábuas e sarrafos - fabricação | SER.CG | M2 | 0,125000000 | 136,91 | 17,11
04.107.000035.SER | Forma para fundação com tábuas e sarrafos - montagem | SER.CG | M2 | 1000000000 | 24,46 | 24,46
04.107.000036.SER | Forma para fundação com tábuas e sarrafos - desmontagem | SER.CG | M2 | 1000000000 | 8,19 | 8,19
04.107.000034.SER | Forma para fundação com tábuas e sarrafos - fabricação | SER.CG | M2 |  | 136,91
01.001.000003.MOD | Ajudante de carpinteiro | M.O. | H | 0,512000000 | 16,17 | 8,28
01.007.000001.MOD | Carpinteiro | M.O. | H | 2050000000 | 19,65 | 40,29
08.005.000013.MAT | Sarrafo 1" x 3" | MAT. | M | 3750000000 | 6,24 | 23,40
08.005.000022.MAT | Tábua de 3a 30 cm | MAT. | M2 | 1300000000 | 47,17 | 61,32
25.007.000002.MAT | Prego com cabeça 17 x 21, 48 mm x Ø 3,0 mm | MAT. | KG | 0,180000000 | 20,10 | 3,62
04.107.000035.SER | Forma para fundação com tábuas e sarrafos - montagem | SER.CG | M2 |  | 24,46
01.001.000003.MOD | Ajudante de carpinteiro | M.O. | H | 0,202000000 | 16,17 | 3,27
01.007.000001.MOD | Carpinteiro | M.O. | H | 0,806000000 | 19,65 | 15,84
07.007.000010.MAT | Aço CA-50 Ø 10,0 mm em barra, massa nominal 0,617 kg/m | MAT. | KG | 0,110000000 | 9,83 | 1,08
12.004.000002.MAT | Desmoldante de formas de madeira para concreto | MAT. | L | 0,100000000 | 8,33 | 0,83
25.007.000003.MAT | Prego com cabeça dupla 17 x 27, 62,1 mm x Ø 3,0 mm | MAT. | KG | 0,100000000 | 34,43 | 3,44
04.107.000036.SER | Forma para fundação com tábuas e sarrafos - desmontagem | SER.CG | M2 |  | 8,19
01.001.000003.MOD | Ajudante de carpinteiro | M.O. | H | 0,086000000 | 16,17 | 1,39
01.007.000001.MOD | Carpinteiro | M.O. | H | 0,346000000 | 19,65 | 6,80
04.107.000050.SER | Forma para cortina de concreto ou parede estrutural em compensado plastificado # 12 mm | SER.CG | M2 |  | 279,53
04.107.000052.SER | Forma para cortina de concreto ou parede estrutural em compensado plastificado # 12 mm - fabricação | SER.CG | M2 | 1000000000 | 255,25 | 255,25
04.107.000053.SER | Forma para cortina de concreto ou parede estrutural em compensado plastificado # 12 mm - montagem | SER.CG | M2 | 1000000000 | 18,95 | 18,95
04.107.000054.SER | Forma para cortina de concreto ou parede estrutural em compensado plastificado # 12 mm - desmontagem | SER.CG | M2 | 1000000000 | 5,33 | 5,33
04.107.000051.SER | Forma para cortina de concreto ou parede estrutural em compensado plastificado # 12 mm, 3 reaproveitamentos | SER.CG | M2 |  | 109,37
04.107.000052.SER | Forma para cortina de concreto ou parede estrutural em compensado plastificado # 12 mm - fabricação | SER.CG | M2 | 0,333333333 | 255,25 | 85,08
04.107.000053.SER | Forma para cortina de concreto ou parede estrutural em compensado plastificado # 12 mm - montagem | SER.CG | M2 | 1000000000 | 18,95 | 18,95
04.107.000054.SER | Forma para cortina de concreto ou parede estrutural em compensado plastificado # 12 mm - desmontagem | SER.CG | M2 | 1000000000 | 5,33 | 5,33
04.107.000052.SER | Forma para cortina de concreto ou parede estrutural em compensado plastificado # 12 mm - fabricação | SER.CG | M2 |  | 255,25
01.001.000003.MOD | Ajudante de carpinteiro | M.O. | H | 0,333000000 | 16,17 | 5,38
01.007.000001.MOD | Carpinteiro | M.O. | H | 1330000000 | 19,65 | 26,14
08.002.000006.MAT | Chapa de madeira compensada plastificada 1,10 x 2,20 m # 12 mm | MAT. | M2 | 1200000000 | 39,90 | 47,88
08.005.000005.MAT | Pontalete de cedro 7,5 x 7,5 cm | MAT. | M | 4950000000 | 25,62 | 126,82
08.005.000013.MAT | Sarrafo 1" x 3" | MAT. | M | 7213100000 | 6,24 | 45,01
25.007.000002.MAT | Prego com cabeça 17 x 21, 48 mm x Ø 3,0 mm | MAT. | KG | 0,200000000 | 20,10 | 4,02
04.107.000053.SER | Forma para cortina de concreto ou parede estrutural em compensado plastificado # 12 mm - montagem | SER.CG | M2 |  | 18,95
01.001.000003.MOD | Ajudante de carpinteiro | M.O. | H | 0,131000000 | 16,17 | 2,12
01.007.000001.MOD | Carpinteiro | M.O. | H | 0,524000000 | 19,65 | 10,30
12.004.000002.MAT | Desmoldante de formas de madeira para concreto | MAT. | L | 0,020000000 | 8,33 | 0,17
25.007.000003.MAT | Prego com cabeça dupla 17 x 27, 62,1 mm x Ø 3,0 mm | MAT. | KG | 0,185000000 | 34,43 | 6,37
04.107.000054.SER | Forma para cortina de concreto ou parede estrutural em compensado plastificado # 12 mm - desmontagem | SER.CG | M2 |  | 5,33
01.001.000003.MOD | Ajudante de carpinteiro | M.O. | H | 0,056000000 | 16,17 | 0,91
01.007.000001.MOD | Carpinteiro | M.O. | H | 0,225000000 | 19,65 | 4,42
04.107.000070.SER | Forma para galeria de concreto e muro de arrimo moldados no local em compensado plastificado # 12 mm , travamento com barras de aço CA 50 Ø 6,3 mm e tensores / | SER.CG | M2 |  | 387,90
04.107.000072.SER | Forma para galeria de concreto e muro de arrimo moldados no local em compensado plastificado # 12 mm, travamento com barras de aço CA 50 Ø 6,3 mm e tensores - fabricação | SER.CG | M2 | 1000000000 | 255,25 | 255,25
04.107.000073.SER | Forma para cortina de concreto ou parede estrutural em compensado plastificado # 12 mm , travamento com tirantes aço CA-50 Ø 6,3 mm e tensores - montagem | SER.CG | M2 | 1000000000 | 127,00 | 127,00
04.107.000074.SER | Forma para cortina de concreto ou parede estrutural em compensado plastificado # 12 mm , travamento com tirantes aço CA 50 Ø 6,3 mm e tensores - desmontagem | SER.CG | M2 | 1000000000 | 5,65 | 5,65
04.107.000071.SER | Forma para galeria de concreto e muro de arrimo moldados no local em compensado plastificado # 12 mm , travamento com barras de aço CA 50 Ø 6,3 mm e tensores, 3 reaproveitamentos * | SER.CG | M2 |  | 217,73
04.107.000072.SER | Forma para galeria de concreto e muro de arrimo moldados no local em compensado plastificado # 12 mm, travamento com barras de aço CA 50 Ø 6,3 mm e tensores - fabricação | SER.CG | M2 | 0,333333333 | 255,25 | 85,08
04.107.000073.SER | Forma para cortina de concreto ou parede estrutural em compensado plastificado # 12 mm , travamento com tirantes aço CA-50 Ø 6,3 mm e tensores - montagem | SER.CG | M2 | 1000000000 | 127,00 | 127,00
04.107.000074.SER | Forma para cortina de concreto ou parede estrutural em compensado plastificado # 12 mm , travamento com tirantes aço CA 50 Ø 6,3 mm e tensores - desmontagem | SER.CG | M2 | 1000000000 | 5,65 | 5,65
04.107.000072.SER | Forma para galeria de concreto e muro de arrimo moldados no local em compensado plastificado # 12 mm, travamento com barras de aço CA 50 Ø 6,3 mm e tensores - fabricação | SER.CG | M2 |  | 255,25
01.001.000003.MOD | Ajudante de carpinteiro | M.O. | H | 0,333000000 | 16,17 | 5,38
01.007.000001.MOD | Carpinteiro | M.O. | H | 1330000000 | 19,65 | 26,14
08.002.000006.MAT | Chapa de madeira compensada plastificada 1,10 x 2,20 m # 12 mm | MAT. | M2 | 1200000000 | 39,90 | 47,88
08.005.000005.MAT | Pontalete de cedro 7,5 x 7,5 cm | MAT. | M | 4950000000 | 25,62 | 126,82
08.005.000013.MAT | Sarrafo 1" x 3" | MAT. | M | 7213100000 | 6,24 | 45,01
25.007.000002.MAT | Prego com cabeça 17 x 21, 48 mm x Ø 3,0 mm | MAT. | KG | 0,200000000 | 20,10 | 4,02
04.107.000073.SER | Forma para cortina de concreto ou parede estrutural em compensado plastificado # 12 mm , travamento com tirantes aço CA-50 Ø 6,3 mm e tensores - montagem | SER.CG | M2 |  | 127,00
01.001.000003.MOD | Ajudante de carpinteiro | M.O. | H | 0,141480000 | 16,17 | 2,29
01.007.000001.MOD | Carpinteiro | M.O. | H | 0,565920000 | 19,65 | 11,12
01.011.000001.MOD | Armador | M.O. | H | 0,071100000 | 19,65 | 1,40
06.002.000013.MAT | Cone plástico para vedação de tubo Ø 1/2" protetor de barras de ancoragem em formas para concreto | MAT. | UN | 10750000000 | 0,40 | 4,30
06.002.000014.MAT | Tensor para fixação de tirantes em formas para concreto - 80 utilizações | MAT. | UN | 5370000000 | 17,39 | 93,38
07.007.000008.MAT | Aço CA-50 Ø 6,3 mm em barra, massa nominal 0,245 kg/m | MAT. | KG | 0,790000000 | 10,60 | 8,37
07.007.000014.MAT | Aço CA-60 Ø 5,00 mm em barra, massa nominal 0,154 kg/m | MAT. | KG | 0,537000000 | 4,70 | 2,52
12.004.000002.MAT | Desmoldante de formas de madeira para concreto | MAT. | L | 0,020000000 | 8,33 | 0,17
25.007.000003.MAT | Prego com cabeça dupla 17 x 27, 62,1 mm x Ø 3,0 mm | MAT. | KG | 0,100000000 | 34,43 | 3,44
04.107.000074.SER | Forma para cortina de concreto ou parede estrutural em compensado plastificado # 12 mm , travamento com tirantes aço CA 50 Ø 6,3 mm e tensores - desmontagem | SER.CG | M2 |  | 5,65
01.001.000003.MOD | Ajudante de carpinteiro | M.O. | H | 0,059360000 | 16,17 | 0,96
01.007.000001.MOD | Carpinteiro | M.O. | H | 0,238500000 | 19,65 | 4,69
04.107.000090.SER | Forma para cortina de concreto em compensado plastificado # 18 mm | SER.CG | M2 |  | 313,29
04.107.000093.SER | Forma para cortina de concreto em compensado plastificado # 18 mm - fabricação | SER.CG | M2 | 1000000000 | 289,01 | 289,01
04.107.000094.SER | Forma para cortina de concreto em compensado plastificado # 18 mm - montagem | SER.CG | M2 | 1000000000 | 18,95 | 18,95
04.107.000095.SER | Forma para cortina de concreto em compensado plastificado # 18 mm - desmontagem | SER.CG | M2 | 1000000000 | 5,33 | 5,33
04.107.000091.SER | Forma para cortina de concreto em compensado plastificado # 18 mm, 3 reaproveitamentos | SER.CG | M2 |  | 120,62
04.107.000093.SER | Forma para cortina de concreto em compensado plastificado # 18 mm - fabricação | SER.CG | M2 | 0,333333333 | 289,01 | 96,34
04.107.000094.SER | Forma para cortina de concreto em compensado plastificado # 18 mm - montagem | SER.CG | M2 | 1000000000 | 18,95 | 18,95
04.107.000095.SER | Forma para cortina de concreto em compensado plastificado # 18 mm - desmontagem | SER.CG | M2 | 1000000000 | 5,33 | 5,33
04.107.000092.SER | Forma para cortina de concreto em compensado plastificado # 18 mm, 6 reaproveitamentos | SER.CG | M2 |  | 72,45
04.107.000093.SER | Forma para cortina de concreto em compensado plastificado # 18 mm - fabricação | SER.CG | M2 | 0,166666667 | 289,01 | 48,17
04.107.000094.SER | Forma para cortina de concreto em compensado plastificado # 18 mm - montagem | SER.CG | M2 | 1000000000 | 18,95 | 18,95
04.107.000095.SER | Forma para cortina de concreto em compensado plastificado # 18 mm - desmontagem | SER.CG | M2 | 1000000000 | 5,33 | 5,33
04.107.000093.SER | Forma para cortina de concreto em compensado plastificado # 18 mm - fabricação | SER.CG | M2 |  | 289,01
01.001.000003.MOD | Ajudante de carpinteiro | M.O. | H | 0,342990000 | 16,17 | 5,55
01.007.000001.MOD | Carpinteiro | M.O. | H | 1376550000 | 19,65 | 27,06
08.002.000005.MAT | Chapa de madeira compensada plastificada 1,10 x 2,20 m # 18 mm | MAT. | M2 | 1200000000 | 67,13 | 80,56
08.005.000005.MAT | Pontalete de cedro 7,5 x 7,5 cm | MAT. | M | 4950000000 | 25,62 | 126,82
08.005.000013.MAT | Sarrafo 1" x 3" | MAT. | M | 7213100000 | 6,24 | 45,01
25.007.000002.MAT | Prego com cabeça 17 x 21, 48 mm x Ø 3,0 mm | MAT. | KG | 0,200000000 | 20,10 | 4,02
04.107.000094.SER | Forma para cortina de concreto em compensado plastificado # 18 mm - montagem | SER.CG | M2 |  | 18,95
01.001.000003.MOD | Ajudante de carpinteiro | M.O. | H | 0,131000000 | 16,17 | 2,12
01.007.000001.MOD | Carpinteiro | M.O. | H | 0,524000000 | 19,65 | 10,30
12.004.000002.MAT | Desmoldante de formas de madeira para concreto | MAT. | L | 0,020000000 | 8,33 | 0,17
25.007.000003.MAT | Prego com cabeça dupla 17 x 27, 62,1 mm x Ø 3,0 mm | MAT. | KG | 0,185000000 | 34,43 | 6,37
04.107.000095.SER | Forma para cortina de concreto em compensado plastificado # 18 mm - desmontagem | SER.CG | M2 |  | 5,33
01.001.000003.MOD | Ajudante de carpinteiro | M.O. | H | 0,056000000 | 16,17 | 0,91
01.007.000001.MOD | Carpinteiro | M.O. | H | 0,225000000 | 19,65 | 4,42
04.107.000110.SER | Forma para cortina de concreto em compensado plastificado # 18 mm, travamento com tirantes aço CA 50 Ø 6,3 mm e tensores | SER.CG | M2 |  | 422,11
04.107.000112.SER | Forma para cortina de concreto em compensado plastificado # 18 mm, travamento com tirantes aço CA 50 Ø 6,3 mm e tensores - fabricação | SER.CG | M2 | 1000000000 | 289,93 | 289,93
04.107.000113.SER | Forma para cortina de concreto em compensado plastificado # 18 mm, travamento com tirantes aço CA 50 Ø 6,3 mm e tensores - montagem | SER.CG | M2 | 1000000000 | 126,19 | 126,19
04.107.000114.SER | Forma para cortina de concreto em compensado plastificado # 18 mm, travamento com tirantes aço CA 50 Ø 6,3 mm e tensores - desmontagem | SER.CG | M2 | 1000000000 | 5,99 | 5,99
04.107.000111.SER | Forma para cortina de concreto em compensado plastificado # 18 mm, travamento com tirantes aço CA 50 Ø 6,3 mm e tensores, 3 reaproveitamentos | SER.CG | M2 |  | 228,82
04.107.000112.SER | Forma para cortina de concreto em compensado plastificado # 18 mm, travamento com tirantes aço CA 50 Ø 6,3 mm e tensores - fabricação | SER.CG | M2 | 0,333333333 | 289,93 | 96,64
04.107.000113.SER | Forma para cortina de concreto em compensado plastificado # 18 mm, travamento com tirantes aço CA 50 Ø 6,3 mm e tensores - montagem | SER.CG | M2 | 1000000000 | 126,19 | 126,19
04.107.000114.SER | Forma para cortina de concreto em compensado plastificado # 18 mm, travamento com tirantes aço CA 50 Ø 6,3 mm e tensores - desmontagem | SER.CG | M2 | 1000000000 | 5,99 | 5,99
04.107.000112.SER | Forma para cortina de concreto em compensado plastificado # 18 mm, travamento com tirantes aço CA 50 Ø 6,3 mm e tensores - fabricação | SER.CG | M2 |  | 289,93
01.001.000003.MOD | Ajudante de carpinteiro | M.O. | H | 0,359640000 | 16,17 | 5,81
01.007.000001.MOD | Carpinteiro | M.O. | H | 1409800000 | 19,65 | 27,71
08.002.000005.MAT | Chapa de madeira compensada plastificada 1,10 x 2,20 m # 18 mm | MAT. | M2 | 1200000000 | 67,13 | 80,56
08.005.000005.MAT | Pontalete de cedro 7,5 x 7,5 cm | MAT. | M | 4950000000 | 25,62 | 126,82
08.005.000013.MAT | Sarrafo 1" x 3" | MAT. | M | 7213100000 | 6,24 | 45,01
25.007.000002.MAT | Prego com cabeça 17 x 21, 48 mm x Ø 3,0 mm | MAT. | KG | 0,200000000 | 20,10 | 4,02
04.107.000113.SER | Forma para cortina de concreto em compensado plastificado # 18 mm, travamento com tirantes aço CA 50 Ø 6,3 mm e tensores - montagem | SER.CG | M2 |  | 126,19
01.001.000003.MOD | Ajudante de carpinteiro | M.O. | H | 0,152798400 | 16,17 | 2,47
01.007.000001.MOD | Carpinteiro | M.O. | H | 0,599875200 | 19,65 | 11,79
01.011.000001.MOD | Armador | M.O. | H | 0,071100000 | 19,65 | 1,40
06.002.000012.MAT | Tubo de polietileno Ø 1/2" para proteção de tirantes em formas para concreto | MAT. | M | 0,537000000 | 1,61 | 0,86
06.002.000013.MAT | Cone plástico para vedação de tubo Ø 1/2" protetor de barras de ancoragem em formas para concreto | MAT. | UN | 10750000000 | 0,40 | 4,30
06.002.000014.MAT | Tensor para fixação de tirantes em formas para concreto - 80 utilizações | MAT. | UN | 5370000000 | 17,39 | 93,38
07.007.000008.MAT | Aço CA-50 Ø 6,3 mm em barra, massa nominal 0,245 kg/m | MAT. | KG | 0,790000000 | 10,60 | 8,37
12.004.000002.MAT | Desmoldante de formas de madeira para concreto | MAT. | L | 0,020000000 | 8,33 | 0,17
25.007.000003.MAT | Prego com cabeça dupla 17 x 27, 62,1 mm x Ø 3,0 mm | MAT. | KG | 0,100000000 | 34,43 | 3,44
04.107.000114.SER | Forma para cortina de concreto em compensado plastificado # 18 mm, travamento com tirantes aço CA 50 Ø 6,3 mm e tensores - desmontagem | SER.CG | M2 |  | 5,99
01.001.000003.MOD | Ajudante de carpinteiro | M.O. | H | 0,062921600 | 16,17 | 1,02
01.007.000001.MOD | Carpinteiro | M.O. | H | 0,252810000 | 19,65 | 4,97
04.108.000010.SER | Estaca de madeira Ø 21 cm e carga nominal de 6 a 8 tf para terreno de condições favoráveis | SER.CG | M |  | 107,80
01.026.000001.MOD | Servente | M.O. | H | 0,600000000 | 16,17 | 9,70
08.001.000002.MAT | Estaca de madeira tratada eucalipto Ø 21 cm | MAT. | M | 1010000000 | 77,40 | 78,17
33.117.000020.EQH | Bate-estacas, martelo 0,8 t potência 13 hp - 9,7 kW | SER.CH | H PROD | 0,200000000 | 99,61 | 19,92
04.108.000011.SER | Estaca de madeira Ø 25 cm e carga nominal de 8 a 10 tf para terreno de condições favoráveis | SER.CG | M |  | 134,16
01.026.000001.MOD | Servente | M.O. | H | 0,600000000 | 16,17 | 9,70
08.001.000003.MAT | Estaca de madeira tratada eucalipto Ø 25 cm | MAT. | M | 1010000000 | 103,50 | 104,54
33.117.000020.EQH | Bate-estacas, martelo 0,8 t potência 13 hp - 9,7 kW | SER.CH | H PROD | 0,200000000 | 99,61 | 19,92
04.108.000012.SER | Estaca de madeira Ø 21 cm e carga nominal de 6 a 8 tf para terreno de condições pouco favoráveis | SER.CG | M |  | 127,72
01.026.000001.MOD | Servente | M.O. | H | 0,600000000 | 16,17 | 9,70
08.001.000002.MAT | Estaca de madeira tratada eucalipto Ø 21 cm | MAT. | M | 1010000000 | 77,40 | 78,17
33.117.000020.EQH | Bate-estacas, martelo 0,8 t potência 13 hp - 9,7 kW | SER.CH | H PROD | 0,400000000 | 99,61 | 39,84
04.108.000013.SER | Estaca de madeira Ø 25 cm e carga nominal de 8 a 10 tf para terreno de condições pouco favoráveis | SER.CG | M |  | 154,08
01.026.000001.MOD | Servente | M.O. | H | 0,600000000 | 16,17 | 9,70
08.001.000003.MAT | Estaca de madeira tratada eucalipto Ø 25 cm | MAT. | M | 1010000000 | 103,50 | 104,54
33.117.000020.EQH | Bate-estacas, martelo 0,8 t potência 13 hp - 9,7 kW | SER.CH | H PROD | 0,400000000 | 99,61 | 39,84
04.108.000020.SER | Estaca pré-moldada de concreto protendido cravada seção 17 x 17 cm carga admissível até 40 tf | SER.CG | M |  | 219,78
01.001.000001.MOD | Ajudante | M.O. | H | 0,400000000 | 16,17 | 6,47
01.002.000012.SET | Estaca pré-moldada concreto protendido seção quadrada 17 x 17 cm, carga 40 t, cravada | SER.MO | M | 1080000000 | 197,51 | 213,31
04.108.000021.SER | Estaca pré-moldada de concreto protendido cravada seção 23,5 x 23,5 cm carga admissível até 82 tf | SER.CG | M |  | 297,34
01.001.000001.MOD | Ajudante | M.O. | H | 0,400000000 | 16,17 | 6,47
01.002.000020.SET | Estaca pré-moldada concreto protendido seção quadrada 23,5 x 23,5 cm, carga 82 t, cravada | SER.MO | M | 1080000000 | 269,33 | 290,88
04.108.000022.SER | Estaca pré-moldada de concreto protendido cravada seção 26,5 x 26,5 cm carga admissível até 106 tf | SER.CG | M |  | 342,58
01.001.000001.MOD | Ajudante | M.O. | H | 0,400000000 | 16,17 | 6,47
01.002.000017.SET | Estaca pré-moldada concreto protendido seção quadrada 26,5 x 26,5 cm, carga 106 t, cravada | SER.MO | M | 1080000000 | 311,22 | 336,12
04.108.000023.SER | Estaca pré-moldada de concreto protendido maciça cravada Ø 15 cm carga admissível 18 tf | SER.CG | M |  | 191,09
01.001.000001.MOD | Ajudante | M.O. | H | 0,400000000 | 16,17 | 6,47
01.002.000002.SET | Estaca pré-moldada concreto protendido seção circular maciça Ø 15 cm, carga 18 t, cravada | SER.MO | M | 1080000000 | 170,95 | 184,63
04.108.000024.SER | Estaca pré-moldada de concreto protendido maciça cravada Ø 17 cm carga admissível 25 tf | SER.CG | M |  | 205,03
01.001.000001.MOD | Ajudante | M.O. | H | 0,400000000 | 16,17 | 6,47
01.002.000003.SET | Estaca pré-moldada concreto protendido seção circular maciça Ø 17 cm, carga 25 t, cravada | SER.MO | M | 1080000000 | 183,85 | 198,56
04.108.000025.SER | Estaca pré-moldada de concreto protendido maciça cravada Ø 20 cm carga admissível 36 tf | SER.CG | M |  | 229,95
01.001.000001.MOD | Ajudante | M.O. | H | 0,400000000 | 16,17 | 6,47
01.002.000004.SET | Estaca pré-moldada concreto protendido seção circular maciça Ø 20 cm, carga 36 t, cravada | SER.MO | M | 1080000000 | 206,93 | 223,48
04.108.000026.SER | Estaca pré-moldada de concreto protendido cravada Ø 23 cm carga admissível 50 tf | SER.CG | M |  | 281,52
01.001.000001.MOD | Ajudante | M.O. | H | 0,400000000 | 16,17 | 6,47
01.002.000006.SET | Estaca pré-moldada concreto protendido seção circular maciça Ø 23 cm, carga 50 t, cravada | SER.MO | M | 1080000000 | 254,68 | 275,05
04.108.000027.SER | Estaca pré-moldada de concreto protendido vazada cravada Ø 33 cm carga admissível 75 tf | SER.CG | M |  | 468,90
01.001.000001.MOD | Ajudante | M.O. | H | 0,400000000 | 16,17 | 6,47
01.002.000008.SET | Estaca pré-moldada concreto protendido seção circular vazada Ø 33 cm, carga 75 t, cravada | SER.MO | M | 1080000000 | 428,18 | 462,43
04.108.000028.SER | Estaca pré-moldada de concreto armado octogonal vazada cravada Ø 36 cm carga até 138 tf | SER.CG | M |  | 581,75
01.001.000001.MOD | Ajudante | M.O. | H | 0,400000000 | 16,17 | 6,47
01.002.000005.SET | Estaca pré-moldada concreto armado seção octogonal vazada Ø 36 cm, carga 138 t, cravada | SER.MO | M | 1080000000 | 532,67 | 575,28
04.108.000029.SER | Estaca pré-moldada de concreto armado octogonal vazada cravada Ø 42 cm carga até 158 tf | SER.CG | M |  | 633,46
01.001.000001.MOD | Ajudante | M.O. | H | 0,400000000 | 16,17 | 6,47
01.002.000016.SET | Estaca pré-moldada concreto armado seção octogonal vazada Ø 42 cm, carga 158 t, cravada | SER.MO | M | 1080000000 | 580,55 | 626,99
04.108.000040.SER | Estaca Franki moldada no local Ø 35 cm carga admissível 55 tf | SER.CG | M |  | 391,75
01.001.000002.MOD | Ajudante de armador | M.O. | H | 0,620000000 | 16,17 | 10,02
01.002.000015.SET | Estaca Franki Ø 35 cm, carga 55 t, mão de obra e equipamento | SER.MO | M | 1000000000 | 184,26 | 184,26
01.011.000001.MOD | Armador | M.O. | H | 0,620000000 | 19,65 | 12,19
01.026.000001.MOD | Servente | M.O. | H | 0,216000000 | 16,17 | 3,49
03.001.000008.MAT | Areia média lavada | MAT. | M3 | 0,070000000 | 178,03 | 12,46
03.002.000014.MAT | Brita 2 | MAT. | M3 | 0,140000000 | 142,22 | 19,91
04.002.000002.MAT | Cimento CP-32 | MAT. | KG | 35000000000 | 0,67 | 23,45
07.007.000003.MAT | Aço CA-25 Ø 6,3 mm em barra, massa nominal 0,245 kg/m | MAT. | KG | 1000000000 | 15,59 | 15,59
07.007.000022.MAT | Aço CA-25 Ø 16,0 mm em barra, massa nominal 1,578 kg/m | MAT. | KG | 6800000000 | 15,90 | 108,12
07.009.000007.MAT | Arame recozido 18 BWG, Ø 1,25 mm, 0,010 kg/m | MAT. | KG | 0,100000000 | 22,59 | 2,26
04.108.000041.SER | Estaca Franki moldada no local Ø 40 cm carga admissível 75 tf | SER.CG | M |  | 428,40
01.001.000002.MOD | Ajudante de armador | M.O. | H | 0,630000000 | 16,17 | 10,19
01.002.000014.SET | Estaca Franki Ø 40 cm, carga 75 t, mão de obra e equipamento | SER.MO | M | 1000000000 | 199,24 | 199,24
01.011.000001.MOD | Armador | M.O. | H | 0,630000000 | 19,65 | 12,38
01.026.000001.MOD | Servente | M.O. | H | 0,216000000 | 16,17 | 3,49
03.001.000008.MAT | Areia média lavada | MAT. | M3 | 0,090000000 | 178,03 | 16,02
03.002.000014.MAT | Brita 2 | MAT. | M3 | 0,180000000 | 142,22 | 25,60
04.002.000002.MAT | Cimento CP-32 | MAT. | KG | 50000000000 | 0,67 | 33,50
07.007.000003.MAT | Aço CA-25 Ø 6,3 mm em barra, massa nominal 0,245 kg/m | MAT. | KG | 1100000000 | 15,59 | 17,15
07.007.000022.MAT | Aço CA-25 Ø 16,0 mm em barra, massa nominal 1,578 kg/m | MAT. | KG | 6800000000 | 15,90 | 108,12
07.009.000007.MAT | Arame recozido 18 BWG, Ø 1,25 mm, 0,010 kg/m | MAT. | KG | 0,120000000 | 22,59 | 2,71
04.108.000042.SER | Estaca Franki moldada no local Ø 45 cm carga admissível 95 tf | SER.CG | M |  | 560,45
01.001.000002.MOD | Ajudante de armador | M.O. | H | 0,960000000 | 16,17 | 15,52
01.002.000019.SET | Estaca Franki Ø 45 cm, carga 95 t, mão de obra e equipamento | SER.MO | M | 1000000000 | 227,26 | 227,26
01.011.000001.MOD | Armador | M.O. | H | 0,960000000 | 19,65 | 18,87
01.026.000001.MOD | Servente | M.O. | H | 0,324000000 | 16,17 | 5,24
03.001.000008.MAT | Areia média lavada | MAT. | M3 | 0,120000000 | 178,03 | 21,36
03.002.000014.MAT | Brita 2 | MAT. | M3 | 0,250000000 | 142,22 | 35,56
04.002.000002.MAT | Cimento CP-32 | MAT. | KG | 62500000000 | 0,67 | 41,88
07.007.000003.MAT | Aço CA-25 Ø 6,3 mm em barra, massa nominal 0,245 kg/m | MAT. | KG | 1800000000 | 15,59 | 28,06
07.007.000022.MAT | Aço CA-25 Ø 16,0 mm em barra, massa nominal 1,578 kg/m | MAT. | KG | 10300000000 | 15,90 | 163,77
07.009.000007.MAT | Arame recozido 18 BWG, Ø 1,25 mm, 0,010 kg/m | MAT. | KG | 0,130000000 | 22,59 | 2,94
04.108.000043.SER | Estaca Franki moldada no local Ø 52 cm carga admissível 130 tf | SER.CG | M |  | 570,00
01.001.000002.MOD | Ajudante de armador | M.O. | H | 0,980000000 | 16,17 | 15,85
01.002.000013.SET | Estaca Franki Ø 52 cm, carga 130 t, mão de obra e equipamento | SER.MO | M | 1000000000 | 251,72 | 251,72
01.011.000001.MOD | Armador | M.O. | H | 0,980000000 | 19,65 | 19,26
01.026.000001.MOD | Servente | M.O. | H | 0,331000000 | 16,17 | 5,35
03.001.000008.MAT | Areia média lavada | MAT. | M3 | 0,140000000 | 178,03 | 24,92
03.002.000014.MAT | Brita 2 | MAT. | M3 | 0,300000000 | 142,22 | 42,67
04.002.000002.MAT | Cimento CP-32 | MAT. | KG | 75000000000 | 0,67 | 50,25
07.007.000003.MAT | Aço CA-25 Ø 6,3 mm em barra, massa nominal 0,245 kg/m | MAT. | KG | 2000000000 | 15,59 | 31,18
07.007.000006.MAT | Aço CA-25 Ø 20,0 mm em barra, massa nominal 2,466 kg/m | MAT. | KG | 10300000000 | 12,22 | 125,87
07.009.000007.MAT | Arame recozido 18 BWG, Ø 1,25 mm, 0,010 kg/m | MAT. | KG | 0,130000000 | 22,59 | 2,94
04.108.000044.SER | Estaca Franki moldada no local Ø 60 cm carga admissível 170 tf | SER.CG | M |  | 705,75
01.001.000002.MOD | Ajudante de armador | M.O. | H | 1290000000 | 16,17 | 20,86
01.002.000021.SET | Estaca Franki Ø 60 cm, carga 170 t, mão de obra e equipamento | SER.MO | M | 1000000000 | 286,34 | 286,34
01.011.000001.MOD | Armador | M.O. | H | 1290000000 | 19,65 | 25,35
01.026.000001.MOD | Servente | M.O. | H | 0,435000000 | 16,17 | 7,03
03.001.000008.MAT | Areia média lavada | MAT. | M3 | 0,180000000 | 178,03 | 32,05
03.002.000014.MAT | Brita 2 | MAT. | M3 | 0,400000000 | 142,22 | 56,89
04.002.000002.MAT | Cimento CP-32 | MAT. | KG | 100000000000 | 0,67 | 67,00
07.007.000003.MAT | Aço CA-25 Ø 6,3 mm em barra, massa nominal 0,245 kg/m | MAT. | KG | 2300000000 | 15,59 | 35,86
07.007.000006.MAT | Aço CA-25 Ø 20,0 mm em barra, massa nominal 2,466 kg/m | MAT. | KG | 13900000000 | 12,22 | 169,86
07.009.000007.MAT | Arame recozido 18 BWG, Ø 1,25 mm, 0,010 kg/m | MAT. | KG | 0,200000000 | 22,59 | 4,52
04.108.000045.SER | Custo de mobilização ou desmobilização, equipamento estaca Franki, movimentação da equipe e dos equipamentos dentro das regiões metropolitanas (serviço terceirizado) | SER.CG | UN |  | 26.578,11
01.002.000124.SET | Custo de mobilização ou desmobilização, equipamento estaca Franki, movimentação da equipe e dos equipamentos dentro das regiões metropolitanas (serviço terceirizado) | SER.MO | UN | 1000000000 | 26.578,11 | 26.578,11
04.108.000060.SER | Estaca Strauss moldada no local concreto C20 S50 Ø 25 cm carga admissível 20 tf | SER.CG | M |  | 66,13
01.002.000018.SET | Estaca Strauss Ø 25 cm, carga 20 t, mão de obra e equipamento | SER.MO | M | 1000000000 | 38,57 | 38,57
03.001.000008.MAT | Areia média lavada | MAT. | M3 | 0,030900000 | 178,03 | 5,50
03.002.000011.MAT | Brita 1 | MAT. | M3 | 0,037000000 | 150,25 | 5,56
04.002.000002.MAT | Cimento CP-32 | MAT. | KG | 17880000000 | 0,67 | 11,98
07.007.000010.MAT | Aço CA-50 Ø 10,0 mm em barra, massa nominal 0,617 kg/m | MAT. | KG | 0,460000000 | 9,83 | 4,52
04.108.000061.SER | Estaca tipo Strauss moldada no local concreto C20 S50 Ø 32 cm carga admissível 30 tf | SER.CG | M |  | 87,56
01.002.000009.SET | Estaca Strauss Ø 32 cm, carga 30 t, mão de obra e equipamento | SER.MO | M | 1000000000 | 44,97 | 44,97
03.001.000008.MAT | Areia média lavada | MAT. | M3 | 0,050700000 | 178,03 | 9,03
03.002.000011.MAT | Brita 1 | MAT. | M3 | 0,060000000 | 150,25 | 9,02
04.002.000002.MAT | Cimento CP-32 | MAT. | KG | 29300000000 | 0,67 | 19,63
07.007.000010.MAT | Aço CA-50 Ø 10,0 mm em barra, massa nominal 0,617 kg/m | MAT. | KG | 0,500000000 | 9,83 | 4,92
04.108.000062.SER | Estaca Strauss moldada no local concreto C20 S50 Ø 38 cm carga admissível 40 tf | SER.CG | M |  | 118,04
01.002.000010.SET | Estaca Strauss Ø 38 cm, carga 40 t, mão de obra e equipamento | SER.MO | M | 1000000000 | 57,55 | 57,55
03.001.000008.MAT | Areia média lavada | MAT. | M3 | 0,071400000 | 178,03 | 12,71
03.002.000011.MAT | Brita 1 | MAT. | M3 | 0,084000000 | 150,25 | 12,62
04.002.000002.MAT | Cimento CP-32 | MAT. | KG | 41320000000 | 0,67 | 27,68
07.007.000011.MAT | Aço CA-50 Ø 12,5 mm em barra, massa nominal 0,963 kg/m | MAT. | KG | 0,800000000 | 9,34 | 7,47
04.108.000063.SER | Estaca Strauss moldada no local concreto C20 S50 Ø 45 cm carga admissível 60 tf | SER.CG | M |  | 168,31
01.002.000011.SET | Estaca Strauss Ø 45 cm, carga 60 t, mão de obra e equipamento | SER.MO | M | 1000000000 | 86,44 | 86,44
03.001.000008.MAT | Areia média lavada | MAT. | M3 | 0,100200000 | 178,03 | 17,84
03.002.000011.MAT | Brita 1 | MAT. | M3 | 0,118000000 | 150,25 | 17,73
04.002.000002.MAT | Cimento CP-32 | MAT. | KG | 57950000000 | 0,67 | 38,83
07.007.000011.MAT | Aço CA-50 Ø 12,5 mm em barra, massa nominal 0,963 kg/m | MAT. | KG | 0,800000000 | 9,34 | 7,47
04.108.000064.SER | Custo de mobilização ou desmobilização, equipamento estaca Strauss, movimentação da equipe e dos equipamentos dentro das regiões metropolitanas (serviço terceirizado) | SER.CG | UN |  | 2.010,11
01.002.000123.SET | Custo de mobilização ou desmobilização, equipamento estaca Strauss, movimentação da equipe e dos equipamentos dentro das regiões metropolitanas (serviço terceirizado) | SER.MO | UN | 1000000000 | 2.010,11 | 2.010,11
04.108.000070.SER | Escavação manual para tubulão a ceú aberto | SER.CG | M3 |  | 358,23
01.023.000001.MOD | Poceiro | M.O. | H | 10000000000 | 19,65 | 196,54
01.026.000001.MOD | Servente | M.O. | H | 10000000000 | 16,17 | 161,68
04.108.000071.SER | Tubulão a céu aberto - empregando concreto C15 S50 | SER.CG | M3 |  | 711,38
01.021.000001.MOD | Pedreiro | M.O. | H | 2000000000 | 19,65 | 39,31
01.026.000001.MOD | Servente | M.O. | H | 6000000000 | 16,17 | 97,01
04.102.000090.SER | Concreto preparado na obra C15 S50, controle "B" | SER.CG | M3 | 1000000000 | 575,06 | 575,06
04.108.000072.SER | Tubulão a céu aberto - empregando concreto C20 S50 | SER.CG | M3 |  | 732,30
01.021.000001.MOD | Pedreiro | M.O. | H | 2000000000 | 19,65 | 39,31
01.026.000001.MOD | Servente | M.O. | H | 6000000000 | 16,17 | 97,01
04.102.000115.SER | Concreto preparado na obra C20 S50, controle "B" | SER.CG | M3 | 1000000000 | 595,98 | 595,98
04.108.000073.SER | Tubulão a céu aberto - empregando concreto C15 S50 com 20% de volume em rachão | SER.CG | M3 |  | 619,35
01.021.000001.MOD | Pedreiro | M.O. | H | 2000000000 | 19,65 | 39,31
01.026.000001.MOD | Servente | M.O. | H | 6000000000 | 16,17 | 97,01
03.002.000007.MAT | Pedra de mão - rachão | MAT. | M3 | 0,200000000 | 114,93 | 22,99
04.102.000090.SER | Concreto preparado na obra C15 S50, controle "B" | SER.CG | M3 | 0,800000000 | 575,06 | 460,05
04.108.000074.SER | Tubulão a céu aberto - empregando concreto C20 S50 com 20% de volume em rachão | SER.CG | M3 |  | 636,09
01.021.000001.MOD | Pedreiro | M.O. | H | 2000000000 | 19,65 | 39,31
01.026.000001.MOD | Servente | M.O. | H | 6000000000 | 16,17 | 97,01
03.002.000007.MAT | Pedra de mão - rachão | MAT. | M3 | 0,200000000 | 114,93 | 22,99
04.102.000115.SER | Concreto preparado na obra C20 S50, controle "B" | SER.CG | M3 | 0,800000000 | 595,98 | 476,79
04.108.000075.SER | Tubulão a céu aberto - empregando concreto dosado em central C15 S50 | SER.CG | M3 |  | 452,99
01.021.000001.MOD | Pedreiro | M.O. | H | 2000000000 | 19,65 | 39,31
01.026.000001.MOD | Servente | M.O. | H | 6000000000 | 16,17 | 97,01
04.102.000010.SER | Concreto dosado em central C15 S50 | SER.CG | M3 | 1020000000 | 310,46 | 316,67
04.108.000076.SER | Tubulão a céu aberto - empregando concreto dosado em central C20 S50 | SER.CG | M3 |  | 496,18
01.021.000001.MOD | Pedreiro | M.O. | H | 2000000000 | 19,65 | 39,31
01.026.000001.MOD | Servente | M.O. | H | 6000000000 | 16,17 | 97,01
04.102.000015.SER | Concreto dosado em central C20 S50 | SER.CG | M3 | 1020000000 | 352,80 | 359,86
04.108.000100.SER | Estaca em perfil metálico cravada - "I" de 10 x 4 x 5/8" | SER.CG | M |  | 808,52
01.026.000001.MOD | Servente | M.O. | H | 0,266000000 | 16,17 | 4,30
03.003.000001.MOE | Estaca em perfil de aço "I" 10", cravação | EMPRE | M | 1000000000 | 55,71 | 55,71
07.010.000003.MAT | Estaca em perfil de aço "I" 10", 37,80 kg/m | MAT. | KG | 59500000000 | 12,58 | 748,51
04.108.000105.SER | Estaca em perfil metálico cravada - "I" de 12 x 5 x 1/4" | SER.CG | M |  | 1.099,12
01.026.000001.MOD | Servente | M.O. | H | 0,266000000 | 16,17 | 4,30
03.003.000002.MOE | Estaca em perfil de aço "I" 12", cravação | EMPRE | M | 1000000000 | 64,52 | 64,52
07.010.000005.MAT | Estaca em perfil de aço "I" 12", 60,70 kg/m | MAT. | KG | 81900000000 | 12,58 | 1.030,30
04.108.000110.SER | Estaca em perfil metálico cravada - duplo "I" de 10 x 4 x 5/8" | SER.CG | M |  | 1.557,03
01.026.000001.MOD | Servente | M.O. | H | 0,266000000 | 16,17 | 4,30
03.003.000001.MOE | Estaca em perfil de aço "I" 10", cravação | EMPRE | M | 1000000000 | 55,71 | 55,71
07.010.000003.MAT | Estaca em perfil de aço "I" 10", 37,80 kg/m | MAT. | KG | 119000000000 | 12,58 | 1.497,02
04.108.000115.SER | Estaca em perfil metálico cravada - duplo "I" de 12 x 5 x 1/4" | SER.CG | M |  | 2.131,94
01.026.000001.MOD | Servente | M.O. | H | 0,266000000 | 16,17 | 4,30
03.003.000002.MOE | Estaca em perfil de aço "I" 12", cravação | EMPRE | M | 1000000000 | 64,52 | 64,52
07.010.000005.MAT | Estaca em perfil de aço "I" 12", 60,70 kg/m | MAT. | KG | 164000000000 | 12,58 | 2.063,12
04.108.000130.SER | Corte de perfil metálico "I" de 10 x 4 x 5/8" | SER.CG | UN |  | 107,13
03.002.000001.MOE | Corte de perfil de aço "I" 10" # 7,9 mm | EMPRE | UN | 1000000000 | 107,13 | 107,13
04.108.000135.SER | Corte de perfil metálico "I" de 12 x 5 x 1/4" | SER.CG | UN |  | 147,02
03.002.000002.MOE | Corte de perfil de aço "I" 12" # 11,3 mm | EMPRE | UN | 1000000000 | 147,02 | 147,02
04.108.000140.SER | Corte de perfil metálico duplo "I" de 10 x 4 x 5/8" | SER.CG | UN |  | 230,25
03.002.000003.MOE | Corte de perfil de aço duplo "I" 10" # 7,9 mm | EMPRE | UN | 1000000000 | 230,25 | 230,25
04.108.000145.SER | Corte de perfil metálico duplo "I" de 12 x 5 x 1/4" | SER.CG | UN |  | 279,48
03.002.000004.MOE | Corte de perfil de aço duplo "I" 12" # 11,3 mm | EMPRE | UN | 1000000000 | 279,48 | 279,48
04.108.000150.SER | Solda de topo em estaca metálica perfil "I" 10 x 4 x 5/8" | SER.CG | UN |  | 274,24
01.003.000003.SET | Solda topo em perfil de aço "I" 10" # 7,9 mm | SER.MO | UN | 1000000000 | 274,24 | 274,24
04.108.000152.SER | Solda de topo em estaca metálica perfil "I" 12 x 5 x 1/4" | SER.CG | UN |  | 303,56
01.003.000004.SET | Solda topo em perfil de aço "I" 12" # 11,3 mm | SER.MO | UN | 1000000000 | 303,56 | 303,56
04.108.000154.SER | Solda de topo em estaca metálica perfil duplo "I" de 10 x 4 x 5/8" | SER.CG | UN |  | 1.382,66
01.003.000001.SET | Solda topo em perfil de aço duplo "I" 10" # 7,9 mm | SER.MO | UN | 1000000000 | 1.382,66 | 1.382,66
04.108.000156.SER | Solda de topo em estaca metálica perfil duplo "I" de 12 x 5 x 1/4" | SER.CG | UN |  | 1.527,53
01.003.000002.SET | Solda topo em perfil de aço duplo "I" 12" # 11,3 mm | SER.MO | UN | 1000000000 | 1.527,53 | 1.527,53
04.108.000158.SER | Solda longitudinal em estaca metálica | SER.CG | M |  | 168,12
01.003.000005.SET | Solda longitudinal em perfil de aço "I" | SER.MO | M | 1000000000 | 168,12 | 168,12
04.108.000180.SER | Estaca raiz perfurada em solo Ø 150 mm carga 25 tf | SER.CG | M |  | 324,18
01.001.000002.MOD | Ajudante de armador | M.O. | H | 0,700000000 | 16,17 | 11,32
01.002.000100.SET | Estaca raiz em solo Ø 150 mm, mão de obra e equipamento | SER.MO | M | 1000000000 | 184,26 | 184,26
01.011.000001.MOD | Armador | M.O. | H | 0,700000000 | 19,65 | 13,76
01.026.000001.MOD | Servente | M.O. | H | 0,260000000 | 16,17 | 4,20
03.001.000008.MAT | Areia média lavada | MAT. | M3 | 0,030000000 | 178,03 | 5,34
04.002.000002.MAT | Cimento CP-32 | MAT. | KG | 23000000000 | 0,67 | 15,41
07.007.000003.MAT | Aço CA-25 Ø 6,3 mm em barra, massa nominal 0,245 kg/m | MAT. | KG | 0,400000000 | 15,59 | 6,24
07.007.000030.MAT | Aço CA-50 Ø 16,0 mm em barra, massa nominal 1,578 kg/m | MAT. | KG | 8600000000 | 9,28 | 79,81
07.009.000007.MAT | Arame recozido 18 BWG, Ø 1,25 mm, 0,010 kg/m | MAT. | KG | 0,170000000 | 22,59 | 3,84
04.108.000181.SER | Estaca raiz perfurada em solo Ø 200 mm carga 50 tf | SER.CG | M |  | 387,35
01.001.000002.MOD | Ajudante de armador | M.O. | H | 0,840000000 | 16,17 | 13,58
01.002.000101.SET | Estaca raiz em solo Ø 200 mm, mão de obra e equipamento | SER.MO | M | 1000000000 | 212,18 | 212,18
01.011.000001.MOD | Armador | M.O. | H | 0,840000000 | 19,65 | 16,51
01.026.000001.MOD | Servente | M.O. | H | 0,300000000 | 16,17 | 4,85
03.001.000008.MAT | Areia média lavada | MAT. | M3 | 0,060000000 | 178,03 | 10,68
04.002.000002.MAT | Cimento CP-32 | MAT. | KG | 36000000000 | 0,67 | 24,12
07.007.000003.MAT | Aço CA-25 Ø 6,3 mm em barra, massa nominal 0,245 kg/m | MAT. | KG | 0,550000000 | 15,59 | 8,57
07.007.000030.MAT | Aço CA-50 Ø 16,0 mm em barra, massa nominal 1,578 kg/m | MAT. | KG | 9950000000 | 9,28 | 92,34
07.009.000007.MAT | Arame recozido 18 BWG, Ø 1,25 mm, 0,010 kg/m | MAT. | KG | 0,200000000 | 22,59 | 4,52
04.108.000182.SER | Estaca raiz perfurada em solo Ø 250 mm carga 80 tf | SER.CG | M |  | 449,41
01.001.000002.MOD | Ajudante de armador | M.O. | H | 1000000000 | 16,17 | 16,17
01.002.000102.SET | Estaca raiz em solo Ø 250 mm, mão de obra e equipamento | SER.MO | M | 1000000000 | 228,93 | 228,93
01.011.000001.MOD | Armador | M.O. | H | 1000000000 | 19,65 | 19,65
01.026.000001.MOD | Servente | M.O. | H | 0,340000000 | 16,17 | 5,50
03.001.000008.MAT | Areia média lavada | MAT. | M3 | 0,090000000 | 178,03 | 16,02
04.002.000002.MAT | Cimento CP-32 | MAT. | KG | 56000000000 | 0,67 | 37,52
07.007.000003.MAT | Aço CA-25 Ø 6,3 mm em barra, massa nominal 0,245 kg/m | MAT. | KG | 0,700000000 | 15,59 | 10,91
07.007.000030.MAT | Aço CA-50 Ø 16,0 mm em barra, massa nominal 1,578 kg/m | MAT. | KG | 11800000000 | 9,28 | 109,50
07.009.000007.MAT | Arame recozido 18 BWG, Ø 1,25 mm, 0,010 kg/m | MAT. | KG | 0,230000000 | 22,59 | 5,20
04.108.000183.SER | Estaca raiz perfurada em solo Ø 310 mm carga 100 tf | SER.CG | M |  | 545,96
01.001.000002.MOD | Ajudante de armador | M.O. | H | 1330000000 | 16,17 | 21,50
01.002.000103.SET | Estaca raiz em solo Ø 310 mm, mão de obra e equipamento | SER.MO | M | 1000000000 | 251,26 | 251,26
01.011.000001.MOD | Armador | M.O. | H | 1330000000 | 19,65 | 26,14
01.026.000001.MOD | Servente | M.O. | H | 0,400000000 | 16,17 | 6,47
03.001.000008.MAT | Areia média lavada | MAT. | M3 | 0,120000000 | 178,03 | 21,36
04.002.000002.MAT | Cimento CP-32 | MAT. | KG | 72000000000 | 0,67 | 48,24
07.007.000003.MAT | Aço CA-25 Ø 6,3 mm em barra, massa nominal 0,245 kg/m | MAT. | KG | 0,950000000 | 15,59 | 14,81
07.007.000031.MAT | Aço CA-50 Ø 20,0 mm em barra, massa nominal 2,446 kg/m | MAT. | KG | 16050000000 | 9,28 | 148,94
07.009.000007.MAT | Arame recozido 18 BWG, Ø 1,25 mm, 0,010 kg/m | MAT. | KG | 0,320000000 | 22,59 | 7,23
04.108.000184.SER | Estaca raiz perfurada em solo Ø 400 mm carga 130 tf | SER.CG | M |  | 831,35
01.001.000002.MOD | Ajudante de armador | M.O. | H | 2300000000 | 16,17 | 37,19
01.002.000104.SET | Estaca raiz em solo Ø 400 mm, mão de obra e equipamento | SER.MO | M | 1000000000 | 340,60 | 340,60
01.011.000001.MOD | Armador | M.O. | H | 2300000000 | 19,65 | 45,21
01.026.000001.MOD | Servente | M.O. | H | 0,500000000 | 16,17 | 8,08
03.001.000008.MAT | Areia média lavada | MAT. | M3 | 0,200000000 | 178,03 | 35,61
04.002.000002.MAT | Cimento CP-32 | MAT. | KG | 125000000000 | 0,67 | 83,75
07.007.000003.MAT | Aço CA-25 Ø 6,3 mm em barra, massa nominal 0,245 kg/m | MAT. | KG | 1550000000 | 15,59 | 24,16
07.007.000031.MAT | Aço CA-50 Ø 20,0 mm em barra, massa nominal 2,446 kg/m | MAT. | KG | 26450000000 | 9,28 | 245,46
07.009.000007.MAT | Arame recozido 18 BWG, Ø 1,25 mm, 0,010 kg/m | MAT. | KG | 0,500000000 | 22,59 | 11,30
04.108.000200.SER | Estaca raiz perfurada em rocha Ø 150 mm carga 25 tf | SER.CG | M |  | 737,37
01.001.000002.MOD | Ajudante de armador | M.O. | H | 0,700000000 | 16,17 | 11,32
01.002.000110.SET | Estaca raiz em rocha Ø 150 mm, mão de obra e equipamento | SER.MO | M | 1000000000 | 597,45 | 597,45
01.011.000001.MOD | Armador | M.O. | H | 0,700000000 | 19,65 | 13,76
01.026.000001.MOD | Servente | M.O. | H | 0,260000000 | 16,17 | 4,20
03.001.000008.MAT | Areia média lavada | MAT. | M3 | 0,030000000 | 178,03 | 5,34
04.002.000002.MAT | Cimento CP-32 | MAT. | KG | 23000000000 | 0,67 | 15,41
07.007.000003.MAT | Aço CA-25 Ø 6,3 mm em barra, massa nominal 0,245 kg/m | MAT. | KG | 0,400000000 | 15,59 | 6,24
07.007.000030.MAT | Aço CA-50 Ø 16,0 mm em barra, massa nominal 1,578 kg/m | MAT. | KG | 8600000000 | 9,28 | 79,81
07.009.000007.MAT | Arame recozido 18 BWG, Ø 1,25 mm, 0,010 kg/m | MAT. | KG | 0,170000000 | 22,59 | 3,84
04.108.000201.SER | Estaca raiz perfurada em rocha Ø 200 mm carga 50 tf | SER.CG | M |  | 772,62
01.001.000002.MOD | Ajudante de armador | M.O. | H | 0,840000000 | 16,17 | 13,58
01.002.000111.SET | Estaca raiz em rocha Ø 200 mm, mão de obra e equipamento | SER.MO | M | 1000000000 | 597,45 | 597,45
01.011.000001.MOD | Armador | M.O. | H | 0,840000000 | 19,65 | 16,51
01.026.000001.MOD | Servente | M.O. | H | 0,300000000 | 16,17 | 4,85
03.001.000008.MAT | Areia média lavada | MAT. | M3 | 0,060000000 | 178,03 | 10,68
04.002.000002.MAT | Cimento CP-32 | MAT. | KG | 36000000000 | 0,67 | 24,12
07.007.000003.MAT | Aço CA-25 Ø 6,3 mm em barra, massa nominal 0,245 kg/m | MAT. | KG | 0,550000000 | 15,59 | 8,57
07.007.000030.MAT | Aço CA-50 Ø 16,0 mm em barra, massa nominal 1,578 kg/m | MAT. | KG | 9950000000 | 9,28 | 92,34
07.009.000007.MAT | Arame recozido 18 BWG, Ø 1,25 mm, 0,010 kg/m | MAT. | KG | 0,200000000 | 22,59 | 4,52
04.108.000202.SER | Estaca raiz perfurada em rocha Ø 250 mm carga 80 tf | SER.CG | M |  | 1.030,11
01.001.000002.MOD | Ajudante de armador | M.O. | H | 1000000000 | 16,17 | 16,17
01.002.000112.SET | Estaca raiz em rocha Ø 250 mm, mão de obra e equipamento | SER.MO | M | 1000000000 | 809,63 | 809,63
01.011.000001.MOD | Armador | M.O. | H | 1000000000 | 19,65 | 19,65
01.026.000001.MOD | Servente | M.O. | H | 0,340000000 | 16,17 | 5,50
03.001.000008.MAT | Areia média lavada | MAT. | M3 | 0,090000000 | 178,03 | 16,02
04.002.000002.MAT | Cimento CP-32 | MAT. | KG | 56000000000 | 0,67 | 37,52
07.007.000003.MAT | Aço CA-25 Ø 6,3 mm em barra, massa nominal 0,245 kg/m | MAT. | KG | 0,700000000 | 15,59 | 10,91
07.007.000030.MAT | Aço CA-50 Ø 16,0 mm em barra, massa nominal 1,578 kg/m | MAT. | KG | 11800000000 | 9,28 | 109,50
07.009.000007.MAT | Arame recozido 18 BWG, Ø 1,25 mm, 0,010 kg/m | MAT. | KG | 0,230000000 | 22,59 | 5,20
04.108.000203.SER | Estaca raiz perfurada em rocha Ø 310 mm carga 100 tf | SER.CG | M |  | 1.255,09
01.001.000002.MOD | Ajudante de armador | M.O. | H | 1330000000 | 16,17 | 21,50
01.002.000113.SET | Estaca raiz em rocha Ø 310 mm, mão de obra e equipamento | SER.MO | M | 1000000000 | 960,39 | 960,39
01.011.000001.MOD | Armador | M.O. | H | 1330000000 | 19,65 | 26,14
01.026.000001.MOD | Servente | M.O. | H | 0,400000000 | 16,17 | 6,47
03.001.000008.MAT | Areia média lavada | MAT. | M3 | 0,120000000 | 178,03 | 21,36
04.002.000002.MAT | Cimento CP-32 | MAT. | KG | 72000000000 | 0,67 | 48,24
07.007.000003.MAT | Aço CA-25 Ø 6,3 mm em barra, massa nominal 0,245 kg/m | MAT. | KG | 0,950000000 | 15,59 | 14,81
07.007.000031.MAT | Aço CA-50 Ø 20,0 mm em barra, massa nominal 2,446 kg/m | MAT. | KG | 16050000000 | 9,28 | 148,94
07.009.000007.MAT | Arame recozido 18 BWG, Ø 1,25 mm, 0,010 kg/m | MAT. | KG | 0,320000000 | 22,59 | 7,23
04.108.000204.SER | Estaca raiz perfurada em rocha Ø 400 mm carga 130 tf | SER.CG | M |  | 1.652,15
01.001.000002.MOD | Ajudante de armador | M.O. | H | 2300000000 | 16,17 | 37,19
01.002.000114.SET | Estaca raiz em rocha Ø 400 mm, mão de obra e equipamento | SER.MO | M | 1000000000 | 1.161,40 | 1.161,40
01.011.000001.MOD | Armador | M.O. | H | 2300000000 | 19,65 | 45,21
01.026.000001.MOD | Servente | M.O. | H | 0,500000000 | 16,17 | 8,08
03.001.000008.MAT | Areia média lavada | MAT. | M3 | 0,200000000 | 178,03 | 35,61
04.002.000002.MAT | Cimento CP-32 | MAT. | KG | 125000000000 | 0,67 | 83,75
07.007.000003.MAT | Aço CA-25 Ø 6,3 mm em barra, massa nominal 0,245 kg/m | MAT. | KG | 1550000000 | 15,59 | 24,16
07.007.000031.MAT | Aço CA-50 Ø 20,0 mm em barra, massa nominal 2,446 kg/m | MAT. | KG | 26450000000 | 9,28 | 245,46
07.009.000007.MAT | Arame recozido 18 BWG, Ø 1,25 mm, 0,010 kg/m | MAT. | KG | 0,500000000 | 22,59 | 11,30
04.108.000205.SER | Custo de mobilização ou desmobilização, equipamento estaca raiz, movimentação da equipe e dos equipamentos dentro das regiões metropolitanas (serviço terceirizado) | SER.CG | UN |  | 16.695,07
01.002.000115.SET | Custo de mobilização ou desmobilização, equipamento estaca raiz, movimentação da equipe e dos equipamentos dentro das regiões metropolitanas (serviço terceirizado) | SER.MO | UN | 1000000000 | 16.695,07 | 16.695,07
04.108.000300.SER | Estaca hélice contínua monitorada Ø 300 mm | SER.CG | M |  | 87,02
01.002.000117.SET | Estaca hélice contínua monitorada Ø 300 mm | SER.MO | M | 1000000000 | 46,90 | 46,90
01.026.000001.MOD | Servente | M.O. | H | 0,400000000 | 16,17 | 6,47
04.102.000015.SER | Concreto dosado em central C20 S50 | SER.CG | M3 | 0,095400000 | 352,80 | 33,66
04.108.000301.SER | Estaca hélice contínua monitorada Ø 400 mm | SER.CG | M |  | 126,92
01.002.000118.SET | Estaca hélice contínua monitorada Ø 400 mm | SER.MO | M | 1000000000 | 59,51 | 59,51
01.026.000001.MOD | Servente | M.O. | H | 0,460000000 | 16,17 | 7,44
04.102.000015.SER | Concreto dosado em central C20 S50 | SER.CG | M3 | 0,170000000 | 352,80 | 59,98
04.108.000302.SER | Estaca hélice contínua monitorada Ø 500 mm | SER.CG | M |  | 175,93
01.002.000119.SET | Estaca hélice contínua monitorada Ø 500 mm | SER.MO | M | 1000000000 | 73,55 | 73,55
01.026.000001.MOD | Servente | M.O. | H | 0,550000000 | 16,17 | 8,89
04.102.000015.SER | Concreto dosado em central C20 S50 | SER.CG | M3 | 0,265000000 | 352,80 | 93,49
04.108.000303.SER | Estaca hélice contínua monitorada Ø 600 mm | SER.CG | M |  | 233,54
01.002.000120.SET | Estaca hélice contínua monitorada Ø 600 mm | SER.MO | M | 1000000000 | 88,26 | 88,26
01.026.000001.MOD | Servente | M.O. | H | 0,650000000 | 16,17 | 10,51
04.102.000015.SER | Concreto dosado em central C20 S50 | SER.CG | M3 | 0,382000000 | 352,80 | 134,77
04.108.000304.SER | Estaca hélice contínua monitorada Ø 700 mm | SER.CG | M |  | 300,75
01.002.000121.SET | Estaca hélice contínua monitorada Ø 700 mm | SER.MO | M | 1000000000 | 104,36 | 104,36
01.026.000001.MOD | Servente | M.O. | H | 0,800000000 | 16,17 | 12,93
04.102.000015.SER | Concreto dosado em central C20 S50 | SER.CG | M3 | 0,520000000 | 352,80 | 183,46
04.108.000305.SER | Estaca hélice contínua monitorada Ø 800 mm | SER.CG | M |  | 379,19
01.002.000122.SET | Estaca hélice contínua monitorada Ø 800 mm | SER.MO | M | 1000000000 | 123,12 | 123,12
01.026.000001.MOD | Servente | M.O. | H | 1000000000 | 16,17 | 16,17
04.102.000015.SER | Concreto dosado em central C20 S50 | SER.CG | M3 | 0,680000000 | 352,80 | 239,90
04.108.000306.SER | Custo de mobilização ou desmobilização, equipamento estaca hélice contínua, movimentação da equipe e dos equipamentos dentro das regiões metropolitanas (serviço terceirizado) | SER.CG | UN |  | 29.481,60
01.002.000116.SET | Custo de mobilização ou desmobilização, equipamento estaca hélice contínua, movimentação da equipe e dos equipamentos dentro das regiões metropolitanas (serviço terceirizado) | SER.MO | UN | 1000000000 | 29.481,60 | 29.481,60
04.108.000400.SER | Estaca escavada mecânicamente Ø 250 mm | SER.CG | M |  | 44,47
01.002.000126.SET | Estaca escavada mecânicamente Ø 250 mm | SER.MO | UN | 1000000000 | 21,93 | 21,93
01.026.000001.MOD | Servente | M.O. | H | 0,130000000 | 16,17 | 2,10
04.102.000015.SER | Concreto dosado em central C20 S50 | SER.CG | M3 | 0,057920000 | 352,80 | 20,43
04.108.000401.SER | Estaca escavada mecânicamente Ø 300 mm | SER.CG | M |  | 56,22
01.002.000127.SET | Estaca escavada mecânicamente Ø 300 mm | SER.MO | UN | 1000000000 | 24,12 | 24,12
01.026.000001.MOD | Servente | M.O. | H | 0,150000000 | 16,17 | 2,43
04.102.000015.SER | Concreto dosado em central C20 S50 | SER.CG | M3 | 0,084100000 | 352,80 | 29,67
04.108.000402.SER | Estaca escavada mecânicamente Ø 350 mm | SER.CG | M |  | 69,56
01.002.000128.SET | Estaca escavada mecânicamente Ø 350 mm | SER.MO | UN | 1000000000 | 26,77 | 26,77
01.026.000001.MOD | Servente | M.O. | H | 0,170000000 | 16,17 | 2,75
04.102.000015.SER | Concreto dosado em central C20 S50 | SER.CG | M3 | 0,113500000 | 352,80 | 40,04
04.108.000403.SER | Estaca escavada mecânicamente Ø 400 mm | SER.CG | M |  | 85,31
01.002.000129.SET | Estaca escavada mecânicamente Ø 400 mm | SER.MO | UN | 1000000000 | 29,76 | 29,76
01.026.000001.MOD | Servente | M.O. | H | 0,200000000 | 16,17 | 3,23
04.102.000015.SER | Concreto dosado em central C20 S50 | SER.CG | M3 | 0,148300000 | 352,80 | 52,32
04.108.000404.SER | Estaca escavada mecânicamente Ø 500 mm | SER.CG | M |  | 121,65
01.002.000130.SET | Estaca escavada mecânicamente Ø 500 mm | SER.MO | UN | 1000000000 | 36,06 | 36,06
01.026.000001.MOD | Servente | M.O. | H | 0,240000000 | 16,17 | 3,88
04.102.000015.SER | Concreto dosado em central C20 S50 | SER.CG | M3 | 0,231600000 | 352,80 | 81,71
04.108.000405.SER | Estaca escavada mecânicamente Ø 600 mm | SER.CG | M |  | 165,78
01.002.000131.SET | Estaca escavada mecânicamente Ø 600 mm | SER.MO | UN | 1000000000 | 43,27 | 43,27
01.026.000001.MOD | Servente | M.O. | H | 0,300000000 | 16,17 | 4,85
04.102.000015.SER | Concreto dosado em central C20 S50 | SER.CG | M3 | 0,333500000 | 352,80 | 117,66
04.108.000406.SER | Estaca escavada mecânicamente Ø 700 mm | SER.CG | M |  | 219,09
01.002.000132.SET | Estaca escavada mecânicamente Ø 700 mm | SER.MO | UN | 1000000000 | 52,49 | 52,49
01.026.000001.MOD | Servente | M.O. | H | 0,400000000 | 16,17 | 6,47
04.102.000015.SER | Concreto dosado em central C20 S50 | SER.CG | M3 | 0,453900000 | 352,80 | 160,14
04.108.000407.SER | Custo de mobilização ou desmobilização, equipamento estaca escavada mecânicamente, movimentação da equipe e dos equipamentos dentro das regiões metropolitanas (serviço terceirizado) | SER.CG | UN |  | 2.010,11
01.002.000125.SET | Custo de mobilização ou desmobilização, equipamento estaca escavada mecânicamente, movimentação da equipe e dos equipamentos dentro das regiões metropolitanas (serviço terceirizado) | SER.MO | UN | 1000000000 | 2.010,11 | 2.010,11
04.109.000010.SER | Alvenaria de embasamento com pedra rachão empregando argamassa de cimento e areia traço 1:4 | SER.CG | M3 |  | 528,39
01.021.000001.MOD | Pedreiro | M.O. | H | 6000000000 | 19,65 | 117,93
01.026.000001.MOD | Servente | M.O. | H | 6000000000 | 16,17 | 97,01
03.002.000007.MAT | Pedra de mão - rachão | MAT. | M3 | 1100000000 | 114,93 | 126,42
06.103.000135.SER | Argamassa de cimento e areia traço 1:4 | SER.CG | M3 | 0,300000000 | 623,43 | 187,03
04.109.000011.SER | Alvenaria de embasamento com pedra rachão empregando argamassa mista de cimento, saibro e areia traço 1:4:5 | SER.CG | M3 |  | 361,74
01.021.000001.MOD | Pedreiro | M.O. | H | 3000000000 | 19,65 | 58,96
01.026.000001.MOD | Servente | M.O. | H | 5000000000 | 16,17 | 80,84
03.002.000007.MAT | Pedra de mão - rachão | MAT. | M3 | 1100000000 | 114,93 | 126,42
06.103.000400.SER | Argamassa mista de cimento, saibro e areia traço 1:4:5 | SER.CG | M3 | 0,200000000 | 477,55 | 95,51
04.109.000020.SER | Alvenaria de embasamento com tijolo comum empregando argamassa mista de cimento, cal e areia traço 1:2:8 | SER.CG | M3 |  | 858,07
01.021.000001.MOD | Pedreiro | M.O. | H | 7000000000 | 19,65 | 137,58
01.026.000001.MOD | Servente | M.O. | H | 7000000000 | 16,17 | 113,18
05.004.000006.MAT | Tijolo cerâmico comum para alvenaria 6 x 9 x 19 cm | MAT. | UN | 795000000000 | 0,54 | 429,30
06.103.000345.SER | Argamassa mista de cimento, cal e areia traço 1:2:8 | SER.CG | M3 | 0,285000000 | 624,58 | 178,01
04.109.000030.SER | Alvenaria de embasamento com blocos cerâmicos portante 14 x 19 x 39 empregando argamassa mista de cimento, cal e areia traço 1:2:8 | SER.CG | M3 |  | 626,24
01.021.000001.MOD | Pedreiro | M.O. | H | 6570000000 | 19,65 | 129,13
01.026.000001.MOD | Servente | M.O. | H | 7860000000 | 16,17 | 127,08
03.001.000008.MAT | Areia média lavada | MAT. | M3 | 0,090000000 | 178,03 | 16,02
04.001.000001.MAT | Cal hidratada CH III | MAT. | KG | 8500000000 | 0,68 | 5,78
04.002.000002.MAT | Cimento CP-32 | MAT. | KG | 27500000000 | 0,67 | 18,43
05.004.000009.MAT | Bloco cerâmico furado para alvenaria estrutural 14 x 19 x 39 cm | MAT. | UN | 92900000000 | 3,55 | 329,80
04.109.000031.SER | Alvenaria de embasamento com blocos cerâmicos de vedação 14 x 19 x 39 empregando argamassa mista de cimento, cal e areia traço 1:2:8 | SER.CG | M3 |  | 518,47
01.021.000001.MOD | Pedreiro | M.O. | H | 6570000000 | 19,65 | 129,13
01.026.000001.MOD | Servente | M.O. | H | 7860000000 | 16,17 | 127,08
03.001.000008.MAT | Areia média lavada | MAT. | M3 | 0,090000000 | 178,03 | 16,02
04.001.000001.MAT | Cal hidratada CH III | MAT. | KG | 8500000000 | 0,68 | 5,78
04.002.000002.MAT | Cimento CP-32 | MAT. | KG | 27500000000 | 0,67 | 18,43
05.004.000002.MAT | Bloco cerâmico furado para alvenaria 14 x 19 x 39 cm | MAT. | UN | 92900000000 | 2,39 | 222,03
04.109.000035.SER | Alvenaria de embasamento com blocos cerâmicos laminado 5,5 x 11 x 23,5 empregando argamassa mista de cimento, cal e areia traço 1:2:8 | SER.CG | M3 |  | 2.758,46
01.021.000001.MOD | Pedreiro | M.O. | H | 24400000000 | 19,65 | 479,57
01.026.000001.MOD | Servente | M.O. | H | 18200000000 | 16,17 | 294,27
03.001.000008.MAT | Areia média lavada | MAT. | M3 | 0,320000000 | 178,03 | 56,97
04.001.000001.MAT | Cal hidratada CH III | MAT. | KG | 56700000000 | 0,68 | 38,56
04.002.000002.MAT | Cimento CP-32 | MAT. | KG | 30000000000 | 0,67 | 20,10
05.004.000005.MAT | Tijolo cerâmico comum para alvenaria 5,5 x 11 x 23,5 cm | MAT. | UN | 700000000000 | 2,67 | 1.869,00
04.109.000050.SER | Broca de concreto C15 S50 armado Ø 25 cm | SER.CG | M |  | 76,19
01.026.000001.MOD | Servente | M.O. | H | 2000000000 | 16,17 | 32,34
04.102.000095.SER | Concreto preparado na obra C15 S50, controle "C" | SER.CG | M3 | 0,049100000 | 581,99 | 28,58
07.007.000003.MAT | Aço CA-25 Ø 6,3 mm em barra, massa nominal 0,245 kg/m | MAT. | KG | 0,980000000 | 15,59 | 15,28
04.109.000051.SER | Broca de concreto C15 S50 armado Ø 30 cm | SER.CG | M |  | 111,63
01.026.000001.MOD | Servente | M.O. | H | 3000000000 | 16,17 | 48,51
04.102.000095.SER | Concreto preparado na obra C15 S50, controle "C" | SER.CG | M3 | 0,070700000 | 581,99 | 41,15
07.007.000003.MAT | Aço CA-25 Ø 6,3 mm em barra, massa nominal 0,245 kg/m | MAT. | KG | 1410000000 | 15,59 | 21,98
04.109.000060.SER | Broca de concreto com seixo C15 S50 armado Ø 20 cm | SER.CG | M |  | 54,12
01.026.000001.MOD | Servente | M.O. | H | 1500000000 | 16,17 | 24,25
04.102.000100.SER | Concreto preparado na obra C15 S50 com seixo rolado, controle "C" | SER.CG | M3 | 0,031400000 | 638,48 | 20,05
07.007.000003.MAT | Aço CA-25 Ø 6,3 mm em barra, massa nominal 0,245 kg/m | MAT. | KG | 0,630000000 | 15,59 | 9,82
04.109.000061.SER | Broca de concreto com seixo C15 S50 armado Ø 25 cm | SER.CG | M |  | 78,96
01.026.000001.MOD | Servente | M.O. | H | 2000000000 | 16,17 | 32,34
04.102.000100.SER | Concreto preparado na obra C15 S50 com seixo rolado, controle "C" | SER.CG | M3 | 0,049100000 | 638,48 | 31,35
07.007.000003.MAT | Aço CA-25 Ø 6,3 mm em barra, massa nominal 0,245 kg/m | MAT. | KG | 0,980000000 | 15,59 | 15,28
04.109.000062.SER | Broca de concreto com seixo C15 S50 armado Ø 30 cm | SER.CG | M |  | 115,63
01.026.000001.MOD | Servente | M.O. | H | 3000000000 | 16,17 | 48,51
04.102.000100.SER | Concreto preparado na obra C15 S50 com seixo rolado, controle "C" | SER.CG | M3 | 0,070700000 | 638,48 | 45,14
07.007.000003.MAT | Aço CA-25 Ø 6,3 mm em barra, massa nominal 0,245 kg/m | MAT. | KG | 1410000000 | 15,59 | 21,98
04.110.000002.SER | Geotêxtil usado como filtro envolvendo o material drenante | SER.CG | M2 |  | 7,30
01.026.000001.MOD | Servente | M.O. | H | 0,030000000 | 16,17 | 0,49
24.002.000001.MAT | Geotêxtil não-tecido densidade 300 g/m², largura 2,15 m # 2,3 mm | MAT. | M2 | 1080000000 | 6,31 | 6,81
04.110.000005.SER | Geotêxtil em colchão drenante usado como filtro e distribuidor de carga onde a movimentação do colchão será pequena ao longo do tempo | SER.CG | M2 |  | 6,79
01.026.000001.MOD | Servente | M.O. | H | 0,010000000 | 16,17 | 0,16
24.002.000001.MAT | Geotêxtil não-tecido densidade 300 g/m², largura 2,15 m # 2,3 mm | MAT. | M2 | 1050000000 | 6,31 | 6,63
04.110.000020.SER | Lastro de areia grossa | SER.CG | M3 |  | 267,37
01.026.000001.MOD | Servente | M.O. | H | 3500000000 | 16,17 | 56,59
03.001.000004.MAT | Areia grossa lavada | MAT. | M3 | 1150000000 | 183,29 | 210,78
04.110.000030.SER | Lastro de brita 1 apiloado com soquete manual para regularização | SER.CG | M3 |  | 198,18
01.026.000001.MOD | Servente | M.O. | H | 2500000000 | 16,17 | 40,42
03.002.000011.MAT | Brita 1 | MAT. | M3 | 1050000000 | 150,25 | 157,76
04.110.000033.SER | Lastro de brita 3 e 4 apiloado com soquete manual para regularização | SER.CG | M3 |  | 200,71
01.026.000001.MOD | Servente | M.O. | H | 2500000000 | 16,17 | 40,42
03.002.000003.MAT | Brita 3 | MAT. | M3 | 0,600000000 | 137,26 | 82,36
03.002.000004.MAT | Brita 4 | MAT. | M3 | 0,600000000 | 129,89 | 77,93
04.110.000035.SER | Lastro de seixo, inclusive espalhamento | SER.CG | M3 |  | 240,03
01.021.000001.MOD | Pedreiro | M.O. | H | 0,500000000 | 19,65 | 9,83
01.026.000001.MOD | Servente | M.O. | H | 2500000000 | 16,17 | 40,42
03.002.000013.MAT | Seixo rolado fino | MAT. | M3 | 1000000000 | 189,78 | 189,78
04.110.000040.SER | Lastro de concreto magro com seixo # 8 cm, incluindo preparo e lançamento | SER.CG | M2 |  | 58,26
01.021.000001.MOD | Pedreiro | M.O. | H | 0,160000000 | 19,65 | 3,14
01.026.000001.MOD | Servente | M.O. | H | 1280000000 | 16,17 | 20,70
03.001.000008.MAT | Areia média lavada | MAT. | M3 | 0,056000000 | 178,03 | 9,97
03.002.000013.MAT | Seixo rolado fino | MAT. | M3 | 0,072000000 | 189,78 | 13,66
04.002.000002.MAT | Cimento CP-32 | MAT. | KG | 16100000000 | 0,67 | 10,79
04.110.000042.SER | Lastro de concreto não estrutural impermeabilizado espessura 6 cm | SER.CG | M2 |  | 45,18
01.021.000001.MOD | Pedreiro | M.O. | H | 0,530000000 | 19,65 | 10,42
01.026.000001.MOD | Servente | M.O. | H | 0,260000000 | 16,17 | 4,20
05.104.000330.SER | Concreto não estrutural, preparo com betoneira, com aditivo impermeabilizante | SER.CG | M3 | 0,060000000 | 509,26 | 30,56
04.110.000044.SER | Lastro de concreto não estrutural impermeabilizado espessura 8 cm | SER.CG | M2 |  | 63,25
01.021.000001.MOD | Pedreiro | M.O. | H | 0,660000000 | 19,65 | 12,97
01.026.000001.MOD | Servente | M.O. | H | 0,590000000 | 16,17 | 9,54
05.104.000330.SER | Concreto não estrutural, preparo com betoneira, com aditivo impermeabilizante | SER.CG | M3 | 0,080000000 | 509,26 | 40,74
04.110.000046.SER | Lastro de concreto, incluindo preparo de caixa, # 5 cm | SER.CG | M2 |  | 39,49
01.021.000001.MOD | Pedreiro | M.O. | H | 0,530000000 | 19,65 | 10,42
01.026.000001.MOD | Servente | M.O. | H | 0,260000000 | 16,17 | 4,20
05.104.000325.SER | Concreto não estrutural, preparo com betoneira | SER.CG | M3 | 0,050000000 | 497,47 | 24,87
04.110.000048.SER | Lastro de concreto, incluindo preparo e lançamento | SER.CG | M3 |  | 633,79
01.021.000001.MOD | Pedreiro | M.O. | H | 2000000000 | 19,65 | 39,31
01.026.000001.MOD | Servente | M.O. | H | 6000000000 | 16,17 | 97,01
05.104.000325.SER | Concreto não estrutural, preparo com betoneira | SER.CG | M3 | 1000000000 | 497,47 | 497,47
04.503.000501.SER | MACCAFERRI - Gabião tipo caixa, h=0,50m, malha de 8 x 10 cm, GalMac® 4R fio Ø 2,7mm | SER.CG | M3 |  | 754,86
01.011.000001.MOD | Armador | M.O. | H | 0,780000000 | 19,65 | 15,33
01.026.000001.MOD | Servente | M.O. | H | 3470000000 | 16,17 | 56,10
03.002.000007.MAT | Pedra de mão - rachão | MAT. | M3 | 1150000000 | 114,93 | 132,17
04.107.000030.SER | Forma para fundação com tábuas e sarrafos | SER.CG | M2 | 1000000000 | 169,56 | 169,56
07.001.000501.MAT | MACCAFERRI - Gabião tipo caixa, h=0,5m, malha de 8 x 10 cm, GalMac® 4R fio Ø 2,7mm | MAT. | M3 | 1000000000 | 226,77 | 226,77
33.141.000014.EQH | Escavadeira hidráulica sobre esteiras, 99 hp - 74 kW, capacidade 0,84 m³ | SER.CH | H PROD | 0,780000000 | 198,61 | 154,92
04.503.000502.SER | MACCAFERRI - Gabião tipo caixa, h=1,0m, malha de 8 x 10 cm, GalMac® 4R fio Ø 2,7mm | SER.CG | M3 |  | 627,71
01.011.000001.MOD | Armador | M.O. | H | 0,600000000 | 19,65 | 11,79
01.026.000001.MOD | Servente | M.O. | H | 2670000000 | 16,17 | 43,17
03.002.000007.MAT | Pedra de mão - rachão | MAT. | M3 | 1150000000 | 114,93 | 132,17
04.107.000030.SER | Forma para fundação com tábuas e sarrafos | SER.CG | M2 | 1000000000 | 169,56 | 169,56
07.001.000503.MAT | MACCAFERRI - Gabião tipo caixa, h=1,0m, malha de 8 x 10 cm, GalMac® 4R fio Ø 2,7mm | MAT. | M3 | 1000000000 | 165,75 | 165,75
33.141.000014.EQH | Escavadeira hidráulica sobre esteiras, 99 hp - 74 kW, capacidade 0,84 m³ | SER.CH | H PROD | 0,530000000 | 198,61 | 105,27
04.503.000503.SER | MACCAFERRI - Gabião tipo caixa, h=0,50m, malha de 8 x 10 cm, GalMac® 4R revestido em PVC, fio Ø 2,4mm | SER.CG | M3 |  | 813,56
01.011.000001.MOD | Armador | M.O. | H | 0,780000000 | 19,65 | 15,33
01.026.000001.MOD | Servente | M.O. | H | 3470000000 | 16,17 | 56,10
03.002.000007.MAT | Pedra de mão - rachão | MAT. | M3 | 1150000000 | 114,93 | 132,17
04.107.000030.SER | Forma para fundação com tábuas e sarrafos | SER.CG | M2 | 1000000000 | 169,56 | 169,56
07.001.000502.MAT | MACCAFERRI - Gabião tipo caixa, h=0,5m, malha de 8 x 10 cm, GalMac® 4R revestido em PVC, fio Ø 2,4mm | MAT. | M3 | 1000000000 | 285,47 | 285,47
33.141.000014.EQH | Escavadeira hidráulica sobre esteiras, 99 hp - 74 kW, capacidade 0,84 m³ | SER.CH | H PROD | 0,780000000 | 198,61 | 154,92
04.503.000504.SER | MACCAFERRI - Gabião tipo caixa, h=1,0m, malha de 8 x 10 cm, GalMac® 4R revestido em PVC, fio Ø 2,4mm | SER.CG | M3 |  | 661,49
01.011.000001.MOD | Armador | M.O. | H | 0,600000000 | 19,65 | 11,79
01.026.000001.MOD | Servente | M.O. | H | 2670000000 | 16,17 | 43,17
03.002.000007.MAT | Pedra de mão - rachão | MAT. | M3 | 1150000000 | 114,93 | 132,17
04.107.000030.SER | Forma para fundação com tábuas e sarrafos | SER.CG | M2 | 1000000000 | 169,56 | 169,56
07.001.000504.MAT | MACCAFERRI - Gabião tipo caixa, h=1,0m, malha de 8 x 10 cm, GalMac® 4R revestido em PVC, fio Ø 2,4mm | MAT. | M3 | 1000000000 | 199,53 | 199,53
33.141.000014.EQH | Escavadeira hidráulica sobre esteiras, 99 hp - 74 kW, capacidade 0,84 m³ | SER.CH | H PROD | 0,530000000 | 198,61 | 105,27
04.503.000505.SER | MACCAFERRI - Gabião tipo Saco Ø 0,65 m, malha de 8 x 10 cm, GalMac® 4R revestido PVC fio Ø 2,4mm | SER.CG | M3 |  | 506,27
01.011.000001.MOD | Armador | M.O. | H | 0,600000000 | 19,65 | 11,79
01.026.000001.MOD | Servente | M.O. | H | 2670000000 | 16,17 | 43,17
03.002.000007.MAT | Pedra de mão - rachão | MAT. | M3 | 1150000000 | 114,93 | 132,17
07.001.000509.MAT | MACCAFERRI - Gabião tipo Saco Ø 0,65 m, malha de 8 x 10 cm, GalMac® 4R revestido PVC fio Ø 2,4mm | MAT. | M3 | 1000000000 | 213,87 | 213,87
33.141.000014.EQH | Escavadeira hidráulica sobre esteiras, 99 hp - 74 kW, capacidade 0,84 m³ | SER.CH | H PROD | 0,530000000 | 198,61 | 105,27
04.503.000506.SER | MACCAFERRI - Gabião tipo colchao Reno® h=0,17m, malha de 6 x 8 cm, GalMac® 4R revestido PVC fio Ø 2,0mm | SER.CG | M2 |  | 447,67
01.011.000001.MOD | Armador | M.O. | H | 0,550000000 | 19,65 | 10,81
01.026.000001.MOD | Servente | M.O. | H | 2370000000 | 16,17 | 38,32
03.002.000007.MAT | Pedra de mão - rachão | MAT. | M3 | 0,200000000 | 114,93 | 22,99
33.141.000014.EQH | Escavadeira hidráulica sobre esteiras, 99 hp - 74 kW, capacidade 0,84 m³ | SER.CH | H PROD | 0,500000000 | 198,61 | 99,31
60.140.000007.MAT | MACCAFERRI - Gabião tipo colchao Reno® h=0,17m, malha de 6 x 8 cm, GalMac® 4R revestido PVC fio Ø 2,0mm | MAT. | M2 | 1000000000 | 276,25 | 276,25
04.503.000507.SER | MACCAFERRI - Gabião tipo colchao Reno® h=0,23m, malha de 6 x 8 cm, GalMac® 4R revestido PVC fio Ø 2,0mm | SER.CG | M2 |  | 479,35
01.011.000001.MOD | Armador | M.O. | H | 0,500000000 | 19,65 | 9,83
01.026.000001.MOD | Servente | M.O. | H | 2270000000 | 16,17 | 36,70
03.002.000007.MAT | Pedra de mão - rachão | MAT. | M3 | 0,260000000 | 114,93 | 29,88
33.141.000014.EQH | Escavadeira hidráulica sobre esteiras, 99 hp - 74 kW, capacidade 0,84 m³ | SER.CH | H PROD | 0,500000000 | 198,61 | 99,31
60.140.000008.MAT | MACCAFERRI - Gabião tipo colchao Reno® h=0,23m, malha de 6 x 8 cm, GalMac® 4R revestido PVC fio Ø 2,0mm | MAT. | M2 | 1000000000 | 303,63 | 303,63
04.503.000508.SER | MACCAFERRI - Gabião tipo colchao Reno® h=0,30m, malha de 6 x 8 cm, GalMac® 4R revestido PVC fio Ø 2,0mm | SER.CG | M2 |  | 276,85
01.011.000001.MOD | Armador | M.O. | H | 0,470000000 | 19,65 | 9,24
01.026.000001.MOD | Servente | M.O. | H | 2220000000 | 16,17 | 35,89
03.002.000007.MAT | Pedra de mão - rachão | MAT. | M3 | 0,350000000 | 114,93 | 40,23
33.141.000014.EQH | Escavadeira hidráulica sobre esteiras, 99 hp - 74 kW, capacidade 0,84 m³ | SER.CH | H PROD | 0,500000000 | 198,61 | 99,31
60.140.000006.MAT | MACCAFERRI - Gabião tipo colchao Reno® h=0,30m, malha de 6 x 8 cm, GalMac® 4R revestido PVC fio Ø 2,0mm | MAT. | M2 | 1000000000 | 92,19 | 92,19
04.504.000504.SER | MACCAFERRI - Trincheira Drenante com geocomposto MacDrain® TD com bolsa para tubo dreno h=0,60m | SER.CG | M |  | 17,76
01.011.000001.MOD | Armador | M.O. | H | 0,040000000 | 19,65 | 0,79
01.026.000001.MOD | Servente | M.O. | H | 0,110000000 | 16,17 | 1,78
07.001.000515.MAT | MACCAFERRI - Trincheira Drenante com geocomposto MacDrain® TD com bolsa para tubo dreno h=0,60m | MAT. | M2 | 1000000000 | 12,00 | 12,00
60.500.000001.MAT | MACCAFERRI - Tubo Perfurado MacPipe® 4" | MAT. | M | 1000000000 | 3,20 | 3,20
04.504.000505.SER | MACCAFERRI - Trincheira Drenante com geocomposto MacDrain® TD com bolsa para tubo dreno h=1,00m | SER.CG | M |  | 26,12
01.011.000001.MOD | Armador | M.O. | H | 0,050000000 | 19,65 | 0,98
01.026.000001.MOD | Servente | M.O. | H | 0,120000000 | 16,17 | 1,94
07.001.000516.MAT | MACCAFERRI - Trincheira Drenante com geocomposto MacDrain® TD com bolsa para tubo dreno h=1,00m | MAT. | M2 | 1000000000 | 20,00 | 20,00
60.500.000001.MAT | MACCAFERRI - Tubo Perfurado MacPipe® 4" | MAT. | M | 1000000000 | 3,20 | 3,20
04.504.000506.SER | MACCAFERRI - Trincheira Drenante com geocomposto MacDrain® TD com bolsa para tubo dreno h=1,40m | SER.CG | M |  | 33,59
01.011.000001.MOD | Armador | M.O. | H | 0,060000000 | 19,65 | 1,18
01.026.000001.MOD | Servente | M.O. | H | 0,130000000 | 16,17 | 2,10
07.001.000518.MAT | MACCAFERRI - Trincheira Drenante com geocomposto MacDrain® TD com bolsa para tubo dreno h=1,40m | MAT. | M2 | 1000000000 | 28,00 | 28,00
60.500.000001.MAT | MACCAFERRI - Tubo Perfurado MacPipe® 4" | MAT. | M | 0,720000000 | 3,20 | 2,30
04.504.000507.SER | MACCAFERRI - MacDrain® FP 2L 20.1 Geocomposto para drenagem de superfícies horizontais | SER.CG | M2 |  | 25,65
01.026.000001.MOD | Servente | M.O. | H | 0,060000000 | 16,17 | 0,97
24.002.000505.MAT | MACCAFERRI - MacDrain® FP 2L 20.1 Geocomposto para drenagem de cortinas e de superfícies horizontais | MAT. | M2 | 1050000000 | 23,50 | 24,68
04.504.000508.SER | MACCAFERRI - MacDrain® FP 2L 20.1 Geocomposto para drenagem de cortinas | SER.CG | M2 |  | 27,26
01.026.000001.MOD | Servente | M.O. | H | 0,160000000 | 16,17 | 2,59
24.002.000505.MAT | MACCAFERRI - MacDrain® FP 2L 20.1 Geocomposto para drenagem de cortinas e de superfícies horizontais | MAT. | M2 | 1050000000 | 23,50 | 24,68
04.505.000510.SER | MACCAFERRI - Sistema de contenção para muros em solo reforçado tipo Terramesh® System com malha hexagonal de dupla torção, GalMac® 4R tipo 8x10 Ø 2,7 mm plastificada (reforço em malha metálica) altura até 4m | SER.CG | M2 |  | 877,01
01.011.000001.MOD | Armador | M.O. | H | 0,750000000 | 19,65 | 14,74
01.026.000001.MOD | Servente | M.O. | H | 3640000000 | 16,17 | 58,85
03.002.000007.MAT | Pedra de mão - rachão | MAT. | M3 | 1150000000 | 114,93 | 132,17
04.107.000030.SER | Forma para fundação com tábuas e sarrafos | SER.CG | M2 | 1000000000 | 169,56 | 169,56
07.001.000514.MAT | MACCAFERRI - Terramesh® System compr. 4 m x larg. 2 m x alt. 0,5 m em tela de aço galvanizada com malha hexagonal de dupla torção tipo 8x10 Ø 2,7 mm plastificada | MAT. | M2 | 0,330000000 | 347,16 | 114,56
07.001.000535.MAT | MACCAFERRI - Terramesh® System compr. 4 m x larg. 2 m x alt. 1,0 m em tela de aço galvanizada com malha hexagonal de dupla torção tipo 8x10 Ø 2,7 mm plastificada | MAT. | M2 | 0,670000000 | 418,88 | 280,65
33.116.000022.EQH | Retroescavadeira sobre pneus 75 hp - 56 kW, caçamba dianteira, 0,76 m³, retro, 0,22 m³, profundidade de escavação de 4,3 m | SER.CH | H PROD | 0,750000000 | 141,97 | 106,47
04.505.000511.SER | MACCAFERRI - Sistema de contenção para muros em solo reforçado tipo Terramesh® System com malha hexagonal de dupla torção, GalMac® 4R tipo 8x10 Ø 2,7 mm plastificada (reforço em malha metálica) 8m > altura > 4m | SER.CG | M2 |  | 961,20
01.011.000001.MOD | Armador | M.O. | H | 0,750000000 | 19,65 | 14,74
01.026.000001.MOD | Servente | M.O. | H | 3640000000 | 16,17 | 58,85
03.002.000007.MAT | Pedra de mão - rachão | MAT. | M3 | 1150000000 | 114,93 | 132,17
04.107.000030.SER | Forma para fundação com tábuas e sarrafos | SER.CG | M2 | 1000000000 | 169,56 | 169,56
07.001.000536.MAT | MACCAFERRI - Terramesh® System compr. 6 m x larg. 2 m x alt. 0,5 m em tela de aço galvanizada com malha hexagonal de dupla torção tipo 8x10 Ø 2,7 mm plastificada | MAT. | M2 | 0,330000000 | 427,46 | 141,06
07.001.000537.MAT | MACCAFERRI - Terramesh® System compr. 6 m x larg. 2 m x alt. 1,0 m em tela de aço galvanizada com malha hexagonal de dupla torção tipo 8x10 Ø 2,7 mm plastificada | MAT. | M2 | 0,670000000 | 504,98 | 338,34
33.116.000022.EQH | Retroescavadeira sobre pneus 75 hp - 56 kW, caçamba dianteira, 0,76 m³, retro, 0,22 m³, profundidade de escavação de 4,3 m | SER.CH | H PROD | 0,750000000 | 141,97 | 106,47
04.505.000512.SER | MACCAFERRI - Sistema de contenção para muros em solo reforçado tipo Terramesh® System com malha hexagonal de dupla torção, GalMac® 4R tipo 8x10 Ø 2,7 mm plastificada (reforço com geogrelha MacGrid® WG) 12m > altura > 8m | SER.CG | M2 |  | 1.212,80
01.011.000001.MOD | Armador | M.O. | H | 0,750000000 | 19,65 | 14,74
01.026.000001.MOD | Servente | M.O. | H | 3640000000 | 16,17 | 58,85
03.002.000007.MAT | Pedra de mão - rachão | MAT. | M3 | 1150000000 | 114,93 | 132,17
04.107.000030.SER | Forma para fundação com tábuas e sarrafos | SER.CG | M2 | 1000000000 | 169,56 | 169,56
07.001.000514.MAT | MACCAFERRI - Terramesh® System compr. 4 m x larg. 2 m x alt. 0,5 m em tela de aço galvanizada com malha hexagonal de dupla torção tipo 8x10 Ø 2,7 mm plastificada | MAT. | M2 | 0,330000000 | 347,16 | 114,56
07.001.000535.MAT | MACCAFERRI - Terramesh® System compr. 4 m x larg. 2 m x alt. 1,0 m em tela de aço galvanizada com malha hexagonal de dupla torção tipo 8x10 Ø 2,7 mm plastificada | MAT. | M2 | 0,670000000 | 418,88 | 280,65
24.002.000501.MAT | MACCAFERRI - Geogrelha MacGrid® WG 120 x 30 | MAT. | M2 | 9380000000 | 22,50 | 211,05
24.002.000502.MAT | MACCAFERRI - Geogrelha MacGrid® WG 150 x 30 | MAT. | M2 | 4620000000 | 27,00 | 124,74
33.116.000022.EQH | Retroescavadeira sobre pneus 75 hp - 56 kW, caçamba dianteira, 0,76 m³, retro, 0,22 m³, profundidade de escavação de 4,3 m | SER.CH | H PROD | 0,750000000 | 141,97 | 106,47
04.505.000513.SER | MACCAFERRI - Sistema de contenção para muros em solo reforçado tipo Terramesh® System com malha hexagonal de dupla torção, GalMac® 4R tipo 8x10 Ø 2,7 mm plastificada (reforço com geogrelha MacGrid® WG) 15m > altura > 12m | SER.CG | M2 |  | 1.423,78
01.011.000001.MOD | Armador | M.O. | H | 0,750000000 | 19,65 | 14,74
01.026.000001.MOD | Servente | M.O. | H | 3640000000 | 16,17 | 58,85
03.002.000007.MAT | Pedra de mão - rachão | MAT. | M3 | 1150000000 | 114,93 | 132,17
04.107.000030.SER | Forma para fundação com tábuas e sarrafos | SER.CG | M2 | 1000000000 | 169,56 | 169,56
07.001.000514.MAT | MACCAFERRI - Terramesh® System compr. 4 m x larg. 2 m x alt. 0,5 m em tela de aço galvanizada com malha hexagonal de dupla torção tipo 8x10 Ø 2,7 mm plastificada | MAT. | M2 | 0,330000000 | 347,16 | 114,56
07.001.000535.MAT | MACCAFERRI - Terramesh® System compr. 4 m x larg. 2 m x alt. 1,0 m em tela de aço galvanizada com malha hexagonal de dupla torção tipo 8x10 Ø 2,7 mm plastificada | MAT. | M2 | 0,670000000 | 418,88 | 280,65
24.002.000502.MAT | MACCAFERRI - Geogrelha MacGrid® WG 150 x 30 | MAT. | M2 | 12428500000 | 27,00 | 335,57
24.002.000503.MAT | MACCAFERRI - Geogrelha MacGrid® WG 200 x 30 | MAT. | M2 | 6121500000 | 34,50 | 211,19
33.116.000022.EQH | Retroescavadeira sobre pneus 75 hp - 56 kW, caçamba dianteira, 0,76 m³, retro, 0,22 m³, profundidade de escavação de 4,3 m | SER.CH | H PROD | 0,750000000 | 141,97 | 106,47
04.505.000514.SER | MACCAFERRI - Sistema de contenção para muros em solo reforçado tipo Terramesh® System com malha hexagonal de dupla torção, GalMac® 4R tipo 8x10 Ø 2,7 mm plastificada (reforço com geogrelha MacGrid® WG) 20m > altura > 15m | SER.CG | M2 |  | 1.942,16
01.011.000001.MOD | Armador | M.O. | H | 0,750000000 | 19,65 | 14,74
01.026.000001.MOD | Servente | M.O. | H | 3640000000 | 16,17 | 58,85
03.002.000007.MAT | Pedra de mão - rachão | MAT. | M3 | 1150000000 | 114,93 | 132,17
04.107.000030.SER | Forma para fundação com tábuas e sarrafos | SER.CG | M2 | 1000000000 | 169,56 | 169,56
07.001.000514.MAT | MACCAFERRI - Terramesh® System compr. 4 m x larg. 2 m x alt. 0,5 m em tela de aço galvanizada com malha hexagonal de dupla torção tipo 8x10 Ø 2,7 mm plastificada | MAT. | M2 | 0,330000000 | 347,16 | 114,56
07.001.000535.MAT | MACCAFERRI - Terramesh® System compr. 4 m x larg. 2 m x alt. 1,0 m em tela de aço galvanizada com malha hexagonal de dupla torção tipo 8x10 Ø 2,7 mm plastificada | MAT. | M2 | 0,670000000 | 418,88 | 280,65
24.002.000503.MAT | MACCAFERRI - Geogrelha MacGrid® WG 200 x 30 | MAT. | M2 | 18090000000 | 34,50 | 624,11
24.002.000504.MAT | MACCAFERRI - Geogrelha MacGrid® WG 300 x 30 | MAT. | M2 | 8910000000 | 49,50 | 441,05
33.116.000022.EQH | Retroescavadeira sobre pneus 75 hp - 56 kW, caçamba dianteira, 0,76 m³, retro, 0,22 m³, profundidade de escavação de 4,3 m | SER.CH | H PROD | 0,750000000 | 141,97 | 106,47
04.505.000515.SER | MACCAFERRI - Sistema de contenção para muros em solo reforçado com vegetação - Terramesh® Verde com malha hexagonal de dupla torção, tipo 8x10 Ø 2,7mm GalMac® 4R plastificada (reforço em malha metálica) altura até 4m | SER.CG | M2 |  | 816,05
01.011.000001.MOD | Armador | M.O. | H | 0,450000000 | 19,65 | 8,84
01.026.000001.MOD | Servente | M.O. | H | 2000000000 | 16,17 | 32,34
04.107.000030.SER | Forma para fundação com tábuas e sarrafos | SER.CG | M2 | 1000000000 | 169,56 | 169,56
07.001.000510.MAT | MACCAFERRI - Sistema de contenção para muros em solo reforçado com vegetação - Terramesh® Verde (70° x 0,60 x 4,00m) com malha hexagonal de dupla torção, tipo 8x10 Ø 2,7 mm GalMac® 4R plastificada (reforço em malha metálica) | MAT. | M2 | 1000000000 | 541,42 | 541,42
33.116.000022.EQH | Retroescavadeira sobre pneus 75 hp - 56 kW, caçamba dianteira, 0,76 m³, retro, 0,22 m³, profundidade de escavação de 4,3 m | SER.CH | H PROD | 0,450000000 | 141,97 | 63,88
04.505.000516.SER | MACCAFERRI - Sistema de contenção para muros em solo reforçado com vegetação - Terramesh® Verde com malha hexagonal de dupla torção, tipo 8x10 Ø 2,7 mm GalMac® 4R plastificada (reforço em malha metálica) 8m > altura > 4m | SER.CG | M2 |  | 948,52
01.011.000001.MOD | Armador | M.O. | H | 0,450000000 | 19,65 | 8,84
01.026.000001.MOD | Servente | M.O. | H | 2000000000 | 16,17 | 32,34
04.107.000030.SER | Forma para fundação com tábuas e sarrafos | SER.CG | M2 | 1000000000 | 169,56 | 169,56
07.001.000512.MAT | MACCAFERRI - Sistema de contenção para muros em solo reforçado com vegetação - Terramesh® Verde (70° x 0,60 x 6,00m) com malha hexagonal de dupla torção, tipo 8x10 Ø 2,7 mm GalMac® 4R plastificada (reforço em malha metálica) | MAT. | M2 | 1000000000 | 673,89 | 673,89
33.116.000022.EQH | Retroescavadeira sobre pneus 75 hp - 56 kW, caçamba dianteira, 0,76 m³, retro, 0,22 m³, profundidade de escavação de 4,3 m | SER.CH | H PROD | 0,450000000 | 141,97 | 63,88
04.505.000517.SER | MACCAFERRI - Sistema de contenção para muros em solo reforçado com vegetação - Terramesh® Verde com malha hexagonal de dupla torção, tipo 8x10 Ø 2,7 mm GalMac® 4R plastificada (reforço com geogrelha MacGrid® WG) 12m > altura > 8m | SER.CG | M2 |  | 1.211,80
01.011.000001.MOD | Armador | M.O. | H | 0,450000000 | 19,65 | 8,84
01.026.000001.MOD | Servente | M.O. | H | 2000000000 | 16,17 | 32,34
04.107.000030.SER | Forma para fundação com tábuas e sarrafos | SER.CG | M2 | 1000000000 | 169,56 | 169,56
07.001.000510.MAT | MACCAFERRI - Sistema de contenção para muros em solo reforçado com vegetação - Terramesh® Verde (70° x 0,60 x 4,00m) com malha hexagonal de dupla torção, tipo 8x10 Ø 2,7 mm GalMac® 4R plastificada (reforço em malha metálica) | MAT. | M2 | 1000000000 | 541,42 | 541,42
24.002.000501.MAT | MACCAFERRI - Geogrelha MacGrid® WG 120 x 30 | MAT. | M2 | 11055000000 | 22,50 | 248,74
24.002.000502.MAT | MACCAFERRI - Geogrelha MacGrid® WG 150 x 30 | MAT. | M2 | 5445000000 | 27,00 | 147,02
33.116.000022.EQH | Retroescavadeira sobre pneus 75 hp - 56 kW, caçamba dianteira, 0,76 m³, retro, 0,22 m³, profundidade de escavação de 4,3 m | SER.CH | H PROD | 0,450000000 | 141,97 | 63,88
04.505.000518.SER | MACCAFERRI - Sistema de contenção para muros em solo reforçado com vegetação - Terramesh® Verde com malha hexagonal de dupla torção, tipo 8x10 Ø 2,7 mm GalMac® 4R plastificada (reforço com geogrelha MacGrid® WG) 15m > altura > 12m | SER.CG | M2 |  | 1.405,55
01.011.000001.MOD | Armador | M.O. | H | 0,450000000 | 19,65 | 8,84
01.026.000001.MOD | Servente | M.O. | H | 2000000000 | 16,17 | 32,34
04.107.000030.SER | Forma para fundação com tábuas e sarrafos | SER.CG | M2 | 1000000000 | 169,56 | 169,56
07.001.000510.MAT | MACCAFERRI - Sistema de contenção para muros em solo reforçado com vegetação - Terramesh® Verde (70° x 0,60 x 4,00m) com malha hexagonal de dupla torção, tipo 8x10 Ø 2,7 mm GalMac® 4R plastificada (reforço em malha metálica) | MAT. | M2 | 1000000000 | 541,42 | 541,42
24.002.000502.MAT | MACCAFERRI - Geogrelha MacGrid® WG 150 x 30 | MAT. | M2 | 13400000000 | 27,00 | 361,80
24.002.000503.MAT | MACCAFERRI - Geogrelha MacGrid® WG 200 x 30 | MAT. | M2 | 6600000000 | 34,50 | 227,70
33.116.000022.EQH | Retroescavadeira sobre pneus 75 hp - 56 kW, caçamba dianteira, 0,76 m³, retro, 0,22 m³, profundidade de escavação de 4,3 m | SER.CH | H PROD | 0,450000000 | 141,97 | 63,88
04.505.000519.SER | MACCAFERRI - Sistema de contenção para muros em solo reforçado com vegetação - Terramesh® Verde com malha hexagonal de dupla torção, tipo 8x10 Ø 2,7 mm GalMac® 4R plastificada (reforço com geogrelha MacGrid® WG) 20m > altura > 15m | SER.CG | M2 |  | 1.881,20
01.011.000001.MOD | Armador | M.O. | H | 0,450000000 | 19,65 | 8,84
01.026.000001.MOD | Servente | M.O. | H | 2000000000 | 16,17 | 32,34
04.107.000030.SER | Forma para fundação com tábuas e sarrafos | SER.CG | M2 | 1000000000 | 169,56 | 169,56
07.001.000510.MAT | MACCAFERRI - Sistema de contenção para muros em solo reforçado com vegetação - Terramesh® Verde (70° x 0,60 x 4,00m) com malha hexagonal de dupla torção, tipo 8x10 Ø 2,7 mm GalMac® 4R plastificada (reforço em malha metálica) | MAT. | M2 | 1000000000 | 541,42 | 541,42
24.002.000503.MAT | MACCAFERRI - Geogrelha MacGrid® WG 200 x 30 | MAT. | M2 | 18090000000 | 34,50 | 624,11
24.002.000504.MAT | MACCAFERRI - Geogrelha MacGrid® WG 300 x 30 | MAT. | M2 | 8910000000 | 49,50 | 441,05
33.116.000022.EQH | Retroescavadeira sobre pneus 75 hp - 56 kW, caçamba dianteira, 0,76 m³, retro, 0,22 m³, profundidade de escavação de 4,3 m | SER.CH | H PROD | 0,450000000 | 141,97 | 63,88
05.101.000102.SER | Armadura de aço CA-50 para pilares, Ø 12,5 mm, corte, dobra e montagem | SER.CG | KG |  | 15,40
01.001.000002.MOD | Ajudante de armador | M.O. | H | 0,108500000 | 16,17 | 1,75
01.011.000001.MOD | Armador | M.O. | H | 0,062000000 | 19,65 | 1,22
06.003.000010.MAT | Espaçador plástico para armadura de peças de concreto com cobrimento 3 cm | MAT. | UN | 0,264000000 | 0,30 | 0,08
07.007.000011.MAT | Aço CA-50 Ø 12,5 mm em barra, massa nominal 0,963 kg/m | MAT. | KG | 1100000000 | 9,34 | 10,27
07.009.000007.MAT | Arame recozido 18 BWG, Ø 1,25 mm, 0,010 kg/m | MAT. | KG | 0,020000000 | 22,59 | 0,45
33.111.000052.EQH | Dobradora para ferro, elétrica, 5 hp - 3,7 kW, capacidade de dobra, CA-25 até Ø 32 mm e CA-50 até Ø 25 mm | SER.CH | H PROD | 0,046500000 | 34,90 | 1,62
05.101.000105.SER | Armadura de aço CA-50 para pilares, Ø 12,5 mm, fornecimento e montagem (aço adquirido cortado e dobrado) | SER.CG | KG |  | 12,11
01.001.000002.MOD | Ajudante de armador | M.O. | H | 0,051000000 | 16,17 | 0,82
01.011.000001.MOD | Armador | M.O. | H | 0,034000000 | 19,65 | 0,67
03.005.000001.MOE | Serviço de corte/dobra industrializado para aço CA 50/60 | EMPRE | KG | 1000000000 | 0,75 | 0,75
06.003.000010.MAT | Espaçador plástico para armadura de peças de concreto com cobrimento 3 cm | MAT. | UN | 0,264000000 | 0,30 | 0,08
07.007.000011.MAT | Aço CA-50 Ø 12,5 mm em barra, massa nominal 0,963 kg/m | MAT. | KG | 1000000000 | 9,34 | 9,34
07.009.000007.MAT | Arame recozido 18 BWG, Ø 1,25 mm, 0,010 kg/m | MAT. | KG | 0,020000000 | 22,59 | 0,45
05.101.000202.SER | Armadura de aço CA-50 para vigas Ø 10,0 mm, corte, dobra e montagem | SER.CG | KG |  | 18,24
01.001.000002.MOD | Ajudante de armador | M.O. | H | 0,162750000 | 16,17 | 2,63
01.011.000001.MOD | Armador | M.O. | H | 0,093000000 | 19,65 | 1,83
06.003.000010.MAT | Espaçador plástico para armadura de peças de concreto com cobrimento 3 cm | MAT. | UN | 0,264000000 | 0,30 | 0,08
07.007.000010.MAT | Aço CA-50 Ø 10,0 mm em barra, massa nominal 0,617 kg/m | MAT. | KG | 1100000000 | 9,83 | 10,81
07.009.000007.MAT | Arame recozido 18 BWG, Ø 1,25 mm, 0,010 kg/m | MAT. | KG | 0,020000000 | 22,59 | 0,45
33.111.000052.EQH | Dobradora para ferro, elétrica, 5 hp - 3,7 kW, capacidade de dobra, CA-25 até Ø 32 mm e CA-50 até Ø 25 mm | SER.CH | H PROD | 0,069750000 | 34,90 | 2,43
05.101.000205.SER | Armadura de aço CA-50 para vigas Ø 10,0 mm, fornecimento e montagem (aço adquirido cortado e dobrado) | SER.CG | KG |  | 14,58
01.001.000002.MOD | Ajudante de armador | M.O. | H | 0,150000000 | 16,17 | 2,43
01.011.000001.MOD | Armador | M.O. | H | 0,053000000 | 19,65 | 1,04
03.005.000001.MOE | Serviço de corte/dobra industrializado para aço CA 50/60 | EMPRE | KG | 1000000000 | 0,75 | 0,75
06.003.000010.MAT | Espaçador plástico para armadura de peças de concreto com cobrimento 3 cm | MAT. | UN | 0,264000000 | 0,30 | 0,08
07.007.000010.MAT | Aço CA-50 Ø 10,0 mm em barra, massa nominal 0,617 kg/m | MAT. | KG | 1000000000 | 9,83 | 9,83
07.009.000007.MAT | Arame recozido 18 BWG, Ø 1,25 mm, 0,010 kg/m | MAT. | KG | 0,020000000 | 22,59 | 0,45
05.101.000302.SER | Armadura de aço CA-50 para lajes Ø 8,0 mm, corte, dobra e montagem | SER.CG | KG |  | 15,62
01.001.000002.MOD | Ajudante de armador | M.O. | H | 0,089250000 | 16,17 | 1,44
01.011.000001.MOD | Armador | M.O. | H | 0,051000000 | 19,65 | 1,00
06.003.000010.MAT | Espaçador plástico para armadura de peças de concreto com cobrimento 3 cm | MAT. | UN | 0,264000000 | 0,30 | 0,08
07.007.000013.MAT | Aço CA-50 Ø 8,0 mm em barra, massa nominal 0,395 kg/m | MAT. | KG | 1100000000 | 10,60 | 11,66
07.009.000007.MAT | Arame recozido 18 BWG, Ø 1,25 mm, 0,010 kg/m | MAT. | KG | 0,020000000 | 22,59 | 0,45
33.111.000052.EQH | Dobradora para ferro, elétrica, 5 hp - 3,7 kW, capacidade de dobra, CA-25 até Ø 32 mm e CA-50 até Ø 25 mm | SER.CH | H PROD | 0,028050000 | 34,90 | 0,98
05.101.000305.SER | Armadura de aço CA-50 para lajes Ø 8,0 mm, montagem (aço adquirido cortado e dobrado) | SER.CG | KG |  | 13,24
01.001.000002.MOD | Ajudante de armador | M.O. | H | 0,046500000 | 16,17 | 0,75
01.011.000001.MOD | Armador | M.O. | H | 0,031000000 | 19,65 | 0,61
03.005.000001.MOE | Serviço de corte/dobra industrializado para aço CA 50/60 | EMPRE | KG | 1000000000 | 0,75 | 0,75
06.003.000010.MAT | Espaçador plástico para armadura de peças de concreto com cobrimento 3 cm | MAT. | UN | 0,264000000 | 0,30 | 0,08
07.007.000013.MAT | Aço CA-50 Ø 8,0 mm em barra, massa nominal 0,395 kg/m | MAT. | KG | 1000000000 | 10,60 | 10,60
07.009.000007.MAT | Arame recozido 18 BWG, Ø 1,25 mm, 0,010 kg/m | MAT. | KG | 0,020000000 | 22,59 | 0,45
05.101.000400.SER | Ancoragem de barras de aço, com resina base de poliéster | SER.CG | DM3 |  | 107,42
01.021.000001.MOD | Pedreiro | M.O. | H | 0,200000000 | 19,65 | 3,93
01.026.000001.MOD | Servente | M.O. | H | 0,200000000 | 16,17 | 3,23
21.001.000012.MAT | Resina de poliéster | MAT. | KG | 1800000000 | 55,70 | 100,26
05.102.000010.SER | Chumbadores expansíveis Ø 3/8" | SER.CG | UN |  | 7,31
01.021.000001.MOD | Pedreiro | M.O. | H | 0,100000000 | 19,65 | 1,97
01.026.000001.MOD | Servente | M.O. | H | 0,100000000 | 16,17 | 1,62
25.001.000004.MAT | Chumbador expansível Ø 3/8" x 2 1/2" | MAT. | UN | 1000000000 | 3,73 | 3,73
05.102.000011.SER | Chumbadores expansíveis Ø 1/2" | SER.CG | UN |  | 13,24
01.021.000001.MOD | Pedreiro | M.O. | H | 0,150000000 | 19,65 | 2,95
01.026.000001.MOD | Servente | M.O. | H | 0,150000000 | 16,17 | 2,43
25.001.000003.MAT | Chumbador expansível Ø 1/2" x 3" | MAT. | UN | 1000000000 | 7,87 | 7,87
05.102.000012.SER | Chumbadores expansíveis Ø 3/4" | SER.CG | UN |  | 26,58
01.021.000001.MOD | Pedreiro | M.O. | H | 0,200000000 | 19,65 | 3,93
01.026.000001.MOD | Servente | M.O. | H | 0,200000000 | 16,17 | 3,23
25.001.000002.MAT | Chumbador expansível Ø 3/4" x 4 1/2" | MAT. | UN | 1000000000 | 19,42 | 19,42
05.102.000020.SER | Chumbadores químicos Ø 3/8" | SER.CG | UN |  | 24,25
01.021.000001.MOD | Pedreiro | M.O. | H | 0,100000000 | 19,65 | 1,97
01.026.000001.MOD | Servente | M.O. | H | 0,100000000 | 16,17 | 1,62
25.001.000005.MAT | Chumbador químico ampola Ø 3/8" x 120 mm | MAT. | UN | 1000000000 | 16,50 | 16,50
25.002.000015.MAT | Parafuso prisioneiro Ø 3/8" x 130 mm | MAT. | UN | 1000000000 | 2,26 | 2,26
29.001.000022.MAT | Broca com ponta de widia Ø 3/8" x 160 mm | MAT. | UN | 0,016000000 | 12,58 | 0,20
33.127.000010.EQH | Furadeira de impacto elétrica - 0,65 kW, Ø mandril 5/8" | SER.CH | H PROD | 0,100000000 | 17,07 | 1,71
05.102.000021.SER | Chumbadores químicos Ø 1/2" | SER.CG | UN |  | 33,08
01.021.000001.MOD | Pedreiro | M.O. | H | 0,150000000 | 19,65 | 2,95
01.026.000001.MOD | Servente | M.O. | H | 0,150000000 | 16,17 | 2,43
25.001.000007.MAT | Chumbador químico ampola Ø 1/2" x 160 mm | MAT. | UN | 1000000000 | 20,32 | 20,32
25.002.000012.MAT | Parafuso prisioneiro Ø 1/2" x 160 mm | MAT. | UN | 1000000000 | 4,41 | 4,41
29.001.000002.MAT | Broca com ponta de widia Ø 1/2" x 160 mm | MAT. | UN | 0,024000000 | 17,30 | 0,42
33.127.000010.EQH | Furadeira de impacto elétrica - 0,65 kW, Ø mandril 5/8" | SER.CH | H PROD | 0,150000000 | 17,07 | 2,56
05.102.000022.SER | Chumbadores químicos Ø 3/4" | SER.CG | UN |  | 62,95
01.021.000001.MOD | Pedreiro | M.O. | H | 0,200000000 | 19,65 | 3,93
01.026.000001.MOD | Servente | M.O. | H | 0,200000000 | 16,17 | 3,23
25.001.000006.MAT | Chumbador químico ampola Ø 3/4" x 235 mm | MAT. | UN | 1000000000 | 39,94 | 39,94
25.002.000018.MAT | Parafuso prisioneiro Ø 3/4" x 235 mm | MAT. | UN | 1000000000 | 11,44 | 11,44
29.001.000020.MAT | Broca com ponta de widia Ø 3/4" x 160 mm | MAT. | UN | 0,032000000 | 31,14 | 1,00
33.127.000010.EQH | Furadeira de impacto elétrica - 0,65 kW, Ø mandril 5/8" | SER.CH | H PROD | 0,200000000 | 17,07 | 3,41
05.103.000010.SER | Escoramento em madeira para vigas de edificação, com pontaletes 7,5 x 7,5cm para altura entre 2,2 e 2,6 m | SER.CG | M2 |  | 153,55
05.103.000011.SER | Fabricação de escoramento em madeira para vigas de edificação, com pontaletes | SER.CG | M2 | 1000000000 | 146,08 | 146,08
05.103.000012.SER | Montagem de escoramento em madeira para vigas de edificação, com pontaletes | SER.CG | M2 | 1000000000 | 6,61 | 6,61
05.103.000013.SER | Desmontagem de escoramento em pontaletes para vigas de edificação | SER.CG | M2 | 1000000000 | 0,86 | 0,86
05.103.000011.SER | Fabricação de escoramento em madeira para vigas de edificação, com pontaletes | SER.CG | M2 |  | 146,08
01.001.000003.MOD | Ajudante de carpinteiro | M.O. | H | 0,063000000 | 16,17 | 1,02
01.007.000001.MOD | Carpinteiro | M.O. | H | 0,251000000 | 19,65 | 4,93
08.005.000005.MAT | Pontalete de cedro 7,5 x 7,5 cm | MAT. | M | 4150000000 | 25,62 | 106,32
08.005.000013.MAT | Sarrafo 1" x 3" | MAT. | M | 1100000000 | 6,24 | 6,86
08.005.000017.MAT | Tábua 1" x 6" | MAT. | M | 2000000000 | 12,87 | 25,74
25.007.000002.MAT | Prego com cabeça 17 x 21, 48 mm x Ø 3,0 mm | MAT. | KG | 0,060000000 | 20,10 | 1,21
05.103.000012.SER | Montagem de escoramento em madeira para vigas de edificação, com pontaletes | SER.CG | M2 |  | 6,61
01.001.000003.MOD | Ajudante de carpinteiro | M.O. | H | 0,123000000 | 16,17 | 1,99
01.007.000001.MOD | Carpinteiro | M.O. | H | 0,130000000 | 19,65 | 2,56
25.007.000003.MAT | Prego com cabeça dupla 17 x 27, 62,1 mm x Ø 3,0 mm | MAT. | KG | 0,060000000 | 34,43 | 2,07
05.103.000013.SER | Desmontagem de escoramento em pontaletes para vigas de edificação | SER.CG | M2 |  | 0,86
01.001.000003.MOD | Ajudante de carpinteiro | M.O. | H | 0,053000000 | 16,17 | 0,86
05.103.000015.SER | Escoramento em madeira para lajes de edificação, com pontaletes 7,5 x 7,5cm para altura de 2,7 a 3 m | SER.CG | M2 |  | 97,60
05.103.000016.SER | Fabricação de escoramento em madeira para lajes de edificação, com pontaletes | SER.CG | M2 | 1000000000 | 94,53 | 94,53
05.103.000017.SER | Montagem de escoramento em madeira para lajes de edificação, com pontaletes | SER.CG | M2 | 1000000000 | 2,93 | 2,93
05.103.000018.SER | Desmontagem de escoramento em pontaletes | SER.CG | M2 | 1000000000 | 0,15 | 0,15
05.103.000016.SER | Fabricação de escoramento em madeira para lajes de edificação, com pontaletes | SER.CG | M2 |  | 94,53
01.001.000003.MOD | Ajudante de carpinteiro | M.O. | H | 0,051000000 | 16,17 | 0,82
01.007.000001.MOD | Carpinteiro | M.O. | H | 0,205000000 | 19,65 | 4,03
08.005.000005.MAT | Pontalete de cedro 7,5 x 7,5 cm | MAT. | M | 2500000000 | 25,62 | 64,05
08.005.000013.MAT | Sarrafo 1" x 3" | MAT. | M | 0,360000000 | 6,24 | 2,25
08.005.000015.MAT | Tábua de cedrinho 1" x 8" | MAT. | M | 1300000000 | 17,19 | 22,35
25.007.000003.MAT | Prego com cabeça dupla 17 x 27, 62,1 mm x Ø 3,0 mm | MAT. | KG | 0,030000000 | 34,43 | 1,03
05.103.000017.SER | Montagem de escoramento em madeira para lajes de edificação, com pontaletes | SER.CG | M2 |  | 2,93
01.001.000003.MOD | Ajudante de carpinteiro | M.O. | H | 0,020000000 | 16,17 | 0,32
01.007.000001.MOD | Carpinteiro | M.O. | H | 0,115000000 | 19,65 | 2,26
25.007.000003.MAT | Prego com cabeça dupla 17 x 27, 62,1 mm x Ø 3,0 mm | MAT. | KG | 0,010000000 | 34,43 | 0,34
05.103.000018.SER | Desmontagem de escoramento em pontaletes | SER.CG | M2 |  | 0,15
01.001.000003.MOD | Ajudante de carpinteiro | M.O. | H | 0,009000000 | 16,17 | 0,15
05.103.000020.SER | Escoramento em madeira para vigas de edificação, com escoras em eucalípto Ø 10cm para altura entre 2,2 e 3 m | SER.CG | M2 |  | 83,01
05.103.000021.SER | Fabricação de escoramento em madeira para vigas de edificação, com escoras em eucalípto | SER.CG | M2 | 1000000000 | 76,01 | 76,01
05.103.000022.SER | Montagem de escoramento em madeira para vigas de edificação, com escoras em eucalípto | SER.CG | M2 | 1000000000 | 6,22 | 6,22
05.103.000023.SER | Desmontagem de escoramento em eucalipto | SER.CG | M2 | 1000000000 | 0,78 | 0,78
05.103.000021.SER | Fabricação de escoramento em madeira para vigas de edificação, com escoras em eucalípto | SER.CG | M2 |  | 76,01
01.001.000003.MOD | Ajudante de carpinteiro | M.O. | H | 0,056000000 | 16,17 | 0,91
01.007.000001.MOD | Carpinteiro | M.O. | H | 0,225000000 | 19,65 | 4,42
08.001.000005.MAT | Escora de eucalipto Ø 10 cm | MAT. | M | 3400000000 | 2,80 | 9,52
08.005.000005.MAT | Pontalete de cedro 7,5 x 7,5 cm | MAT. | M | 1100000000 | 25,62 | 28,18
08.005.000013.MAT | Sarrafo 1" x 3" | MAT. | M | 1000000000 | 6,24 | 6,24
08.005.000017.MAT | Tábua 1" x 6" | MAT. | M | 2000000000 | 12,87 | 25,74
25.007.000002.MAT | Prego com cabeça 17 x 21, 48 mm x Ø 3,0 mm | MAT. | KG | 0,050000000 | 20,10 | 1,01
05.103.000022.SER | Montagem de escoramento em madeira para vigas de edificação, com escoras em eucalípto | SER.CG | M2 |  | 6,22
01.001.000003.MOD | Ajudante de carpinteiro | M.O. | H | 0,111000000 | 16,17 | 1,79
01.007.000001.MOD | Carpinteiro | M.O. | H | 0,120000000 | 19,65 | 2,36
25.007.000003.MAT | Prego com cabeça dupla 17 x 27, 62,1 mm x Ø 3,0 mm | MAT. | KG | 0,060000000 | 34,43 | 2,07
05.103.000023.SER | Desmontagem de escoramento em eucalipto | SER.CG | M2 |  | 0,78
01.001.000003.MOD | Ajudante de carpinteiro | M.O. | H | 0,048000000 | 16,17 | 0,78
05.103.000030.SER | Cimbramento de madeira para alturas até 4 m, estruturas leves, fornecimento e montagem | SER.CG | M3 |  | 35,14
01.001.000003.MOD | Ajudante de carpinteiro | M.O. | H | 1000000000 | 16,17 | 16,17
01.007.000001.MOD | Carpinteiro | M.O. | H | 0,500000000 | 19,65 | 9,83
08.001.000005.MAT | Escora de eucalipto Ø 10 cm | MAT. | M | 1000000000 | 2,80 | 2,80
08.005.000003.MAT | Pontalete de cedro 3a 7,5 x 7,5 cm | MAT. | M | 1000000000 | 6,08 | 6,08
25.002.000022.MAT | Parafuso rosca soberba galvanizado Ø 8 mm x 110 mm | MAT. | UN | 0,200000000 | 1,30 | 0,26
05.103.000040.SER | Cimbramento metálico tubular com equipamento obtido por locação mensal | SER.CG | m³ x mês |  | 81,60
02.003.000002.EQL | Tubo metálico equipado para cimbramento Ø 1 1/2" | EQ.LOC | LOC/M/MÊS | 6000000000 | 13,60 | 81,60
05.103.000041.SER | Cimbramento metálico tubular com equipamento obtido por locação mensal - evento de montagem e desmontagem | SER.CG | m³x nºeven |  | 45,54
01.018.000001.MOD | Montador | M.O. | H | 0,540000000 | 19,65 | 10,61
01.026.000001.MOD | Servente | M.O. | H | 2160000000 | 16,17 | 34,92
05.103.000050.SER | Escoramento metálico para vigas de edificação com altura entre 2 e 3,2 m com equipamento obtido por locação mensal | SER.CG | m² x mês |  | 16,68
02.003.000001.EQL | Escora metálica comprimento regulável 2 a 3,2 m | EQ.LOC | LOC/UN/MÊS | 1150000000 | 14,50 | 16,68
05.103.000051.SER | Escoramento metálico para vigas de edificação com altura entre 2 e 3,2 m com equipamento obtido por locação mensal - evento de montagem e desmontagem | SER.CG | m²x nºeven |  | 41,78
01.001.000003.MOD | Ajudante de carpinteiro | M.O. | H | 0,200000000 | 16,17 | 3,23
08.005.000005.MAT | Pontalete de cedro 7,5 x 7,5 cm | MAT. | M | 0,500000000 | 25,62 | 12,81
08.005.000017.MAT | Tábua 1" x 6" | MAT. | M | 2000000000 | 12,87 | 25,74
05.103.000060.SER | Escoramento metálico para lajes de edificação com altura entre 2 e 3,2 m com equipamento obtido por locação mensal | SER.CG | m² x mês |  | 12,33
02.003.000001.EQL | Escora metálica comprimento regulável 2 a 3,2 m | EQ.LOC | LOC/UN/MÊS | 0,850000000 | 14,50 | 12,33
05.103.000061.SER | Escoramento metálico para lajes de edificação com altura entre 2 e 3,2 m com equipamento obtido por locação mensal - evento de montagem e desmontagem | SER.CG | m²x nºeven |  | 31,42
01.001.000003.MOD | Ajudante de carpinteiro | M.O. | H | 0,200000000 | 16,17 | 3,23
08.005.000005.MAT | Pontalete de cedro 7,5 x 7,5 cm | MAT. | M | 1100000000 | 25,62 | 28,18
05.104.000210.SER | Adensamento e regularização de superfície de concreto empregando régua simples, profundidade até 15 cm | SER.CG | M2 |  | 1,97
01.026.000001.MOD | Servente | M.O. | H | 0,090000000 | 16,17 | 1,46
33.105.000032.EQH | Régua vibratória simples, para concreto, elétrica 0,5 hp, faixa de trabalho 2,8 m | SER.CH | H PROD | 0,030000000 | 16,99 | 0,51
05.104.000215.SER | Adensamento e regularização de superfície de concreto empregando régua dupla, profundidade até 20 cm | SER.CG | M2 |  | 2,98
01.026.000001.MOD | Servente | M.O. | H | 0,120000000 | 16,17 | 1,94
33.105.000036.EQH | Régua vibratória dupla, para concreto, elétrica 1 hp, faixa de trabalho 3 m | SER.CH | H PROD | 0,030000000 | 34,76 | 1,04
05.104.000225.SER | Concreto leve CL10 S50, com argila expandida Ø 15 mm, controle "A" | SER.CG | M3 |  | 719,27
01.026.000001.MOD | Servente | M.O. | H | 6000000000 | 16,17 | 97,01
03.001.000008.MAT | Areia média lavada | MAT. | M3 | 0,770000000 | 178,03 | 137,08
04.002.000002.MAT | Cimento CP-32 | MAT. | KG | 241000000000 | 0,67 | 161,47
11.001.000001.MAT | Argila expandida granulometria 1506 | MAT. | M3 | 1010000000 | 315,00 | 318,15
33.106.000037.EQH | Betoneira elétrica trifásica, 2 hp - 1,5 kW, capacidade 400 L | SER.CH | H PROD | 0,306000000 | 18,14 | 5,55
05.104.000230.SER | Concreto leve CL10 S50, com argila expandida Ø 15 mm, controle "B" | SER.CG | M3 |  | 727,18
01.026.000001.MOD | Servente | M.O. | H | 6000000000 | 16,17 | 97,01
03.001.000008.MAT | Areia média lavada | MAT. | M3 | 0,758000000 | 178,03 | 134,95
04.002.000002.MAT | Cimento CP-32 | MAT. | KG | 256000000000 | 0,67 | 171,52
11.001.000001.MAT | Argila expandida granulometria 1506 | MAT. | M3 | 1010000000 | 315,00 | 318,15
33.106.000037.EQH | Betoneira elétrica trifásica, 2 hp - 1,5 kW, capacidade 400 L | SER.CH | H PROD | 0,306000000 | 18,14 | 5,55
05.104.000235.SER | Concreto leve CL10 S50, com argila expandida Ø 15 mm, controle "C" | SER.CG | M3 |  | 735,09
01.026.000001.MOD | Servente | M.O. | H | 6000000000 | 16,17 | 97,01
03.001.000008.MAT | Areia média lavada | MAT. | M3 | 0,746000000 | 178,03 | 132,81
04.002.000002.MAT | Cimento CP-32 | MAT. | KG | 271000000000 | 0,67 | 181,57
11.001.000001.MAT | Argila expandida granulometria 1506 | MAT. | M3 | 1010000000 | 315,00 | 318,15
33.106.000037.EQH | Betoneira elétrica trifásica, 2 hp - 1,5 kW, capacidade 400 L | SER.CH | H PROD | 0,306000000 | 18,14 | 5,55
05.104.000240.SER | Concreto leve CL10 S50, com argila expandida Ø 22 mm, controle "A" | SER.CG | M3 |  | 765,86
01.026.000001.MOD | Servente | M.O. | H | 6000000000 | 16,17 | 97,01
03.001.000008.MAT | Areia média lavada | MAT. | M3 | 0,801000000 | 178,03 | 142,60
04.002.000002.MAT | Cimento CP-32 | MAT. | KG | 230000000000 | 0,67 | 154,10
11.001.000001.MAT | Argila expandida granulometria 1506 | MAT. | M3 | 0,253000000 | 315,00 | 79,70
11.001.000002.MAT | Argila expandida granulometria 2215 | MAT. | M3 | 0,759000000 | 378,00 | 286,90
33.106.000037.EQH | Betoneira elétrica trifásica, 2 hp - 1,5 kW, capacidade 400 L | SER.CH | H PROD | 0,306000000 | 18,14 | 5,55
05.104.000245.SER | Concreto leve CL10 S50, com argila expandida Ø 22 mm, controle "B" | SER.CG | M3 |  | 773,28
01.026.000001.MOD | Servente | M.O. | H | 6000000000 | 16,17 | 97,01
03.001.000008.MAT | Areia média lavada | MAT. | M3 | 0,790000000 | 178,03 | 140,64
04.002.000002.MAT | Cimento CP-32 | MAT. | KG | 244000000000 | 0,67 | 163,48
11.001.000001.MAT | Argila expandida granulometria 1506 | MAT. | M3 | 0,253000000 | 315,00 | 79,70
11.001.000002.MAT | Argila expandida granulometria 2215 | MAT. | M3 | 0,759000000 | 378,00 | 286,90
33.106.000037.EQH | Betoneira elétrica trifásica, 2 hp - 1,5 kW, capacidade 400 L | SER.CH | H PROD | 0,306000000 | 18,14 | 5,55
05.104.000250.SER | Concreto leve CL10 S50, com argila expandida Ø 22 mm, controle "C" | SER.CG | M3 |  | 780,53
01.026.000001.MOD | Servente | M.O. | H | 6000000000 | 16,17 | 97,01
03.001.000008.MAT | Areia média lavada | MAT. | M3 | 0,778000000 | 178,03 | 138,51
04.002.000002.MAT | Cimento CP-32 | MAT. | KG | 258000000000 | 0,67 | 172,86
11.001.000001.MAT | Argila expandida granulometria 1506 | MAT. | M3 | 0,253000000 | 315,00 | 79,70
11.001.000002.MAT | Argila expandida granulometria 2215 | MAT. | M3 | 0,759000000 | 378,00 | 286,90
33.106.000037.EQH | Betoneira elétrica trifásica, 2 hp - 1,5 kW, capacidade 400 L | SER.CH | H PROD | 0,306000000 | 18,14 | 5,55
05.104.000255.SER | Concreto leve CL15 S50, com argila expandida Ø 15 mm, controle "A" | SER.CG | M3 |  | 743,50
01.026.000001.MOD | Servente | M.O. | H | 6000000000 | 16,17 | 97,01
03.001.000008.MAT | Areia média lavada | MAT. | M3 | 0,733000000 | 178,03 | 130,50
04.002.000002.MAT | Cimento CP-32 | MAT. | KG | 287000000000 | 0,67 | 192,29
11.001.000001.MAT | Argila expandida granulometria 1506 | MAT. | M3 | 1010000000 | 315,00 | 318,15
33.106.000037.EQH | Betoneira elétrica trifásica, 2 hp - 1,5 kW, capacidade 400 L | SER.CH | H PROD | 0,306000000 | 18,14 | 5,55
05.104.000260.SER | Concreto leve CL15 S50, com argila expandida Ø 15 mm, controle "B" | SER.CG | M3 |  | 751,90
01.026.000001.MOD | Servente | M.O. | H | 6000000000 | 16,17 | 97,01
03.001.000008.MAT | Areia média lavada | MAT. | M3 | 0,720000000 | 178,03 | 128,18
04.002.000002.MAT | Cimento CP-32 | MAT. | KG | 303000000000 | 0,67 | 203,01
11.001.000001.MAT | Argila expandida granulometria 1506 | MAT. | M3 | 1010000000 | 315,00 | 318,15
33.106.000037.EQH | Betoneira elétrica trifásica, 2 hp - 1,5 kW, capacidade 400 L | SER.CH | H PROD | 0,306000000 | 18,14 | 5,55
05.104.000265.SER | Concreto leve CL15 S50, com argila expandida Ø 15 mm, controle "C" | SER.CG | M3 |  | 760,31
01.026.000001.MOD | Servente | M.O. | H | 6000000000 | 16,17 | 97,01
03.001.000008.MAT | Areia média lavada | MAT. | M3 | 0,707000000 | 178,03 | 125,87
04.002.000002.MAT | Cimento CP-32 | MAT. | KG | 319000000000 | 0,67 | 213,73
11.001.000001.MAT | Argila expandida granulometria 1506 | MAT. | M3 | 1010000000 | 315,00 | 318,15
33.106.000037.EQH | Betoneira elétrica trifásica, 2 hp - 1,5 kW, capacidade 400 L | SER.CH | H PROD | 0,306000000 | 18,14 | 5,55
05.104.000270.SER | Concreto leve CL15 S50, com argila expandida Ø 22 mm, controle "A" | SER.CG | M3 |  | 788,44
01.026.000001.MOD | Servente | M.O. | H | 6000000000 | 16,17 | 97,01
03.001.000008.MAT | Areia média lavada | MAT. | M3 | 0,766000000 | 178,03 | 136,37
04.002.000002.MAT | Cimento CP-32 | MAT. | KG | 273000000000 | 0,67 | 182,91
11.001.000001.MAT | Argila expandida granulometria 1506 | MAT. | M3 | 0,253000000 | 315,00 | 79,70
11.001.000002.MAT | Argila expandida granulometria 2215 | MAT. | M3 | 0,759000000 | 378,00 | 286,90
33.106.000037.EQH | Betoneira elétrica trifásica, 2 hp - 1,5 kW, capacidade 400 L | SER.CH | H PROD | 0,306000000 | 18,14 | 5,55
05.104.000275.SER | Concreto leve CL15 S50, com argila expandida Ø 22 mm, controle "B" | SER.CG | M3 |  | 796,35
01.026.000001.MOD | Servente | M.O. | H | 6000000000 | 16,17 | 97,01
03.001.000008.MAT | Areia média lavada | MAT. | M3 | 0,754000000 | 178,03 | 134,23
04.002.000002.MAT | Cimento CP-32 | MAT. | KG | 288000000000 | 0,67 | 192,96
11.001.000001.MAT | Argila expandida granulometria 1506 | MAT. | M3 | 0,253000000 | 315,00 | 79,70
11.001.000002.MAT | Argila expandida granulometria 2215 | MAT. | M3 | 0,759000000 | 378,00 | 286,90
33.106.000037.EQH | Betoneira elétrica trifásica, 2 hp - 1,5 kW, capacidade 400 L | SER.CH | H PROD | 0,306000000 | 18,14 | 5,55
05.104.000280.SER | Concreto leve CL15 S50, com argila expandida Ø 22 mm, controle "C" | SER.CG | M3 |  | 804,76
01.026.000001.MOD | Servente | M.O. | H | 6000000000 | 16,17 | 97,01
03.001.000008.MAT | Areia média lavada | MAT. | M3 | 0,741000000 | 178,03 | 131,92
04.002.000002.MAT | Cimento CP-32 | MAT. | KG | 304000000000 | 0,67 | 203,68
11.001.000001.MAT | Argila expandida granulometria 1506 | MAT. | M3 | 0,253000000 | 315,00 | 79,70
11.001.000002.MAT | Argila expandida granulometria 2215 | MAT. | M3 | 0,759000000 | 378,00 | 286,90
33.106.000037.EQH | Betoneira elétrica trifásica, 2 hp - 1,5 kW, capacidade 400 L | SER.CH | H PROD | 0,306000000 | 18,14 | 5,55
05.104.000285.SER | Concreto leve CL20 S50, com argila expandida Ø 15 mm, controle "A" | SER.CG | M3 |  | 769,21
01.026.000001.MOD | Servente | M.O. | H | 6000000000 | 16,17 | 97,01
03.001.000008.MAT | Areia média lavada | MAT. | M3 | 0,693000000 | 178,03 | 123,37
04.002.000002.MAT | Cimento CP-32 | MAT. | KG | 336000000000 | 0,67 | 225,12
11.001.000001.MAT | Argila expandida granulometria 1506 | MAT. | M3 | 1010000000 | 315,00 | 318,15
33.106.000037.EQH | Betoneira elétrica trifásica, 2 hp - 1,5 kW, capacidade 400 L | SER.CH | H PROD | 0,306000000 | 18,14 | 5,55
05.104.000290.SER | Concreto leve CL20 S50, com argila expandida Ø 15 mm, controle "B" | SER.CG | M3 |  | 778,78
01.026.000001.MOD | Servente | M.O. | H | 6000000000 | 16,17 | 97,01
03.001.000008.MAT | Areia média lavada | MAT. | M3 | 0,679000000 | 178,03 | 120,88
04.002.000002.MAT | Cimento CP-32 | MAT. | KG | 354000000000 | 0,67 | 237,18
11.001.000001.MAT | Argila expandida granulometria 1506 | MAT. | M3 | 1010000000 | 315,00 | 318,15
33.106.000037.EQH | Betoneira elétrica trifásica, 2 hp - 1,5 kW, capacidade 400 L | SER.CH | H PROD | 0,306000000 | 18,14 | 5,55
05.104.000295.SER | Concreto leve CL20 S50, com argila expandida Ø 22 mm, controle "A" | SER.CG | M3 |  | 813,17
01.026.000001.MOD | Servente | M.O. | H | 6000000000 | 16,17 | 97,01
03.001.000008.MAT | Areia média lavada | MAT. | M3 | 0,728000000 | 178,03 | 129,61
04.002.000002.MAT | Cimento CP-32 | MAT. | KG | 320000000000 | 0,67 | 214,40
11.001.000001.MAT | Argila expandida granulometria 1506 | MAT. | M3 | 0,253000000 | 315,00 | 79,70
11.001.000002.MAT | Argila expandida granulometria 2215 | MAT. | M3 | 0,759000000 | 378,00 | 286,90
33.106.000037.EQH | Betoneira elétrica trifásica, 2 hp - 1,5 kW, capacidade 400 L | SER.CH | H PROD | 0,306000000 | 18,14 | 5,55
05.104.000300.SER | Concreto leve CL20 S50, com argila expandida Ø 22 mm, controle "B" | SER.CG | M3 |  | 822,24
01.026.000001.MOD | Servente | M.O. | H | 6000000000 | 16,17 | 97,01
03.001.000008.MAT | Areia média lavada | MAT. | M3 | 0,715000000 | 178,03 | 127,29
04.002.000002.MAT | Cimento CP-32 | MAT. | KG | 337000000000 | 0,67 | 225,79
11.001.000001.MAT | Argila expandida granulometria 1506 | MAT. | M3 | 0,253000000 | 315,00 | 79,70
11.001.000002.MAT | Argila expandida granulometria 2215 | MAT. | M3 | 0,759000000 | 378,00 | 286,90
33.106.000037.EQH | Betoneira elétrica trifásica, 2 hp - 1,5 kW, capacidade 400 L | SER.CH | H PROD | 0,306000000 | 18,14 | 5,55
05.104.000305.SER | Concreto leve CL25 S50, com argila expandida Ø 15 mm, controle "A" | SER.CG | M3 |  | 798,72
01.026.000001.MOD | Servente | M.O. | H | 6000000000 | 16,17 | 97,01
03.001.000008.MAT | Areia média lavada | MAT. | M3 | 0,648000000 | 178,03 | 115,36
04.002.000002.MAT | Cimento CP-32 | MAT. | KG | 392000000000 | 0,67 | 262,64
11.001.000001.MAT | Argila expandida granulometria 1506 | MAT. | M3 | 1010000000 | 315,00 | 318,15
33.106.000037.EQH | Betoneira elétrica trifásica, 2 hp - 1,5 kW, capacidade 400 L | SER.CH | H PROD | 0,306000000 | 18,14 | 5,55
05.104.000310.SER | Concreto leve CL25 S50, com argila expandida Ø 22 mm, controle "A" | SER.CG | M3 |  | 841,02
01.026.000001.MOD | Servente | M.O. | H | 6000000000 | 16,17 | 97,01
03.001.000008.MAT | Areia média lavada | MAT. | M3 | 0,685000000 | 178,03 | 121,95
04.002.000002.MAT | Cimento CP-32 | MAT. | KG | 373000000000 | 0,67 | 249,91
11.001.000001.MAT | Argila expandida granulometria 1506 | MAT. | M3 | 0,253000000 | 315,00 | 79,70
11.001.000002.MAT | Argila expandida granulometria 2215 | MAT. | M3 | 0,759000000 | 378,00 | 286,90
33.106.000037.EQH | Betoneira elétrica trifásica, 2 hp - 1,5 kW, capacidade 400 L | SER.CH | H PROD | 0,306000000 | 18,14 | 5,55
05.104.000315.SER | Concreto leve, com agregado de poliestireno expandido, densidade 1.000 kg/m³ | SER.CG | M3 |  | 1.090,38
01.026.000001.MOD | Servente | M.O. | H | 6500000000 | 16,17 | 105,10
03.001.000008.MAT | Areia média lavada | MAT. | M3 | 0,358000000 | 178,03 | 63,73
04.002.000002.MAT | Cimento CP-32 | MAT. | KG | 400000000000 | 0,67 | 268,00
12.005.000012.MAT | Poliestireno expandido em perolas - isopor | MAT. | KG | 10500000000 | 61,65 | 647,33
33.106.000037.EQH | Betoneira elétrica trifásica, 2 hp - 1,5 kW, capacidade 400 L | SER.CH | H PROD | 0,343000000 | 18,14 | 6,22
05.104.000320.SER | Concreto não estrutural, preparo manual | SER.CG | M3 |  | 587,30
01.026.000001.MOD | Servente | M.O. | H | 10000000000 | 16,17 | 161,68
03.001.000008.MAT | Areia média lavada | MAT. | M3 | 0,778000000 | 178,03 | 138,51
03.002.000011.MAT | Brita 1 | MAT. | M3 | 0,289000000 | 150,25 | 43,42
03.002.000014.MAT | Brita 2 | MAT. | M3 | 0,677000000 | 142,22 | 96,28
04.002.000002.MAT | Cimento CP-32 | MAT. | KG | 220000000000 | 0,67 | 147,40
05.104.000325.SER | Concreto não estrutural, preparo com betoneira | SER.CG | M3 |  | 497,47
01.026.000001.MOD | Servente | M.O. | H | 6000000000 | 16,17 | 97,01
03.001.000008.MAT | Areia média lavada | MAT. | M3 | 0,677000000 | 178,03 | 120,53
03.002.000011.MAT | Brita 1 | MAT. | M3 | 0,263000000 | 150,25 | 39,52
03.002.000014.MAT | Brita 2 | MAT. | M3 | 0,615000000 | 142,22 | 87,47
04.002.000002.MAT | Cimento CP-32 | MAT. | KG | 220000000000 | 0,67 | 147,40
33.106.000037.EQH | Betoneira elétrica trifásica, 2 hp - 1,5 kW, capacidade 400 L | SER.CH | H PROD | 0,306000000 | 18,14 | 5,55
05.104.000330.SER | Concreto não estrutural, preparo com betoneira, com aditivo impermeabilizante | SER.CG | M3 |  | 509,26
01.026.000001.MOD | Servente | M.O. | H | 6000000000 | 16,17 | 97,01
03.001.000008.MAT | Areia média lavada | MAT. | M3 | 0,677000000 | 178,03 | 120,53
03.002.000011.MAT | Brita 1 | MAT. | M3 | 0,263000000 | 150,25 | 39,52
03.002.000014.MAT | Brita 2 | MAT. | M3 | 0,615000000 | 142,22 | 87,47
04.002.000002.MAT | Cimento CP-32 | MAT. | KG | 220000000000 | 0,67 | 147,40
12.003.000008.MAT | Aditivo hidrófugo | MAT. | L | 2200000000 | 5,36 | 11,79
33.106.000037.EQH | Betoneira elétrica trifásica, 2 hp - 1,5 kW, capacidade 400 L | SER.CH | H PROD | 0,306000000 | 18,14 | 5,55
05.106.000010.SER | Forma para estruturas de concreto com chapa compensada resinada # 12 mm | SER.CG | M2 |  | 298,24
05.106.000014.SER | Forma para estruturas de concreto com chapa compensada resinada # 12 mm - fabricação | SER.CG | M2 | 1000000000 | 279,34 | 279,34
05.106.000016.SER | Forma para estruturas de concreto com chapa compensada resinada # 12 mm - montagem | SER.CG | M2 | 1000000000 | 15,26 | 15,26
05.106.000018.SER | Forma para estruturas de concreto com chapa compensada resinada # 12 mm - desmontagem | SER.CG | M2 | 1000000000 | 3,63 | 3,63
05.106.000012.SER | Forma para estruturas de concreto com chapa compensada resinada # 12 mm, 3 reaproveitamentos | SER.CG | M2 |  | 111,92
05.106.000014.SER | Forma para estruturas de concreto com chapa compensada resinada # 12 mm - fabricação | SER.CG | M2 | 0,333000000 | 279,34 | 93,02
05.106.000016.SER | Forma para estruturas de concreto com chapa compensada resinada # 12 mm - montagem | SER.CG | M2 | 1000000000 | 15,26 | 15,26
05.106.000018.SER | Forma para estruturas de concreto com chapa compensada resinada # 12 mm - desmontagem | SER.CG | M2 | 1000000000 | 3,63 | 3,63
05.106.000014.SER | Forma para estruturas de concreto com chapa compensada resinada # 12 mm - fabricação | SER.CG | M2 |  | 279,34
01.001.000003.MOD | Ajudante de carpinteiro | M.O. | H | 0,300000000 | 16,17 | 4,85
01.007.000001.MOD | Carpinteiro | M.O. | H | 1200000000 | 19,65 | 23,59
08.002.000004.MAT | Chapa de madeira compensada resinada 1,10 x 2,20 m # 12 mm | MAT. | M2 | 1250000000 | 26,20 | 32,75
08.005.000005.MAT | Pontalete de cedro 7,5 x 7,5 cm | MAT. | M | 6000000000 | 25,62 | 153,72
08.005.000013.MAT | Sarrafo 1" x 3" | MAT. | M | 8250000000 | 6,24 | 51,48
08.005.000015.MAT | Tábua de cedrinho 1" x 8" | MAT. | M | 0,520000000 | 17,19 | 8,94
25.007.000002.MAT | Prego com cabeça 17 x 21, 48 mm x Ø 3,0 mm | MAT. | KG | 0,200000000 | 20,10 | 4,02
05.106.000016.SER | Forma para estruturas de concreto com chapa compensada resinada # 12 mm - montagem | SER.CG | M2 |  | 15,26
01.001.000003.MOD | Ajudante de carpinteiro | M.O. | H | 0,089400000 | 16,17 | 1,45
01.007.000001.MOD | Carpinteiro | M.O. | H | 0,357900000 | 19,65 | 7,03
12.004.000002.MAT | Desmoldante de formas de madeira para concreto | MAT. | L | 0,020000000 | 8,33 | 0,17
25.007.000003.MAT | Prego com cabeça dupla 17 x 27, 62,1 mm x Ø 3,0 mm | MAT. | KG | 0,040000000 | 34,43 | 1,38
25.007.000008.MAT | Prego com cabeça 15 x 15, 34,5 mm x Ø 2,4 mm | MAT. | KG | 0,210000000 | 24,95 | 5,24
05.106.000018.SER | Forma para estruturas de concreto com chapa compensada resinada # 12 mm - desmontagem | SER.CG | M2 |  | 3,63
01.001.000003.MOD | Ajudante de carpinteiro | M.O. | H | 0,038400000 | 16,17 | 0,62
01.007.000001.MOD | Carpinteiro | M.O. | H | 0,153300000 | 19,65 | 3,01
05.106.000030.SER | Forma para estruturas de concreto com chapa compensada plastificada # 12 mm | SER.CG | M2 |  | 315,37
05.106.000036.SER | Forma para estruturas de concreto com chapa compensada plastificada # 12 mm - fabricação | SER.CG | M2 | 1000000000 | 296,47 | 296,47
05.106.000038.SER | Forma para estruturas de concreto com chapa compensada plastificada # 12 mm - montagem | SER.CG | M2 | 1000000000 | 15,26 | 15,26
05.106.000040.SER | Forma para estruturas de concreto com chapa compensada plastificada # 12 mm - desmontagem | SER.CG | M2 | 1000000000 | 3,63 | 3,63
05.106.000032.SER | Forma para estruturas de concreto com chapa compensada plastificada # 12 mm, 3 reaproveitamentos | SER.CG | M2 |  | 117,62
05.106.000036.SER | Forma para estruturas de concreto com chapa compensada plastificada # 12 mm - fabricação | SER.CG | M2 | 0,333000000 | 296,47 | 98,72
05.106.000038.SER | Forma para estruturas de concreto com chapa compensada plastificada # 12 mm - montagem | SER.CG | M2 | 1000000000 | 15,26 | 15,26
05.106.000040.SER | Forma para estruturas de concreto com chapa compensada plastificada # 12 mm - desmontagem | SER.CG | M2 | 1000000000 | 3,63 | 3,63
05.106.000034.SER | Forma para estruturas de concreto com chapa compensada plastificada # 12 mm, 5 reaproveitamentos | SER.CG | M2 |  | 78,19
05.106.000036.SER | Forma para estruturas de concreto com chapa compensada plastificada # 12 mm - fabricação | SER.CG | M2 | 0,200000000 | 296,47 | 59,29
05.106.000038.SER | Forma para estruturas de concreto com chapa compensada plastificada # 12 mm - montagem | SER.CG | M2 | 1000000000 | 15,26 | 15,26
05.106.000040.SER | Forma para estruturas de concreto com chapa compensada plastificada # 12 mm - desmontagem | SER.CG | M2 | 1000000000 | 3,63 | 3,63
05.106.000036.SER | Forma para estruturas de concreto com chapa compensada plastificada # 12 mm - fabricação | SER.CG | M2 |  | 296,47
01.001.000003.MOD | Ajudante de carpinteiro | M.O. | H | 0,300000000 | 16,17 | 4,85
01.007.000001.MOD | Carpinteiro | M.O. | H | 1200000000 | 19,65 | 23,59
08.002.000006.MAT | Chapa de madeira compensada plastificada 1,10 x 2,20 m # 12 mm | MAT. | M2 | 1250000000 | 39,90 | 49,88
08.005.000005.MAT | Pontalete de cedro 7,5 x 7,5 cm | MAT. | M | 6000000000 | 25,62 | 153,72
08.005.000013.MAT | Sarrafo 1" x 3" | MAT. | M | 8250000000 | 6,24 | 51,48
08.005.000015.MAT | Tábua de cedrinho 1" x 8" | MAT. | M | 0,520000000 | 17,19 | 8,94
25.007.000002.MAT | Prego com cabeça 17 x 21, 48 mm x Ø 3,0 mm | MAT. | KG | 0,200000000 | 20,10 | 4,02
05.106.000038.SER | Forma para estruturas de concreto com chapa compensada plastificada # 12 mm - montagem | SER.CG | M2 |  | 15,26
01.001.000003.MOD | Ajudante de carpinteiro | M.O. | H | 0,089400000 | 16,17 | 1,45
01.007.000001.MOD | Carpinteiro | M.O. | H | 0,357900000 | 19,65 | 7,03
12.004.000002.MAT | Desmoldante de formas de madeira para concreto | MAT. | L | 0,020000000 | 8,33 | 0,17
25.007.000003.MAT | Prego com cabeça dupla 17 x 27, 62,1 mm x Ø 3,0 mm | MAT. | KG | 0,040000000 | 34,43 | 1,38
25.007.000008.MAT | Prego com cabeça 15 x 15, 34,5 mm x Ø 2,4 mm | MAT. | KG | 0,210000000 | 24,95 | 5,24
05.106.000040.SER | Forma para estruturas de concreto com chapa compensada plastificada # 12 mm - desmontagem | SER.CG | M2 |  | 3,63
01.001.000003.MOD | Ajudante de carpinteiro | M.O. | H | 0,038400000 | 16,17 | 0,62
01.007.000001.MOD | Carpinteiro | M.O. | H | 0,153300000 | 19,65 | 3,01
05.106.000050.SER | Forma para estruturas em curva, com tábuas, sarrafos e chapas de compensado naval # 6 mm | SER.CG | M2 |  | 350,33
05.106.000056.SER | Forma para estruturas curvas de concreto com tábuas, sarrafos e chapas de compensado naval # 6 mm - fabricação | SER.CG | M2 | 1000000000 | 294,56 | 294,56
05.106.000058.SER | Forma para estruturas em curva com tábuas, sarrafos e chapas de compensado naval # 6 mm - montagem | SER.CG | M2 | 1000000000 | 40,21 | 40,21
05.106.000060.SER | Forma para estruturas em curva com tábuas, sarrafos e chapas de compensado naval # 6 mm - desmontagem | SER.CG | M2 | 1000000000 | 15,56 | 15,56
05.106.000052.SER | Forma para estruturas em curva, com tábuas, sarrafos e chapas de compensado naval # 6 mm, 3 reaproveitamentos | SER.CG | M2 |  | 153,96
05.106.000056.SER | Forma para estruturas curvas de concreto com tábuas, sarrafos e chapas de compensado naval # 6 mm - fabricação | SER.CG | M2 | 0,333333333 | 294,56 | 98,19
05.106.000058.SER | Forma para estruturas em curva com tábuas, sarrafos e chapas de compensado naval # 6 mm - montagem | SER.CG | M2 | 1000000000 | 40,21 | 40,21
05.106.000060.SER | Forma para estruturas em curva com tábuas, sarrafos e chapas de compensado naval # 6 mm - desmontagem | SER.CG | M2 | 1000000000 | 15,56 | 15,56
05.106.000054.SER | Forma para estruturas em curva, com tábuas, sarrafos e chapas de compensado naval # 6 mm, 5 reaproveitamentos | SER.CG | M2 |  | 114,68
05.106.000056.SER | Forma para estruturas curvas de concreto com tábuas, sarrafos e chapas de compensado naval # 6 mm - fabricação | SER.CG | M2 | 0,200000000 | 294,56 | 58,91
05.106.000058.SER | Forma para estruturas em curva com tábuas, sarrafos e chapas de compensado naval # 6 mm - montagem | SER.CG | M2 | 1000000000 | 40,21 | 40,21
05.106.000060.SER | Forma para estruturas em curva com tábuas, sarrafos e chapas de compensado naval # 6 mm - desmontagem | SER.CG | M2 | 1000000000 | 15,56 | 15,56
05.106.000056.SER | Forma para estruturas curvas de concreto com tábuas, sarrafos e chapas de compensado naval # 6 mm - fabricação | SER.CG | M2 |  | 294,56
01.001.000003.MOD | Ajudante de carpinteiro | M.O. | H | 3890000000 | 16,17 | 62,90
01.007.000001.MOD | Carpinteiro | M.O. | H | 3890000000 | 19,65 | 76,46
08.002.000007.MAT | Chapa de compensado naval # 6 mm | MAT. | M2 | 1250000000 | 73,33 | 91,66
08.005.000013.MAT | Sarrafo 1" x 3" | MAT. | M | 5400000000 | 6,24 | 33,70
08.005.000022.MAT | Tábua de 3a 30 cm | MAT. | M2 | 0,500000000 | 47,17 | 23,59
25.007.000002.MAT | Prego com cabeça 17 x 21, 48 mm x Ø 3,0 mm | MAT. | KG | 0,200000000 | 20,10 | 4,02
25.007.000008.MAT | Prego com cabeça 15 x 15, 34,5 mm x Ø 2,4 mm | MAT. | KG | 0,090000000 | 24,95 | 2,25
05.106.000058.SER | Forma para estruturas em curva com tábuas, sarrafos e chapas de compensado naval # 6 mm - montagem | SER.CG | M2 |  | 40,21
01.001.000003.MOD | Ajudante de carpinteiro | M.O. | H | 0,383000000 | 16,17 | 6,19
01.007.000001.MOD | Carpinteiro | M.O. | H | 1530000000 | 19,65 | 30,07
12.004.000002.MAT | Desmoldante de formas de madeira para concreto | MAT. | L | 0,060000000 | 8,33 | 0,50
25.007.000003.MAT | Prego com cabeça dupla 17 x 27, 62,1 mm x Ø 3,0 mm | MAT. | KG | 0,100000000 | 34,43 | 3,44
05.106.000060.SER | Forma para estruturas em curva com tábuas, sarrafos e chapas de compensado naval # 6 mm - desmontagem | SER.CG | M2 |  | 15,56
01.001.000003.MOD | Ajudante de carpinteiro | M.O. | H | 0,164000000 | 16,17 | 2,65
01.007.000001.MOD | Carpinteiro | M.O. | H | 0,657000000 | 19,65 | 12,91
05.106.000080.SER | Forma para pilares com tábuas e sarrafos | SER.CG | M2 |  | 227,66
05.106.000086.SER | Forma para pilares com tábuas e sarrafos - fabricação | SER.CG | M2 | 1000000000 | 189,79 | 189,79
05.106.000088.SER | Forma para pilares com tábuas e sarrafos - montagem | SER.CG | M2 | 1000000000 | 31,05 | 31,05
05.106.000090.SER | Forma para pilares com tábuas e sarrafos - desmontagem | SER.CG | M2 | 1000000000 | 6,82 | 6,82
05.106.000082.SER | Forma para pilares com tábuas e sarrafos, 3 reaproveitamentos | SER.CG | M2 |  | 101,13
05.106.000086.SER | Forma para pilares com tábuas e sarrafos - fabricação | SER.CG | M2 | 0,333333333 | 189,79 | 63,26
05.106.000088.SER | Forma para pilares com tábuas e sarrafos - montagem | SER.CG | M2 | 1000000000 | 31,05 | 31,05
05.106.000090.SER | Forma para pilares com tábuas e sarrafos - desmontagem | SER.CG | M2 | 1000000000 | 6,82 | 6,82
05.106.000084.SER | Forma para pilares com tábuas e sarrafos, 5 reaproveitamentos | SER.CG | M2 |  | 75,83
05.106.000086.SER | Forma para pilares com tábuas e sarrafos - fabricação | SER.CG | M2 | 0,200000000 | 189,79 | 37,96
05.106.000088.SER | Forma para pilares com tábuas e sarrafos - montagem | SER.CG | M2 | 1000000000 | 31,05 | 31,05
05.106.000090.SER | Forma para pilares com tábuas e sarrafos - desmontagem | SER.CG | M2 | 1000000000 | 6,82 | 6,82
05.106.000086.SER | Forma para pilares com tábuas e sarrafos - fabricação | SER.CG | M2 |  | 189,79
01.001.000003.MOD | Ajudante de carpinteiro | M.O. | H | 0,430500000 | 16,17 | 6,96
01.007.000001.MOD | Carpinteiro | M.O. | H | 1689200000 | 19,65 | 33,20
08.005.000005.MAT | Pontalete de cedro 7,5 x 7,5 cm | MAT. | M | 1530000000 | 25,62 | 39,20
08.005.000013.MAT | Sarrafo 1" x 3" | MAT. | M | 6820000000 | 6,24 | 42,56
08.005.000022.MAT | Tábua de 3a 30 cm | MAT. | M2 | 1375000000 | 47,17 | 64,86
25.007.000002.MAT | Prego com cabeça 17 x 21, 48 mm x Ø 3,0 mm | MAT. | KG | 0,150000000 | 20,10 | 3,02
05.106.000088.SER | Forma para pilares com tábuas e sarrafos - montagem | SER.CG | M2 |  | 31,05
01.001.000003.MOD | Ajudante de carpinteiro | M.O. | H | 0,161000000 | 16,17 | 2,60
01.007.000001.MOD | Carpinteiro | M.O. | H | 0,645000000 | 19,65 | 12,68
01.011.000001.MOD | Armador | M.O. | H | 0,022440000 | 19,65 | 0,44
07.007.000008.MAT | Aço CA-50 Ø 6,3 mm em barra, massa nominal 0,245 kg/m | MAT. | KG | 0,374000000 | 10,60 | 3,96
07.009.000001.MAT | Arame galvanizado 12 BWG, Ø 2,77 mm, 0,047 kg/m | MAT. | KG | 0,180000000 | 19,32 | 3,48
12.004.000002.MAT | Desmoldante de formas de madeira para concreto | MAT. | L | 0,120000000 | 8,33 | 1,00
25.007.000003.MAT | Prego com cabeça dupla 17 x 27, 62,1 mm x Ø 3,0 mm | MAT. | KG | 0,200000000 | 34,43 | 6,89
05.106.000090.SER | Forma para pilares com tábuas e sarrafos - desmontagem | SER.CG | M2 |  | 6,82
01.001.000003.MOD | Ajudante de carpinteiro | M.O. | H | 0,071760000 | 16,17 | 1,16
01.007.000001.MOD | Carpinteiro | M.O. | H | 0,288080000 | 19,65 | 5,66
05.106.000100.SER | Forma para pilares com chapa compensada plastificada # 12 mm | SER.CG | M2 |  | 316,66
05.106.000106.SER | Forma para pilares com chapa compensada plastificada # 12 mm - fabricação | SER.CG | M2 | 1000000000 | 296,33 | 296,33
05.106.000108.SER | Forma para pilares com chapa compensada plastificada # 12 mm - montagem | SER.CG | M2 | 1000000000 | 16,34 | 16,34
05.106.000110.SER | Forma para pilares com chapa compensada plastificada # 12 mm - desmontagem | SER.CG | M2 | 1000000000 | 3,98 | 3,98
05.106.000102.SER | Forma para pilares com chapa compensada plastificada # 12 mm, 3 reaproveitamentos | SER.CG | M2 |  | 119,00
05.106.000106.SER | Forma para pilares com chapa compensada plastificada # 12 mm - fabricação | SER.CG | M2 | 0,333000000 | 296,33 | 98,68
05.106.000108.SER | Forma para pilares com chapa compensada plastificada # 12 mm - montagem | SER.CG | M2 | 1000000000 | 16,34 | 16,34
05.106.000110.SER | Forma para pilares com chapa compensada plastificada # 12 mm - desmontagem | SER.CG | M2 | 1000000000 | 3,98 | 3,98
05.106.000104.SER | Forma para pilares com chapa compensada plastificada # 12 mm, 5 reaproveitamentos | SER.CG | M2 |  | 79,59
05.106.000106.SER | Forma para pilares com chapa compensada plastificada # 12 mm - fabricação | SER.CG | M2 | 0,200000000 | 296,33 | 59,27
05.106.000108.SER | Forma para pilares com chapa compensada plastificada # 12 mm - montagem | SER.CG | M2 | 1000000000 | 16,34 | 16,34
05.106.000110.SER | Forma para pilares com chapa compensada plastificada # 12 mm - desmontagem | SER.CG | M2 | 1000000000 | 3,98 | 3,98
05.106.000106.SER | Forma para pilares com chapa compensada plastificada # 12 mm - fabricação | SER.CG | M2 |  | 296,33
01.001.000003.MOD | Ajudante de carpinteiro | M.O. | H | 0,300000000 | 16,17 | 4,85
01.007.000001.MOD | Carpinteiro | M.O. | H | 1200000000 | 19,65 | 23,59
08.002.000006.MAT | Chapa de madeira compensada plastificada 1,10 x 2,20 m # 12 mm | MAT. | M2 | 1350000000 | 39,90 | 53,87
08.005.000005.MAT | Pontalete de cedro 7,5 x 7,5 cm | MAT. | M | 6200000000 | 25,62 | 158,84
08.005.000013.MAT | Sarrafo 1" x 3" | MAT. | M | 8200000000 | 6,24 | 51,17
25.007.000002.MAT | Prego com cabeça 17 x 21, 48 mm x Ø 3,0 mm | MAT. | KG | 0,200000000 | 20,10 | 4,02
05.106.000108.SER | Forma para pilares com chapa compensada plastificada # 12 mm - montagem | SER.CG | M2 |  | 16,34
01.001.000003.MOD | Ajudante de carpinteiro | M.O. | H | 0,098000000 | 16,17 | 1,58
01.007.000001.MOD | Carpinteiro | M.O. | H | 0,392000000 | 19,65 | 7,70
12.004.000002.MAT | Desmoldante de formas de madeira para concreto | MAT. | L | 0,020000000 | 8,33 | 0,17
25.007.000003.MAT | Prego com cabeça dupla 17 x 27, 62,1 mm x Ø 3,0 mm | MAT. | KG | 0,200000000 | 34,43 | 6,89
05.106.000110.SER | Forma para pilares com chapa compensada plastificada # 12 mm - desmontagem | SER.CG | M2 |  | 3,98
01.001.000003.MOD | Ajudante de carpinteiro | M.O. | H | 0,042000000 | 16,17 | 0,68
01.007.000001.MOD | Carpinteiro | M.O. | H | 0,168000000 | 19,65 | 3,30
05.106.000126.SER | Forma para pilares com chapa compensada plastificada # 12 mm, pré fabricada - montagem | SER.CG | M2 |  | 10,64
01.001.000003.MOD | Ajudante de carpinteiro | M.O. | H | 0,070000000 | 16,17 | 1,13
01.007.000001.MOD | Carpinteiro | M.O. | H | 0,300000000 | 19,65 | 5,90
12.004.000002.MAT | Desmoldante de formas de madeira para concreto | MAT. | L | 0,020000000 | 8,33 | 0,17
25.007.000003.MAT | Prego com cabeça dupla 17 x 27, 62,1 mm x Ø 3,0 mm | MAT. | KG | 0,100000000 | 34,43 | 3,44
05.106.000128.SER | Forma para pilares com chapa compensada plastificada # 12 mm, pré fabricada - desmontagem | SER.CG | M2 |  | 3,98
01.001.000003.MOD | Ajudante de carpinteiro | M.O. | H | 0,042000000 | 16,17 | 0,68
01.007.000001.MOD | Carpinteiro | M.O. | H | 0,168000000 | 19,65 | 3,30
05.106.000140.SER | Forma cilíndrica para pilares, com sarrafos | SER.CG | M2 |  | 390,02
05.106.000146.SER | Forma cilíndrica para pilares, com sarrafos - fabricação | SER.CG | M2 | 1000000000 | 349,86 | 349,86
05.106.000148.SER | Forma cilíndrica para pilares, com sarrafos - montagem | SER.CG | M2 | 1000000000 | 29,92 | 29,92
05.106.000150.SER | Forma cilíndrica para pilares, com sarrafos - desmontagem | SER.CG | M2 | 1000000000 | 10,24 | 10,24
05.106.000142.SER | Forma cilíndrica para pilares, com sarrafos, 3 reaproveitamentos | SER.CG | M2 |  | 156,78
05.106.000146.SER | Forma cilíndrica para pilares, com sarrafos - fabricação | SER.CG | M2 | 0,333333333 | 349,86 | 116,62
05.106.000148.SER | Forma cilíndrica para pilares, com sarrafos - montagem | SER.CG | M2 | 1000000000 | 29,92 | 29,92
05.106.000150.SER | Forma cilíndrica para pilares, com sarrafos - desmontagem | SER.CG | M2 | 1000000000 | 10,24 | 10,24
05.106.000144.SER | Forma cilíndrica para pilares, com sarrafos, 5 reaproveitamentos | SER.CG | M2 |  | 110,13
05.106.000146.SER | Forma cilíndrica para pilares, com sarrafos - fabricação | SER.CG | M2 | 0,200000000 | 349,86 | 69,97
05.106.000148.SER | Forma cilíndrica para pilares, com sarrafos - montagem | SER.CG | M2 | 1000000000 | 29,92 | 29,92
05.106.000150.SER | Forma cilíndrica para pilares, com sarrafos - desmontagem | SER.CG | M2 | 1000000000 | 10,24 | 10,24
05.106.000146.SER | Forma cilíndrica para pilares, com sarrafos - fabricação | SER.CG | M2 |  | 349,86
01.001.000003.MOD | Ajudante de carpinteiro | M.O. | H | 0,640000000 | 16,17 | 10,35
01.007.000001.MOD | Carpinteiro | M.O. | H | 2560000000 | 19,65 | 50,32
08.005.000010.MAT | Sarrafo 1" x 2" | MAT. | M | 32000000000 | 4,18 | 133,76
08.005.000011.MAT | Sarrafo 1" x 4" | MAT. | M | 7200000000 | 8,36 | 60,19
08.005.000020.MAT | Tábua de cedrinho 2,3 x 30 cm | MAT. | M | 3600000000 | 25,34 | 91,22
25.007.000002.MAT | Prego com cabeça 17 x 21, 48 mm x Ø 3,0 mm | MAT. | KG | 0,200000000 | 20,10 | 4,02
05.106.000148.SER | Forma cilíndrica para pilares, com sarrafos - montagem | SER.CG | M2 |  | 29,92
01.001.000003.MOD | Ajudante de carpinteiro | M.O. | H | 0,252000000 | 16,17 | 4,07
01.007.000001.MOD | Carpinteiro | M.O. | H | 1010000000 | 19,65 | 19,85
12.004.000002.MAT | Desmoldante de formas de madeira para concreto | MAT. | L | 0,100000000 | 8,33 | 0,83
25.007.000003.MAT | Prego com cabeça dupla 17 x 27, 62,1 mm x Ø 3,0 mm | MAT. | KG | 0,150000000 | 34,43 | 5,16
05.106.000150.SER | Forma cilíndrica para pilares, com sarrafos - desmontagem | SER.CG | M2 |  | 10,24
01.001.000003.MOD | Ajudante de carpinteiro | M.O. | H | 0,108000000 | 16,17 | 1,75
01.007.000001.MOD | Carpinteiro | M.O. | H | 0,432000000 | 19,65 | 8,49
05.106.000200.SER | Forma cilíndrica de papelão para pilares - Ø 15 cm | SER.CG | M |  | 81,39
01.001.000003.MOD | Ajudante de carpinteiro | M.O. | H | 0,150000000 | 16,17 | 2,43
01.007.000001.MOD | Carpinteiro | M.O. | H | 0,200000000 | 19,65 | 3,93
06.002.000003.MAT | Forma pré-fabricada cilíndrica de papelão para pilares Ø 15 cm | MAT. | M | 1000000000 | 41,99 | 41,99
08.005.000002.MAT | Caibro de cedrinho 5 x 6 cm | MAT. | M | 2200000000 | 14,07 | 30,95
25.007.000009.MAT | Prego com cabeça 18 x 27, 62,1 mm x Ø 3,4 mm | MAT. | KG | 0,100000000 | 20,88 | 2,09
05.106.000201.SER | Forma cilíndrica de papelão para pilares - Ø 20 cm | SER.CG | M |  | 89,22
01.001.000003.MOD | Ajudante de carpinteiro | M.O. | H | 0,150000000 | 16,17 | 2,43
01.007.000001.MOD | Carpinteiro | M.O. | H | 0,200000000 | 19,65 | 3,93
06.002.000004.MAT | Forma pré-fabricada cilíndrica de papelão para pilares Ø 20 cm | MAT. | M | 1000000000 | 47,01 | 47,01
08.005.000002.MAT | Caibro de cedrinho 5 x 6 cm | MAT. | M | 2400000000 | 14,07 | 33,77
25.007.000009.MAT | Prego com cabeça 18 x 27, 62,1 mm x Ø 3,4 mm | MAT. | KG | 0,100000000 | 20,88 | 2,09
05.106.000203.SER | Forma cilíndrica de papelão para pilares - Ø 25 cm | SER.CG | M |  | 115,03
01.001.000003.MOD | Ajudante de carpinteiro | M.O. | H | 0,150000000 | 16,17 | 2,43
01.007.000001.MOD | Carpinteiro | M.O. | H | 0,200000000 | 19,65 | 3,93
06.002.000005.MAT | Forma pré-fabricada cilíndrica de papelão para pilares Ø 25 cm | MAT. | M | 1000000000 | 70,00 | 70,00
08.005.000002.MAT | Caibro de cedrinho 5 x 6 cm | MAT. | M | 2600000000 | 14,07 | 36,58
25.007.000009.MAT | Prego com cabeça 18 x 27, 62,1 mm x Ø 3,4 mm | MAT. | KG | 0,100000000 | 20,88 | 2,09
05.106.000205.SER | Forma cilíndrica de papelão para pilares - Ø 30 cm | SER.CG | M |  | 132,54
01.001.000003.MOD | Ajudante de carpinteiro | M.O. | H | 0,150000000 | 16,17 | 2,43
01.007.000001.MOD | Carpinteiro | M.O. | H | 0,200000000 | 19,65 | 3,93
06.002.000006.MAT | Forma pré-fabricada cilíndrica de papelão para pilares Ø 30 cm | MAT. | M | 1000000000 | 84,70 | 84,70
08.005.000002.MAT | Caibro de cedrinho 5 x 6 cm | MAT. | M | 2800000000 | 14,07 | 39,40
25.007.000009.MAT | Prego com cabeça 18 x 27, 62,1 mm x Ø 3,4 mm | MAT. | KG | 0,100000000 | 20,88 | 2,09
05.106.000207.SER | Forma cilíndrica de papelão para pilares - Ø 35 cm | SER.CG | M |  | 157,04
01.001.000003.MOD | Ajudante de carpinteiro | M.O. | H | 0,150000000 | 16,17 | 2,43
01.007.000001.MOD | Carpinteiro | M.O. | H | 0,200000000 | 19,65 | 3,93
06.002.000007.MAT | Forma pré-fabricada cilíndrica de papelão para pilares Ø 35 cm | MAT. | M | 1000000000 | 106,39 | 106,39
08.005.000002.MAT | Caibro de cedrinho 5 x 6 cm | MAT. | M | 3000000000 | 14,07 | 42,21
25.007.000009.MAT | Prego com cabeça 18 x 27, 62,1 mm x Ø 3,4 mm | MAT. | KG | 0,100000000 | 20,88 | 2,09
05.106.000209.SER | Forma cilíndrica de papelão para pilares - Ø 40 cm | SER.CG | M |  | 178,99
01.001.000003.MOD | Ajudante de carpinteiro | M.O. | H | 0,150000000 | 16,17 | 2,43
01.007.000001.MOD | Carpinteiro | M.O. | H | 0,200000000 | 19,65 | 3,93
06.002.000008.MAT | Forma pré-fabricada cilíndrica de papelão para pilares Ø 40 cm | MAT. | M | 1000000000 | 125,52 | 125,52
08.005.000002.MAT | Caibro de cedrinho 5 x 6 cm | MAT. | M | 3200000000 | 14,07 | 45,02
25.007.000009.MAT | Prego com cabeça 18 x 27, 62,1 mm x Ø 3,4 mm | MAT. | KG | 0,100000000 | 20,88 | 2,09
05.106.000211.SER | Forma cilíndrica de papelão para pilares - Ø 45 cm | SER.CG | M |  | 197,49
01.001.000003.MOD | Ajudante de carpinteiro | M.O. | H | 0,150000000 | 16,17 | 2,43
01.007.000001.MOD | Carpinteiro | M.O. | H | 0,200000000 | 19,65 | 3,93
06.002.000009.MAT | Forma pré-fabricada cilíndrica de papelão para pilares Ø 45 cm | MAT. | M | 1000000000 | 141,21 | 141,21
08.005.000002.MAT | Caibro de cedrinho 5 x 6 cm | MAT. | M | 3400000000 | 14,07 | 47,84
25.007.000009.MAT | Prego com cabeça 18 x 27, 62,1 mm x Ø 3,4 mm | MAT. | KG | 0,100000000 | 20,88 | 2,09
05.106.000213.SER | Forma cilíndrica de papelão para pilares - Ø 50 cm | SER.CG | M |  | 221,77
01.001.000003.MOD | Ajudante de carpinteiro | M.O. | H | 0,150000000 | 16,17 | 2,43
01.007.000001.MOD | Carpinteiro | M.O. | H | 0,200000000 | 19,65 | 3,93
06.002.000010.MAT | Forma pré-fabricada cilíndrica de papelão para pilares Ø 50 cm | MAT. | M | 1000000000 | 162,67 | 162,67
08.005.000002.MAT | Caibro de cedrinho 5 x 6 cm | MAT. | M | 3600000000 | 14,07 | 50,65
25.007.000009.MAT | Prego com cabeça 18 x 27, 62,1 mm x Ø 3,4 mm | MAT. | KG | 0,100000000 | 20,88 | 2,09
05.106.000215.SER | Forma cilíndrica de papelão para pilares - Ø 55 cm | SER.CG | M |  | 248,36
01.001.000003.MOD | Ajudante de carpinteiro | M.O. | H | 0,150000000 | 16,17 | 2,43
01.007.000001.MOD | Carpinteiro | M.O. | H | 0,200000000 | 19,65 | 3,93
06.002.000001.MAT | Forma pré-fabricada cilíndrica de papelão para pilares Ø 55 cm | MAT. | M | 1000000000 | 186,45 | 186,45
08.005.000002.MAT | Caibro de cedrinho 5 x 6 cm | MAT. | M | 3800000000 | 14,07 | 53,47
25.007.000009.MAT | Prego com cabeça 18 x 27, 62,1 mm x Ø 3,4 mm | MAT. | KG | 0,100000000 | 20,88 | 2,09
05.106.000217.SER | Forma cilíndrica de papelão para pilares - Ø 60 cm | SER.CG | M |  | 288,51
01.001.000003.MOD | Ajudante de carpinteiro | M.O. | H | 0,150000000 | 16,17 | 2,43
01.007.000001.MOD | Carpinteiro | M.O. | H | 0,200000000 | 19,65 | 3,93
06.002.000002.MAT | Forma pré-fabricada cilíndrica de papelão para pilares Ø 60 cm | MAT. | M | 1000000000 | 223,79 | 223,79
08.005.000002.MAT | Caibro de cedrinho 5 x 6 cm | MAT. | M | 4000000000 | 14,07 | 56,28
25.007.000009.MAT | Prego com cabeça 18 x 27, 62,1 mm x Ø 3,4 mm | MAT. | KG | 0,100000000 | 20,88 | 2,09
05.106.000250.SER | Forma para vigas com tábuas e sarrafos | SER.CG | M2 |  | 208,56
05.106.000256.SER | Forma para vigas com tábuas e sarrafos - fabricação | SER.CG | M2 | 1000000000 | 178,89 | 178,89
05.106.000258.SER | Forma para vigas com tábuas e sarrafos - montagem | SER.CG | M2 | 1000000000 | 23,12 | 23,12
05.106.000260.SER | Forma para vigas com tábuas e sarrafos - desmontagem | SER.CG | M2 | 1000000000 | 6,56 | 6,56
05.106.000252.SER | Forma para vigas com tábuas e sarrafos, 3 reaproveitamentos | SER.CG | M2 |  | 89,31
05.106.000256.SER | Forma para vigas com tábuas e sarrafos - fabricação | SER.CG | M2 | 0,333333333 | 178,89 | 59,63
05.106.000258.SER | Forma para vigas com tábuas e sarrafos - montagem | SER.CG | M2 | 1000000000 | 23,12 | 23,12
05.106.000260.SER | Forma para vigas com tábuas e sarrafos - desmontagem | SER.CG | M2 | 1000000000 | 6,56 | 6,56
05.106.000254.SER | Forma para vigas com tábuas e sarrafos, 5 reaproveitamentos | SER.CG | M2 |  | 65,46
05.106.000256.SER | Forma para vigas com tábuas e sarrafos - fabricação | SER.CG | M2 | 0,200000000 | 178,89 | 35,78
05.106.000258.SER | Forma para vigas com tábuas e sarrafos - montagem | SER.CG | M2 | 1000000000 | 23,12 | 23,12
05.106.000260.SER | Forma para vigas com tábuas e sarrafos - desmontagem | SER.CG | M2 | 1000000000 | 6,56 | 6,56
05.106.000256.SER | Forma para vigas com tábuas e sarrafos - fabricação | SER.CG | M2 |  | 178,89
01.001.000003.MOD | Ajudante de carpinteiro | M.O. | H | 0,410000000 | 16,17 | 6,63
01.007.000001.MOD | Carpinteiro | M.O. | H | 1640000000 | 19,65 | 32,23
08.005.000013.MAT | Sarrafo 1" x 3" | MAT. | M | 12886000000 | 6,24 | 80,41
08.005.000022.MAT | Tábua de 3a 30 cm | MAT. | M2 | 1178600000 | 47,17 | 55,59
25.007.000002.MAT | Prego com cabeça 17 x 21, 48 mm x Ø 3,0 mm | MAT. | KG | 0,200000000 | 20,10 | 4,02
05.106.000258.SER | Forma para vigas com tábuas e sarrafos - montagem | SER.CG | M2 |  | 23,12
01.001.000003.MOD | Ajudante de carpinteiro | M.O. | H | 0,161000000 | 16,17 | 2,60
01.007.000001.MOD | Carpinteiro | M.O. | H | 0,645000000 | 19,65 | 12,68
12.004.000002.MAT | Desmoldante de formas de madeira para concreto | MAT. | L | 0,120000000 | 8,33 | 1,00
25.007.000003.MAT | Prego com cabeça dupla 17 x 27, 62,1 mm x Ø 3,0 mm | MAT. | KG | 0,080000000 | 34,43 | 2,75
25.007.000004.MAT | Prego com cabeça 17 x 27, 62,1 mm x Ø 3,0 mm | MAT. | KG | 0,200000000 | 20,42 | 4,08
05.106.000260.SER | Forma para vigas com tábuas e sarrafos - desmontagem | SER.CG | M2 |  | 6,56
01.001.000003.MOD | Ajudante de carpinteiro | M.O. | H | 0,069000000 | 16,17 | 1,12
01.007.000001.MOD | Carpinteiro | M.O. | H | 0,277000000 | 19,65 | 5,44
05.106.000280.SER | Forma para vigas com chapa compensada plastificada # 12 mm | SER.CG | M2 |  | 209,66
05.106.000286.SER | Forma para vigas com chapa compensada plastificada # 12 mm - fabricação | SER.CG | M2 | 1000000000 | 187,28 | 187,28
05.106.000288.SER | Forma para vigas com chapa compensada plastificada # 12 mm - montagem | SER.CG | M2 | 1000000000 | 16,75 | 16,75
05.106.000290.SER | Forma para vigas com chapa compensada plastificada # 12 mm - desmontagem | SER.CG | M2 | 1000000000 | 5,63 | 5,63
05.106.000282.SER | Forma para vigas com chapa compensada plastificada # 12 mm, 3 reaproveitamentos | SER.CG | M2 |  | 84,74
05.106.000286.SER | Forma para vigas com chapa compensada plastificada # 12 mm - fabricação | SER.CG | M2 | 0,333000000 | 187,28 | 62,36
05.106.000288.SER | Forma para vigas com chapa compensada plastificada # 12 mm - montagem | SER.CG | M2 | 1000000000 | 16,75 | 16,75
05.106.000290.SER | Forma para vigas com chapa compensada plastificada # 12 mm - desmontagem | SER.CG | M2 | 1000000000 | 5,63 | 5,63
05.106.000284.SER | Forma para vigas com chapa compensada plastificada # 12 mm, 5 reaproveitamentos | SER.CG | M2 |  | 59,83
05.106.000286.SER | Forma para vigas com chapa compensada plastificada # 12 mm - fabricação | SER.CG | M2 | 0,200000000 | 187,28 | 37,46
05.106.000288.SER | Forma para vigas com chapa compensada plastificada # 12 mm - montagem | SER.CG | M2 | 1000000000 | 16,75 | 16,75
05.106.000290.SER | Forma para vigas com chapa compensada plastificada # 12 mm - desmontagem | SER.CG | M2 | 1000000000 | 5,63 | 5,63
05.106.000286.SER | Forma para vigas com chapa compensada plastificada # 12 mm - fabricação | SER.CG | M2 |  | 187,28
01.001.000003.MOD | Ajudante de carpinteiro | M.O. | H | 0,300000000 | 16,17 | 4,85
01.007.000001.MOD | Carpinteiro | M.O. | H | 1200000000 | 19,65 | 23,59
08.002.000006.MAT | Chapa de madeira compensada plastificada 1,10 x 2,20 m # 12 mm | MAT. | M2 | 1200000000 | 39,90 | 47,88
08.005.000005.MAT | Pontalete de cedro 7,5 x 7,5 cm | MAT. | M | 3200000000 | 25,62 | 81,98
08.005.000013.MAT | Sarrafo 1" x 3" | MAT. | M | 4000000000 | 6,24 | 24,96
25.007.000002.MAT | Prego com cabeça 17 x 21, 48 mm x Ø 3,0 mm | MAT. | KG | 0,200000000 | 20,10 | 4,02
05.106.000288.SER | Forma para vigas com chapa compensada plastificada # 12 mm - montagem | SER.CG | M2 |  | 16,75
01.001.000003.MOD | Ajudante de carpinteiro | M.O. | H | 0,139000000 | 16,17 | 2,25
01.007.000001.MOD | Carpinteiro | M.O. | H | 0,554000000 | 19,65 | 10,89
12.004.000002.MAT | Desmoldante de formas de madeira para concreto | MAT. | L | 0,020000000 | 8,33 | 0,17
25.007.000003.MAT | Prego com cabeça dupla 17 x 27, 62,1 mm x Ø 3,0 mm | MAT. | KG | 0,100000000 | 34,43 | 3,44
05.106.000290.SER | Forma para vigas com chapa compensada plastificada # 12 mm - desmontagem | SER.CG | M2 |  | 5,63
01.001.000003.MOD | Ajudante de carpinteiro | M.O. | H | 0,059000000 | 16,17 | 0,95
01.007.000001.MOD | Carpinteiro | M.O. | H | 0,238000000 | 19,65 | 4,68
05.106.000305.SER | Forma para vigas com chapa compensada plastificada # 12 mm, pré fabricada - montagem | SER.CG | M2 |  | 16,75
01.001.000003.MOD | Ajudante de carpinteiro | M.O. | H | 0,139000000 | 16,17 | 2,25
01.007.000001.MOD | Carpinteiro | M.O. | H | 0,554000000 | 19,65 | 10,89
12.004.000002.MAT | Desmoldante de formas de madeira para concreto | MAT. | L | 0,020000000 | 8,33 | 0,17
25.007.000003.MAT | Prego com cabeça dupla 17 x 27, 62,1 mm x Ø 3,0 mm | MAT. | KG | 0,100000000 | 34,43 | 3,44
05.106.000307.SER | Forma para vigas com chapa compensada plastificada # 12 mm, pré fabricada - desmontagem | SER.CG | M2 |  | 5,63
01.001.000003.MOD | Ajudante de carpinteiro | M.O. | H | 0,059000000 | 16,17 | 0,95
01.007.000001.MOD | Carpinteiro | M.O. | H | 0,238000000 | 19,65 | 4,68
05.106.000400.SER | Forma para cortina de concreto ou parede estrutural em compensado plastificado # 18 mm, travamento com barras de aço CA-50 Ø 6,3 mm e tensores, 6 reaproveitamentos | SER.CG | M2 |  | 180,51
05.106.000402.SER | Forma para cortina de concreto ou parede estrutural em compensado plastificado # 18 mm, travamento com tirantes aço CA-50 Ø 6,3 mm e tensores - fabricação | SER.CG | M2 | 0,166700000 | 289,93 | 48,33
05.106.000404.SER | Forma para cortina de concreto ou parede estrutural em compensado plastificado # 18 mm, travamento com tirantes aço CA-50 Ø 6,3 mm e tensores - montagem | SER.CG | M2 | 1000000000 | 126,19 | 126,19
05.106.000406.SER | Forma para cortina de concreto ou parede estrutural em compensado plastificado # 18 mm, travamento com tirantes aço CA-50 Ø 6,3 mm e tensores - desmontagem | SER.CG | M2 | 1000000000 | 5,99 | 5,99
05.106.000402.SER | Forma para cortina de concreto ou parede estrutural em compensado plastificado # 18 mm, travamento com tirantes aço CA-50 Ø 6,3 mm e tensores - fabricação | SER.CG | M2 |  | 289,93
01.001.000003.MOD | Ajudante de carpinteiro | M.O. | H | 0,359640000 | 16,17 | 5,81
01.007.000001.MOD | Carpinteiro | M.O. | H | 1409800000 | 19,65 | 27,71
08.002.000005.MAT | Chapa de madeira compensada plastificada 1,10 x 2,20 m # 18 mm | MAT. | M2 | 1200000000 | 67,13 | 80,56
08.005.000005.MAT | Pontalete de cedro 7,5 x 7,5 cm | MAT. | M | 4950000000 | 25,62 | 126,82
08.005.000013.MAT | Sarrafo 1" x 3" | MAT. | M | 7213100000 | 6,24 | 45,01
25.007.000002.MAT | Prego com cabeça 17 x 21, 48 mm x Ø 3,0 mm | MAT. | KG | 0,200000000 | 20,10 | 4,02
05.106.000404.SER | Forma para cortina de concreto ou parede estrutural em compensado plastificado # 18 mm, travamento com tirantes aço CA-50 Ø 6,3 mm e tensores - montagem | SER.CG | M2 |  | 126,19
01.001.000003.MOD | Ajudante de carpinteiro | M.O. | H | 0,152798400 | 16,17 | 2,47
01.007.000001.MOD | Carpinteiro | M.O. | H | 0,599875200 | 19,65 | 11,79
01.011.000001.MOD | Armador | M.O. | H | 0,071100000 | 19,65 | 1,40
06.002.000012.MAT | Tubo de polietileno Ø 1/2" para proteção de tirantes em formas para concreto | MAT. | M | 0,537000000 | 1,61 | 0,86
06.002.000013.MAT | Cone plástico para vedação de tubo Ø 1/2" protetor de barras de ancoragem em formas para concreto | MAT. | UN | 10750000000 | 0,40 | 4,30
06.002.000014.MAT | Tensor para fixação de tirantes em formas para concreto - 80 utilizações | MAT. | UN | 5370000000 | 17,39 | 93,38
07.007.000008.MAT | Aço CA-50 Ø 6,3 mm em barra, massa nominal 0,245 kg/m | MAT. | KG | 0,790000000 | 10,60 | 8,37
12.004.000002.MAT | Desmoldante de formas de madeira para concreto | MAT. | L | 0,020000000 | 8,33 | 0,17
25.007.000003.MAT | Prego com cabeça dupla 17 x 27, 62,1 mm x Ø 3,0 mm | MAT. | KG | 0,100000000 | 34,43 | 3,44
05.106.000406.SER | Forma para cortina de concreto ou parede estrutural em compensado plastificado # 18 mm, travamento com tirantes aço CA-50 Ø 6,3 mm e tensores - desmontagem | SER.CG | M2 |  | 5,99
01.001.000003.MOD | Ajudante de carpinteiro | M.O. | H | 0,062921600 | 16,17 | 1,02
01.007.000001.MOD | Carpinteiro | M.O. | H | 0,252810000 | 19,65 | 4,97
05.106.000500.SER | Forma para lajes com tábuas e sarrafos | SER.CG | M2 |  | 173,79
05.106.000507.SER | Forma para lajes com tábuas e sarrafos - fabricação | SER.CG | M2 | 1000000000 | 152,35 | 152,35
05.106.000509.SER | Forma para lajes com tábuas e sarrafos - montagem | SER.CG | M2 | 1000000000 | 15,92 | 15,92
05.106.000511.SER | Forma para lajes com tábuas e sarrafos - desmontagem | SER.CG | M2 | 1000000000 | 5,52 | 5,52
05.106.000501.SER | Forma para lajes com tábuas e sarrafos, 3 reaproveitamentos | SER.CG | M2 |  | 72,22
05.106.000507.SER | Forma para lajes com tábuas e sarrafos - fabricação | SER.CG | M2 | 0,333333333 | 152,35 | 50,78
05.106.000509.SER | Forma para lajes com tábuas e sarrafos - montagem | SER.CG | M2 | 1000000000 | 15,92 | 15,92
05.106.000511.SER | Forma para lajes com tábuas e sarrafos - desmontagem | SER.CG | M2 | 1000000000 | 5,52 | 5,52
05.106.000503.SER | Forma para lajes com tábuas e sarrafos, 5 reaproveitamentos | SER.CG | M2 |  | 51,91
05.106.000507.SER | Forma para lajes com tábuas e sarrafos - fabricação | SER.CG | M2 | 0,200000000 | 152,35 | 30,47
05.106.000509.SER | Forma para lajes com tábuas e sarrafos - montagem | SER.CG | M2 | 1000000000 | 15,92 | 15,92
05.106.000511.SER | Forma para lajes com tábuas e sarrafos - desmontagem | SER.CG | M2 | 1000000000 | 5,52 | 5,52
05.106.000505.SER | Forma para lajes com tábuas e sarrafos, 8 reaproveitamentos | SER.CG | M2 |  | 41,43
05.106.000507.SER | Forma para lajes com tábuas e sarrafos - fabricação | SER.CG | M2 | 0,131250000 | 152,35 | 20,00
05.106.000509.SER | Forma para lajes com tábuas e sarrafos - montagem | SER.CG | M2 | 1000000000 | 15,92 | 15,92
05.106.000511.SER | Forma para lajes com tábuas e sarrafos - desmontagem | SER.CG | M2 | 1000000000 | 5,52 | 5,52
05.106.000507.SER | Forma para lajes com tábuas e sarrafos - fabricação | SER.CG | M2 |  | 152,35
01.001.000003.MOD | Ajudante de carpinteiro | M.O. | H | 0,346000000 | 16,17 | 5,59
01.007.000001.MOD | Carpinteiro | M.O. | H | 1380000000 | 19,65 | 27,12
08.005.000005.MAT | Pontalete de cedro 7,5 x 7,5 cm | MAT. | M | 2000000000 | 25,62 | 51,24
08.005.000022.MAT | Tábua de 3a 30 cm | MAT. | M2 | 1450000000 | 47,17 | 68,40
05.106.000509.SER | Forma para lajes com tábuas e sarrafos - montagem | SER.CG | M2 |  | 15,92
01.001.000003.MOD | Ajudante de carpinteiro | M.O. | H | 0,136000000 | 16,17 | 2,20
01.007.000001.MOD | Carpinteiro | M.O. | H | 0,545000000 | 19,65 | 10,71
12.004.000002.MAT | Desmoldante de formas de madeira para concreto | MAT. | L | 0,120000000 | 8,33 | 1,00
25.007.000002.MAT | Prego com cabeça 17 x 21, 48 mm x Ø 3,0 mm | MAT. | KG | 0,100000000 | 20,10 | 2,01
05.106.000511.SER | Forma para lajes com tábuas e sarrafos - desmontagem | SER.CG | M2 |  | 5,52
01.001.000003.MOD | Ajudante de carpinteiro | M.O. | H | 0,058000000 | 16,17 | 0,94
01.007.000001.MOD | Carpinteiro | M.O. | H | 0,233000000 | 19,65 | 4,58
05.106.000600.SER | Forma para lajes com chapa compensada plastificada # 12 mm | SER.CG | M2 |  | 184,97
05.106.000607.SER | Forma para lajes com chapa compensada plastificada # 12 mm - fabricação | SER.CG | M2 | 1000000000 | 167,27 | 167,27
05.106.000609.SER | Forma para lajes com chapa compensada plastificada # 12 mm - montagem | SER.CG | M2 | 1000000000 | 14,69 | 14,69
05.106.000611.SER | Forma para lajes com chapa compensada plastificada # 12 mm - desmontagem | SER.CG | M2 | 1000000000 | 3,01 | 3,01
05.106.000601.SER | Forma para lajes com chapa compensada plastificada # 12 mm, 3 reaproveitamentos | SER.CG | M2 |  | 73,40
05.106.000607.SER | Forma para lajes com chapa compensada plastificada # 12 mm - fabricação | SER.CG | M2 | 0,333000000 | 167,27 | 55,70
05.106.000609.SER | Forma para lajes com chapa compensada plastificada # 12 mm - montagem | SER.CG | M2 | 1000000000 | 14,69 | 14,69
05.106.000611.SER | Forma para lajes com chapa compensada plastificada # 12 mm - desmontagem | SER.CG | M2 | 1000000000 | 3,01 | 3,01
05.106.000603.SER | Forma para lajes com chapa compensada plastificada # 12 mm, 5 reaproveitamentos | SER.CG | M2 |  | 51,15
05.106.000607.SER | Forma para lajes com chapa compensada plastificada # 12 mm - fabricação | SER.CG | M2 | 0,200000000 | 167,27 | 33,45
05.106.000609.SER | Forma para lajes com chapa compensada plastificada # 12 mm - montagem | SER.CG | M2 | 1000000000 | 14,69 | 14,69
05.106.000611.SER | Forma para lajes com chapa compensada plastificada # 12 mm - desmontagem | SER.CG | M2 | 1000000000 | 3,01 | 3,01
05.106.000605.SER | Forma para lajes com chapa compensada plastificada # 12 mm, 8 reaproveitamentos | SER.CG | M2 |  | 38,61
05.106.000607.SER | Forma para lajes com chapa compensada plastificada # 12 mm - fabricação | SER.CG | M2 | 0,125000000 | 167,27 | 20,91
05.106.000609.SER | Forma para lajes com chapa compensada plastificada # 12 mm - montagem | SER.CG | M2 | 1000000000 | 14,69 | 14,69
05.106.000611.SER | Forma para lajes com chapa compensada plastificada # 12 mm - desmontagem | SER.CG | M2 | 1000000000 | 3,01 | 3,01
05.106.000607.SER | Forma para lajes com chapa compensada plastificada # 12 mm - fabricação | SER.CG | M2 |  | 167,27
01.001.000003.MOD | Ajudante de carpinteiro | M.O. | H | 0,300000000 | 16,17 | 4,85
01.007.000001.MOD | Carpinteiro | M.O. | H | 1200000000 | 19,65 | 23,59
08.002.000006.MAT | Chapa de madeira compensada plastificada 1,10 x 2,20 m # 12 mm | MAT. | M2 | 1250000000 | 39,90 | 49,88
08.005.000005.MAT | Pontalete de cedro 7,5 x 7,5 cm | MAT. | M | 2600000000 | 25,62 | 66,61
08.005.000015.MAT | Tábua de cedrinho 1" x 8" | MAT. | M | 1300000000 | 17,19 | 22,35
05.106.000609.SER | Forma para lajes com chapa compensada plastificada # 12 mm - montagem | SER.CG | M2 |  | 14,69
01.001.000003.MOD | Ajudante de carpinteiro | M.O. | H | 0,074000000 | 16,17 | 1,20
01.007.000001.MOD | Carpinteiro | M.O. | H | 0,297000000 | 19,65 | 5,84
12.004.000002.MAT | Desmoldante de formas de madeira para concreto | MAT. | L | 0,020000000 | 8,33 | 0,17
25.007.000008.MAT | Prego com cabeça 15 x 15, 34,5 mm x Ø 2,4 mm | MAT. | KG | 0,300000000 | 24,95 | 7,49
05.106.000611.SER | Forma para lajes com chapa compensada plastificada # 12 mm - desmontagem | SER.CG | M2 |  | 3,01
01.001.000003.MOD | Ajudante de carpinteiro | M.O. | H | 0,032000000 | 16,17 | 0,52
01.007.000001.MOD | Carpinteiro | M.O. | H | 0,127000000 | 19,65 | 2,50
05.106.000658.SER | Forma para lajes com chapa compensada plastificada # 12 mm, pré fabricada - montagem | SER.CG | M2 |  | 7,70
01.001.000003.MOD | Ajudante de carpinteiro | M.O. | H | 0,074000000 | 16,17 | 1,20
01.007.000001.MOD | Carpinteiro | M.O. | H | 0,297000000 | 19,65 | 5,84
12.004.000002.MAT | Desmoldante de formas de madeira para concreto | MAT. | L | 0,020000000 | 8,33 | 0,17
25.007.000008.MAT | Prego com cabeça 15 x 15, 34,5 mm x Ø 2,4 mm | MAT. | KG | 0,020000000 | 24,95 | 0,50
05.106.000660.SER | Forma para lajes com chapa compensada plastificada # 12 mm, pré fabricada - desmontagem | SER.CG | M2 |  | 3,01
01.001.000003.MOD | Ajudante de carpinteiro | M.O. | H | 0,032000000 | 16,17 | 0,52
01.007.000001.MOD | Carpinteiro | M.O. | H | 0,127000000 | 19,65 | 2,50
05.106.000800.SER | Forma para escadas com chapa compensada plastificada # 12 mm | SER.CG | M2 |  | 390,88
05.106.000806.SER | Forma para escadas com chapa compensada plastificada # 12 mm - fabricação | SER.CG | M2 | 1000000000 | 343,61 | 343,61
05.106.000808.SER | Forma para escadas com chapa compensada plastificada # 12 mm - montagem | SER.CG | M2 | 1000000000 | 35,56 | 35,56
05.106.000810.SER | Forma para escadas com chapa compensada plastificada # 12 mm - desmontagem | SER.CG | M2 | 1000000000 | 11,71 | 11,71
05.106.000802.SER | Forma para escadas com chapa compensada plastificada # 12 mm, 3 reaproveitamentos | SER.CG | M2 |  | 161,70
05.106.000806.SER | Forma para escadas com chapa compensada plastificada # 12 mm - fabricação | SER.CG | M2 | 0,333000000 | 343,61 | 114,42
05.106.000808.SER | Forma para escadas com chapa compensada plastificada # 12 mm - montagem | SER.CG | M2 | 1000000000 | 35,56 | 35,56
05.106.000810.SER | Forma para escadas com chapa compensada plastificada # 12 mm - desmontagem | SER.CG | M2 | 1000000000 | 11,71 | 11,71
05.106.000804.SER | Forma para escadas com chapa compensada plastificada # 12 mm, 5 reaproveitamentos | SER.CG | M2 |  | 116,00
05.106.000806.SER | Forma para escadas com chapa compensada plastificada # 12 mm - fabricação | SER.CG | M2 | 0,200000000 | 343,61 | 68,72
05.106.000808.SER | Forma para escadas com chapa compensada plastificada # 12 mm - montagem | SER.CG | M2 | 1000000000 | 35,56 | 35,56
05.106.000810.SER | Forma para escadas com chapa compensada plastificada # 12 mm - desmontagem | SER.CG | M2 | 1000000000 | 11,71 | 11,71
05.106.000806.SER | Forma para escadas com chapa compensada plastificada # 12 mm - fabricação | SER.CG | M2 |  | 343,61
01.001.000003.MOD | Ajudante de carpinteiro | M.O. | H | 0,300000000 | 16,17 | 4,85
01.007.000001.MOD | Carpinteiro | M.O. | H | 1200000000 | 19,65 | 23,59
08.002.000006.MAT | Chapa de madeira compensada plastificada 1,10 x 2,20 m # 12 mm | MAT. | M2 | 1200000000 | 39,90 | 47,88
08.005.000005.MAT | Pontalete de cedro 7,5 x 7,5 cm | MAT. | M | 8800000000 | 25,62 | 225,46
08.005.000015.MAT | Tábua de cedrinho 1" x 8" | MAT. | M | 2200000000 | 17,19 | 37,82
25.007.000002.MAT | Prego com cabeça 17 x 21, 48 mm x Ø 3,0 mm | MAT. | KG | 0,200000000 | 20,10 | 4,02
05.106.000808.SER | Forma para escadas com chapa compensada plastificada # 12 mm - montagem | SER.CG | M2 |  | 35,56
01.001.000003.MOD | Ajudante de carpinteiro | M.O. | H | 0,288000000 | 16,17 | 4,66
01.007.000001.MOD | Carpinteiro | M.O. | H | 1150000000 | 19,65 | 22,60
12.004.000002.MAT | Desmoldante de formas de madeira para concreto | MAT. | L | 0,020000000 | 8,33 | 0,17
25.007.000003.MAT | Prego com cabeça dupla 17 x 27, 62,1 mm x Ø 3,0 mm | MAT. | KG | 0,200000000 | 34,43 | 6,89
25.007.000008.MAT | Prego com cabeça 15 x 15, 34,5 mm x Ø 2,4 mm | MAT. | KG | 0,050000000 | 24,95 | 1,25
05.106.000810.SER | Forma para escadas com chapa compensada plastificada # 12 mm - desmontagem | SER.CG | M2 |  | 11,71
01.001.000003.MOD | Ajudante de carpinteiro | M.O. | H | 0,124000000 | 16,17 | 2,00
01.007.000001.MOD | Carpinteiro | M.O. | H | 0,494000000 | 19,65 | 9,71
05.106.000838.SER | Forma para escadas com chapa compensada plastificada # 12 mm, pré fabricada - montagem | SER.CG | M2 |  | 35,56
01.001.000003.MOD | Ajudante de carpinteiro | M.O. | H | 0,288000000 | 16,17 | 4,66
01.007.000001.MOD | Carpinteiro | M.O. | H | 1150000000 | 19,65 | 22,60
12.004.000002.MAT | Desmoldante de formas de madeira para concreto | MAT. | L | 0,020000000 | 8,33 | 0,17
25.007.000003.MAT | Prego com cabeça dupla 17 x 27, 62,1 mm x Ø 3,0 mm | MAT. | KG | 0,200000000 | 34,43 | 6,89
25.007.000008.MAT | Prego com cabeça 15 x 15, 34,5 mm x Ø 2,4 mm | MAT. | KG | 0,050000000 | 24,95 | 1,25
05.106.000840.SER | Forma para escadas com chapa compensada plastificada # 12 mm, pré fabricada - desmontagem | SER.CG | M2 |  | 11,71
01.001.000003.MOD | Ajudante de carpinteiro | M.O. | H | 0,124000000 | 16,17 | 2,00
01.007.000001.MOD | Carpinteiro | M.O. | H | 0,494000000 | 19,65 | 9,71
05.106.001000.SER | Forma tipo caixão perdido com poliestireno expandido | SER.CG | M3 |  | 400,74
01.007.000001.MOD | Carpinteiro | M.O. | H | 1600000000 | 19,65 | 31,45
12.005.000007.MAT | Poliestireno expandido para caixão perdido - isopor | MAT. | M3 | 1150000000 | 321,12 | 369,29
05.106.001500.SER | Forma para lajes com chapa compensada plastificada # 12 mm, pré fabricada | SER.CG | M2 |  | 73,11
05.106.000658.SER | Forma para lajes com chapa compensada plastificada # 12 mm, pré fabricada - montagem | SER.CG | M2 | 1000000000 | 7,70 | 7,70
05.106.000660.SER | Forma para lajes com chapa compensada plastificada # 12 mm, pré fabricada - desmontagem | SER.CG | M2 | 1000000000 | 3,01 | 3,01
06.002.000011.MAT | Forma pré-fabricada com chapa de madeira compensada plastificada # 12 mm | MAT. | M2 | 1200000000 | 52,00 | 62,40
05.106.001510.SER | Forma para lajes com chapa compensada plastificada # 12 mm, pré fabricada, 3 reaproveitamentos | SER.CG | M2 |  | 31,51
05.106.000658.SER | Forma para lajes com chapa compensada plastificada # 12 mm, pré fabricada - montagem | SER.CG | M2 | 1000000000 | 7,70 | 7,70
05.106.000660.SER | Forma para lajes com chapa compensada plastificada # 12 mm, pré fabricada - desmontagem | SER.CG | M2 | 1000000000 | 3,01 | 3,01
06.002.000011.MAT | Forma pré-fabricada com chapa de madeira compensada plastificada # 12 mm | MAT. | M2 | 0,400000000 | 52,00 | 20,80
05.106.001520.SER | Forma para lajes com chapa compensada plastificada # 12 mm, pré fabricada, 5 reaproveitamentos | SER.CG | M2 |  | 23,19
05.106.000658.SER | Forma para lajes com chapa compensada plastificada # 12 mm, pré fabricada - montagem | SER.CG | M2 | 1000000000 | 7,70 | 7,70
05.106.000660.SER | Forma para lajes com chapa compensada plastificada # 12 mm, pré fabricada - desmontagem | SER.CG | M2 | 1000000000 | 3,01 | 3,01
06.002.000011.MAT | Forma pré-fabricada com chapa de madeira compensada plastificada # 12 mm | MAT. | M2 | 0,240000000 | 52,00 | 12,48
05.106.001530.SER | Forma para lajes com chapa compensada plastificada # 12 mm, pré fabricada, 8 reaproveitamentos | SER.CG | M2 |  | 18,51
05.106.000658.SER | Forma para lajes com chapa compensada plastificada # 12 mm, pré fabricada - montagem | SER.CG | M2 | 1000000000 | 7,70 | 7,70
05.106.000660.SER | Forma para lajes com chapa compensada plastificada # 12 mm, pré fabricada - desmontagem | SER.CG | M2 | 1000000000 | 3,01 | 3,01
06.002.000011.MAT | Forma pré-fabricada com chapa de madeira compensada plastificada # 12 mm | MAT. | M2 | 0,150000000 | 52,00 | 7,80
05.106.001540.SER | Forma para escadas com chapa compensada plastificada # 12 mm, pré fabricada | SER.CG | M2 |  | 109,67
05.106.000838.SER | Forma para escadas com chapa compensada plastificada # 12 mm, pré fabricada - montagem | SER.CG | M2 | 1000000000 | 35,56 | 35,56
05.106.000840.SER | Forma para escadas com chapa compensada plastificada # 12 mm, pré fabricada - desmontagem | SER.CG | M2 | 1000000000 | 11,71 | 11,71
06.002.000011.MAT | Forma pré-fabricada com chapa de madeira compensada plastificada # 12 mm | MAT. | M2 | 1200000000 | 52,00 | 62,40
05.106.001550.SER | Forma para escadas com chapa compensada plastificada # 12 mm, pré fabricada, 3 reaproveitamentos | SER.CG | M2 |  | 68,07
05.106.000838.SER | Forma para escadas com chapa compensada plastificada # 12 mm, pré fabricada - montagem | SER.CG | M2 | 1000000000 | 35,56 | 35,56
05.106.000840.SER | Forma para escadas com chapa compensada plastificada # 12 mm, pré fabricada - desmontagem | SER.CG | M2 | 1000000000 | 11,71 | 11,71
06.002.000011.MAT | Forma pré-fabricada com chapa de madeira compensada plastificada # 12 mm | MAT. | M2 | 0,400000000 | 52,00 | 20,80
05.106.001560.SER | Forma para escadas com chapa compensada plastificada # 12 mm, pré fabricada, 5 reaproveitamentos | SER.CG | M2 |  | 59,75
05.106.000838.SER | Forma para escadas com chapa compensada plastificada # 12 mm, pré fabricada - montagem | SER.CG | M2 | 1000000000 | 35,56 | 35,56
05.106.000840.SER | Forma para escadas com chapa compensada plastificada # 12 mm, pré fabricada - desmontagem | SER.CG | M2 | 1000000000 | 11,71 | 11,71
06.002.000011.MAT | Forma pré-fabricada com chapa de madeira compensada plastificada # 12 mm | MAT. | M2 | 0,240000000 | 52,00 | 12,48
05.106.001570.SER | Forma para escadas com chapa compensada plastificada # 12 mm, pré fabricada, 8 reaproveitamentos | SER.CG | M2 |  | 55,07
05.106.000838.SER | Forma para escadas com chapa compensada plastificada # 12 mm, pré fabricada - montagem | SER.CG | M2 | 1000000000 | 35,56 | 35,56
05.106.000840.SER | Forma para escadas com chapa compensada plastificada # 12 mm, pré fabricada - desmontagem | SER.CG | M2 | 1000000000 | 11,71 | 11,71
06.002.000011.MAT | Forma pré-fabricada com chapa de madeira compensada plastificada # 12 mm | MAT. | M2 | 0,150000000 | 52,00 | 7,80
05.106.001580.SER | Forma para pilares com chapa compensada plastificada # 12 mm, pré fabricada | SER.CG | M2 |  | 77,02
05.106.000126.SER | Forma para pilares com chapa compensada plastificada # 12 mm, pré fabricada - montagem | SER.CG | M2 | 1000000000 | 10,64 | 10,64
05.106.000128.SER | Forma para pilares com chapa compensada plastificada # 12 mm, pré fabricada - desmontagem | SER.CG | M2 | 1000000000 | 3,98 | 3,98
06.002.000011.MAT | Forma pré-fabricada com chapa de madeira compensada plastificada # 12 mm | MAT. | M2 | 1200000000 | 52,00 | 62,40
05.106.001590.SER | Forma para pilares com chapa compensada plastificada # 12 mm, pré fabricada, 3 reaproveitamentos | SER.CG | M2 |  | 35,42
05.106.000126.SER | Forma para pilares com chapa compensada plastificada # 12 mm, pré fabricada - montagem | SER.CG | M2 | 1000000000 | 10,64 | 10,64
05.106.000128.SER | Forma para pilares com chapa compensada plastificada # 12 mm, pré fabricada - desmontagem | SER.CG | M2 | 1000000000 | 3,98 | 3,98
06.002.000011.MAT | Forma pré-fabricada com chapa de madeira compensada plastificada # 12 mm | MAT. | M2 | 0,400000000 | 52,00 | 20,80
05.106.001600.SER | Forma para pilares com chapa compensada plastificada # 12 mm, pré fabricada, 5 reaproveitamentos | SER.CG | M2 |  | 27,10
05.106.000126.SER | Forma para pilares com chapa compensada plastificada # 12 mm, pré fabricada - montagem | SER.CG | M2 | 1000000000 | 10,64 | 10,64
05.106.000128.SER | Forma para pilares com chapa compensada plastificada # 12 mm, pré fabricada - desmontagem | SER.CG | M2 | 1000000000 | 3,98 | 3,98
06.002.000011.MAT | Forma pré-fabricada com chapa de madeira compensada plastificada # 12 mm | MAT. | M2 | 0,240000000 | 52,00 | 12,48
05.106.001610.SER | Forma para vigas, com chapa compensada plastificada # 12 mm, pré fabricada | SER.CG | M2 |  | 84,78
05.106.000305.SER | Forma para vigas com chapa compensada plastificada # 12 mm, pré fabricada - montagem | SER.CG | M2 | 1000000000 | 16,75 | 16,75
05.106.000307.SER | Forma para vigas com chapa compensada plastificada # 12 mm, pré fabricada - desmontagem | SER.CG | M2 | 1000000000 | 5,63 | 5,63
06.002.000011.MAT | Forma pré-fabricada com chapa de madeira compensada plastificada # 12 mm | MAT. | M2 | 1200000000 | 52,00 | 62,40
05.106.001620.SER | Forma para vigas, com chapa compensada plastificada # 12 mm, pré fabricada, 3 reaproveitamentos | SER.CG | M2 |  | 43,18
05.106.000305.SER | Forma para vigas com chapa compensada plastificada # 12 mm, pré fabricada - montagem | SER.CG | M2 | 1000000000 | 16,75 | 16,75
05.106.000307.SER | Forma para vigas com chapa compensada plastificada # 12 mm, pré fabricada - desmontagem | SER.CG | M2 | 1000000000 | 5,63 | 5,63
06.002.000011.MAT | Forma pré-fabricada com chapa de madeira compensada plastificada # 12 mm | MAT. | M2 | 0,400000000 | 52,00 | 20,80
05.106.001630.SER | Forma para vigas, com chapa compensada plastificada # 12 mm, pré fabricada, 5 reaproveitamentos | SER.CG | M2 |  | 34,86
05.106.000305.SER | Forma para vigas com chapa compensada plastificada # 12 mm, pré fabricada - montagem | SER.CG | M2 | 1000000000 | 16,75 | 16,75
05.106.000307.SER | Forma para vigas com chapa compensada plastificada # 12 mm, pré fabricada - desmontagem | SER.CG | M2 | 1000000000 | 5,63 | 5,63
06.002.000011.MAT | Forma pré-fabricada com chapa de madeira compensada plastificada # 12 mm | MAT. | M2 | 0,240000000 | 52,00 | 12,48
05.107.000005.SER | Laje pré-fabricada comum para forro, intereixo 38 cm, espessura da laje 10 cm, capeamento 2 cm, elemento de enchimento 8 cm | SER.CG | M2 |  | 156,57
01.007.000001.MOD | Carpinteiro | M.O. | H | 0,730000000 | 19,65 | 14,35
01.011.000001.MOD | Armador | M.O. | H | 0,150000000 | 19,65 | 2,95
01.021.000001.MOD | Pedreiro | M.O. | H | 0,400000000 | 19,65 | 7,86
01.026.000001.MOD | Servente | M.O. | H | 1830000000 | 16,17 | 29,59
03.001.000008.MAT | Areia média lavada | MAT. | M3 | 0,030500000 | 178,03 | 5,43
03.002.000011.MAT | Brita 1 | MAT. | M3 | 0,006900000 | 150,25 | 1,04
03.002.000014.MAT | Brita 2 | MAT. | M3 | 0,020700000 | 142,22 | 2,94
04.002.000002.MAT | Cimento CP-32 | MAT. | KG | 9000000000 | 0,67 | 6,03
06.001.000061.MAT | Laje pré-fabricada para forro, sobrecarga 50 kgf/m², esp. 8 cm, vão livre 3 m | MAT. | M2 | 1000000000 | 32,92 | 32,92
07.007.000008.MAT | Aço CA-50 Ø 6,3 mm em barra, massa nominal 0,245 kg/m | MAT. | KG | 1890000000 | 10,60 | 20,03
08.005.000003.MAT | Pontalete de cedro 3a 7,5 x 7,5 cm | MAT. | M | 1710000000 | 6,08 | 10,40
08.005.000011.MAT | Sarrafo 1" x 4" | MAT. | M | 0,970000000 | 8,36 | 8,11
08.005.000020.MAT | Tábua de cedrinho 2,3 x 30 cm | MAT. | M | 0,560000000 | 25,34 | 14,19
25.007.000009.MAT | Prego com cabeça 18 x 27, 62,1 mm x Ø 3,4 mm | MAT. | KG | 0,030000000 | 20,88 | 0,63
33.106.000037.EQH | Betoneira elétrica trifásica, 2 hp - 1,5 kW, capacidade 400 L | SER.CH | H PROD | 0,006100000 | 18,14 | 0,11
05.107.000010.SER | Laje pré-fabricada comum para forro, intereixo 38 cm, espessura da laje 12 cm, capeamento 4 cm, elemento de enchimento 8 cm | SER.CG | M2 |  | 170,93
01.007.000001.MOD | Carpinteiro | M.O. | H | 0,730000000 | 19,65 | 14,35
01.011.000001.MOD | Armador | M.O. | H | 0,150000000 | 19,65 | 2,95
01.021.000001.MOD | Pedreiro | M.O. | H | 0,440000000 | 19,65 | 8,65
01.026.000001.MOD | Servente | M.O. | H | 1880000000 | 16,17 | 30,40
03.001.000008.MAT | Areia média lavada | MAT. | M3 | 0,048900000 | 178,03 | 8,71
03.002.000011.MAT | Brita 1 | MAT. | M3 | 0,011100000 | 150,25 | 1,67
03.002.000014.MAT | Brita 2 | MAT. | M3 | 0,033200000 | 142,22 | 4,72
04.002.000002.MAT | Cimento CP-32 | MAT. | KG | 15000000000 | 0,67 | 10,05
06.001.000060.MAT | Laje pré-fabricada para piso, sobrecarga 150 kgf/m², esp. 8 cm, vão livre 3,5 m | MAT. | M2 | 1000000000 | 35,86 | 35,86
07.007.000008.MAT | Aço CA-50 Ø 6,3 mm em barra, massa nominal 0,245 kg/m | MAT. | KG | 1890000000 | 10,60 | 20,03
08.005.000003.MAT | Pontalete de cedro 3a 7,5 x 7,5 cm | MAT. | M | 1710000000 | 6,08 | 10,40
08.005.000011.MAT | Sarrafo 1" x 4" | MAT. | M | 0,970000000 | 8,36 | 8,11
08.005.000020.MAT | Tábua de cedrinho 2,3 x 30 cm | MAT. | M | 0,560000000 | 25,34 | 14,19
25.007.000009.MAT | Prego com cabeça 18 x 27, 62,1 mm x Ø 3,4 mm | MAT. | KG | 0,030000000 | 20,88 | 0,63
33.106.000037.EQH | Betoneira elétrica trifásica, 2 hp - 1,5 kW, capacidade 400 L | SER.CH | H PROD | 0,012300000 | 18,14 | 0,22
05.107.000015.SER | Laje pré-fabricada comum para forro, intereixo 38 cm, espessura da laje 16 cm, capeamento 4 cm, elemento de enchimento 12 cm | SER.CG | M2 |  | 198,22
01.007.000001.MOD | Carpinteiro | M.O. | H | 0,810000000 | 19,65 | 15,92
01.011.000001.MOD | Armador | M.O. | H | 0,150000000 | 19,65 | 2,95
01.021.000001.MOD | Pedreiro | M.O. | H | 0,470000000 | 19,65 | 9,24
01.026.000001.MOD | Servente | M.O. | H | 2100000000 | 16,17 | 33,95
03.001.000008.MAT | Areia média lavada | MAT. | M3 | 0,060000000 | 178,03 | 10,68
03.002.000011.MAT | Brita 1 | MAT. | M3 | 0,013600000 | 150,25 | 2,04
03.002.000014.MAT | Brita 2 | MAT. | M3 | 0,040800000 | 142,22 | 5,80
04.002.000002.MAT | Cimento CP-32 | MAT. | KG | 18000000000 | 0,67 | 12,06
06.001.000059.MAT | Laje pré-fabricada para piso, sobrecarga 150 kgf/m², esp. 12 cm, vão livre 3 m | MAT. | M2 | 1000000000 | 49,00 | 49,00
07.007.000008.MAT | Aço CA-50 Ø 6,3 mm em barra, massa nominal 0,245 kg/m | MAT. | KG | 1890000000 | 10,60 | 20,03
08.005.000003.MAT | Pontalete de cedro 3a 7,5 x 7,5 cm | MAT. | M | 1860000000 | 6,08 | 11,31
08.005.000011.MAT | Sarrafo 1" x 4" | MAT. | M | 1030000000 | 8,36 | 8,61
08.005.000020.MAT | Tábua de cedrinho 2,3 x 30 cm | MAT. | M | 0,620000000 | 25,34 | 15,71
25.007.000009.MAT | Prego com cabeça 18 x 27, 62,1 mm x Ø 3,4 mm | MAT. | KG | 0,030000000 | 20,88 | 0,63
33.106.000037.EQH | Betoneira elétrica trifásica, 2 hp - 1,5 kW, capacidade 400 L | SER.CH | H PROD | 0,015300000 | 18,14 | 0,28
05.107.000020.SER | Laje pré-fabricada treliçada para piso ou cobertura, intereixo 50 cm, espessura da laje 20 cm, capeamento, 4 cm, elemento de enchimento 16 cm | SER.CG | M2 |  | 176,33
01.007.000001.MOD | Carpinteiro | M.O. | H | 0,430000000 | 19,65 | 8,45
01.011.000001.MOD | Armador | M.O. | H | 0,100000000 | 19,65 | 1,97
01.021.000001.MOD | Pedreiro | M.O. | H | 0,300000000 | 19,65 | 5,90
01.026.000001.MOD | Servente | M.O. | H | 1300000000 | 16,17 | 21,02
03.001.000008.MAT | Areia média lavada | MAT. | M3 | 0,060900000 | 178,03 | 10,84
03.002.000011.MAT | Brita 1 | MAT. | M3 | 0,013800000 | 150,25 | 2,07
03.002.000014.MAT | Brita 2 | MAT. | M3 | 0,041400000 | 142,22 | 5,89
04.002.000002.MAT | Cimento CP-32 | MAT. | KG | 18000000000 | 0,67 | 12,06
06.001.000053.MAT | Laje pré-fabricada treliçada, sobrecarga 150 kgf/m², esp. 20 cm, vão livre 3 m, EPS esp. 16 cm | MAT. | M2 | 1000000000 | 73,60 | 73,60
07.007.000008.MAT | Aço CA-50 Ø 6,3 mm em barra, massa nominal 0,245 kg/m | MAT. | KG | 1240000000 | 10,60 | 13,14
08.005.000003.MAT | Pontalete de cedro 3a 7,5 x 7,5 cm | MAT. | M | 1010000000 | 6,08 | 6,14
08.005.000011.MAT | Sarrafo 1" x 4" | MAT. | M | 0,740000000 | 8,36 | 6,19
08.005.000020.MAT | Tábua de cedrinho 2,3 x 30 cm | MAT. | M | 0,330000000 | 25,34 | 8,36
25.007.000001.MAT | Prego com cabeça 19 x 33, 75,9 mm x Ø 3,9 mm | MAT. | KG | 0,020000000 | 21,30 | 0,43
33.106.000037.EQH | Betoneira elétrica trifásica, 2 hp - 1,5 kW, capacidade 400 L | SER.CH | H PROD | 0,015300000 | 18,14 | 0,28
05.107.000025.SER | Laje pré-fabricada treliçada para piso ou cobertura, intereixo 50 cm, espessura da laje 25 cm, capeamento 5 cm, elemento de enchimento 20 cm | SER.CG | M2 |  | 200,14
01.007.000001.MOD | Carpinteiro | M.O. | H | 0,430000000 | 19,65 | 8,45
01.011.000001.MOD | Armador | M.O. | H | 0,100000000 | 19,65 | 1,97
01.021.000001.MOD | Pedreiro | M.O. | H | 0,300000000 | 19,65 | 5,90
01.026.000001.MOD | Servente | M.O. | H | 1400000000 | 16,17 | 22,64
03.001.000008.MAT | Areia média lavada | MAT. | M3 | 0,077500000 | 178,03 | 13,80
03.002.000011.MAT | Brita 1 | MAT. | M3 | 0,017600000 | 150,25 | 2,64
03.002.000014.MAT | Brita 2 | MAT. | M3 | 0,052700000 | 142,22 | 7,49
04.002.000002.MAT | Cimento CP-32 | MAT. | KG | 24000000000 | 0,67 | 16,08
06.001.000051.MAT | Laje pré-fabricada treliçada, sobrecarga 150 kgf/m², esp. 25 cm, vão livre 3,2 m, EPS esp. 20 cm | MAT. | M2 | 1000000000 | 86,58 | 86,58
07.007.000008.MAT | Aço CA-50 Ø 6,3 mm em barra, massa nominal 0,245 kg/m | MAT. | KG | 1240000000 | 10,60 | 13,14
08.005.000003.MAT | Pontalete de cedro 3a 7,5 x 7,5 cm | MAT. | M | 1010000000 | 6,08 | 6,14
08.005.000011.MAT | Sarrafo 1" x 4" | MAT. | M | 0,740000000 | 8,36 | 6,19
08.005.000020.MAT | Tábua de cedrinho 2,3 x 30 cm | MAT. | M | 0,330000000 | 25,34 | 8,36
25.007.000001.MAT | Prego com cabeça 19 x 33, 75,9 mm x Ø 3,9 mm | MAT. | KG | 0,020000000 | 21,30 | 0,43
33.106.000037.EQH | Betoneira elétrica trifásica, 2 hp - 1,5 kW, capacidade 400 L | SER.CH | H PROD | 0,018400000 | 18,14 | 0,33
05.107.000030.SER | Laje pré-fabricada treliçada para piso ou cobertura, intereixo 50 cm, espessura da laje 30 cm, capeamento 5 cm, elemento de enchimento 25 cm | SER.CG | M2 |  | 229,68
01.007.000001.MOD | Carpinteiro | M.O. | H | 0,470000000 | 19,65 | 9,24
01.011.000001.MOD | Armador | M.O. | H | 0,100000000 | 19,65 | 1,97
01.021.000001.MOD | Pedreiro | M.O. | H | 0,300000000 | 19,65 | 5,90
01.026.000001.MOD | Servente | M.O. | H | 1400000000 | 16,17 | 22,64
03.001.000008.MAT | Areia média lavada | MAT. | M3 | 0,086800000 | 178,03 | 15,45
03.002.000011.MAT | Brita 1 | MAT. | M3 | 0,019600000 | 150,25 | 2,94
03.002.000014.MAT | Brita 2 | MAT. | M3 | 0,058900000 | 142,22 | 8,38
04.002.000002.MAT | Cimento CP-32 | MAT. | KG | 26000000000 | 0,67 | 17,42
06.001.000054.MAT | Laje pré-fabricada treliçada, sobrecarga 300 kgf/m², esp. 30 cm, vão livre 4,4 m, EPS esp. 25 cm | MAT. | M2 | 1000000000 | 109,48 | 109,48
07.007.000008.MAT | Aço CA-50 Ø 6,3 mm em barra, massa nominal 0,245 kg/m | MAT. | KG | 1240000000 | 10,60 | 13,14
08.005.000003.MAT | Pontalete de cedro 3a 7,5 x 7,5 cm | MAT. | M | 1110000000 | 6,08 | 6,75
08.005.000011.MAT | Sarrafo 1" x 4" | MAT. | M | 0,770000000 | 8,36 | 6,44
08.005.000020.MAT | Tábua de cedrinho 2,3 x 30 cm | MAT. | M | 0,360000000 | 25,34 | 9,12
25.007.000001.MAT | Prego com cabeça 19 x 33, 75,9 mm x Ø 3,9 mm | MAT. | KG | 0,020000000 | 21,30 | 0,43
33.106.000037.EQH | Betoneira elétrica trifásica, 2 hp - 1,5 kW, capacidade 400 L | SER.CH | H PROD | 0,021400000 | 18,14 | 0,39
05.107.000035.SER | Laje pré-fabricada treliçada para piso ou cobertura, intereixo 50 cm, espessura da laje 35 cm, capeamento 5 cm, elemento de enchimento 30 cm | SER.CG | M2 |  | 255,83
01.007.000001.MOD | Carpinteiro | M.O. | H | 0,530000000 | 19,65 | 10,42
01.011.000001.MOD | Armador | M.O. | H | 0,100000000 | 19,65 | 1,97
01.021.000001.MOD | Pedreiro | M.O. | H | 0,300000000 | 19,65 | 5,90
01.026.000001.MOD | Servente | M.O. | H | 1500000000 | 16,17 | 24,25
03.001.000008.MAT | Areia média lavada | MAT. | M3 | 0,096000000 | 178,03 | 17,09
03.002.000011.MAT | Brita 1 | MAT. | M3 | 0,021700000 | 150,25 | 3,26
03.002.000014.MAT | Brita 2 | MAT. | M3 | 0,065200000 | 142,22 | 9,27
04.002.000002.MAT | Cimento CP-32 | MAT. | KG | 29000000000 | 0,67 | 19,43
06.001.000056.MAT | Laje pré-fabricada treliçada, sobrecarga 300 kgf/m², esp. 35 cm, vão livre 4,7 m, EPS esp. 30cm | MAT. | M2 | 1000000000 | 125,56 | 125,56
07.007.000008.MAT | Aço CA-50 Ø 6,3 mm em barra, massa nominal 0,245 kg/m | MAT. | KG | 1240000000 | 10,60 | 13,14
08.005.000003.MAT | Pontalete de cedro 3a 7,5 x 7,5 cm | MAT. | M | 1230000000 | 6,08 | 7,48
08.005.000011.MAT | Sarrafo 1" x 4" | MAT. | M | 0,820000000 | 8,36 | 6,86
08.005.000020.MAT | Tábua de cedrinho 2,3 x 30 cm | MAT. | M | 0,410000000 | 25,34 | 10,39
25.007.000001.MAT | Prego com cabeça 19 x 33, 75,9 mm x Ø 3,9 mm | MAT. | KG | 0,020000000 | 21,30 | 0,43
33.106.000037.EQH | Betoneira elétrica trifásica, 2 hp - 1,5 kW, capacidade 400 L | SER.CH | H PROD | 0,021400000 | 18,14 | 0,39
05.107.000040.SER | Laje pré-fabricada steel deck para piso com capa de concreto C25 S50, espessura da laje 13 cm, chapa # 0,80 mm | SER.CG | M2 |  | 183,75
01.018.000001.MOD | Montador | M.O. | H | 0,170000000 | 19,65 | 3,34
01.021.000001.MOD | Pedreiro | M.O. | H | 0,680000000 | 19,65 | 13,37
01.026.000001.MOD | Servente | M.O. | H | 0,850000000 | 16,17 | 13,74
06.004.000009.MAT | Concreto dosado em central C25 S50 | MAT. | M3 | 0,092500000 | 366,24 | 33,88
07.001.000004.MAT | Tela de aço CA-60 soldada Q 75, Ø 3,80 mm, malha 15 x 15 cm, 1,21 kg/m² | MAT. | KG | 1050000000 | 24,21 | 25,42
07.006.000001.MAT | Chapa de aço com nervuras trapezoidais para laje # 0,80 mm | MAT. | M2 | 1000000000 | 94,00 | 94,00
05.107.000045.SER | Laje pré-fabricada steel deck para piso com capa de concreto C25 S50, espessura da laje 20 cm, chapa # 0,80 mm | SER.CG | M2 |  | 213,89
01.018.000001.MOD | Montador | M.O. | H | 0,170000000 | 19,65 | 3,34
01.021.000001.MOD | Pedreiro | M.O. | H | 0,900000000 | 19,65 | 17,69
01.026.000001.MOD | Servente | M.O. | H | 0,850000000 | 16,17 | 13,74
06.004.000009.MAT | Concreto dosado em central C25 S50 | MAT. | M3 | 0,163000000 | 366,24 | 59,70
07.001.000004.MAT | Tela de aço CA-60 soldada Q 75, Ø 3,80 mm, malha 15 x 15 cm, 1,21 kg/m² | MAT. | KG | 1050000000 | 24,21 | 25,42
07.006.000001.MAT | Chapa de aço com nervuras trapezoidais para laje # 0,80 mm | MAT. | M2 | 1000000000 | 94,00 | 94,00
05.107.000050.SER | Laje pré-fabricada steel deck para piso com capa de concreto C25 S50, espessura da laje 20 cm, chapa # 0,95 mm | SER.CG | M2 |  | 231,68
01.018.000001.MOD | Montador | M.O. | H | 0,200000000 | 19,65 | 3,93
01.021.000001.MOD | Pedreiro | M.O. | H | 0,900000000 | 19,65 | 17,69
01.026.000001.MOD | Servente | M.O. | H | 0,880000000 | 16,17 | 14,23
06.004.000009.MAT | Concreto dosado em central C25 S50 | MAT. | M3 | 0,163000000 | 366,24 | 59,70
07.001.000004.MAT | Tela de aço CA-60 soldada Q 75, Ø 3,80 mm, malha 15 x 15 cm, 1,21 kg/m² | MAT. | KG | 1050000000 | 24,21 | 25,42
07.006.000002.MAT | Chapa de aço com nervuras trapezoidais para laje # 0,95 mm | MAT. | M2 | 1000000000 | 110,71 | 110,71
05.107.000055.SER | Laje pré-fabricada steel deck para piso com capa de concreto C25 S50, espessura da laje 20 cm, chapa # 1,25 mm | SER.CG | M2 |  | 264,80
01.018.000001.MOD | Montador | M.O. | H | 0,250000000 | 19,65 | 4,91
01.021.000001.MOD | Pedreiro | M.O. | H | 0,900000000 | 19,65 | 17,69
01.026.000001.MOD | Servente | M.O. | H | 0,930000000 | 16,17 | 15,04
06.004.000009.MAT | Concreto dosado em central C25 S50 | MAT. | M3 | 0,163000000 | 366,24 | 59,70
07.001.000004.MAT | Tela de aço CA-60 soldada Q 75, Ø 3,80 mm, malha 15 x 15 cm, 1,21 kg/m² | MAT. | KG | 1050000000 | 24,21 | 25,42
07.006.000003.MAT | Chapa de aço com nervuras trapezoidais para laje # 1,25 mm | MAT. | M2 | 1000000000 | 142,04 | 142,04
05.107.000060.SER | Laje pré-fabricada steel deck para piso com capa de concreto C25 S50, espessura da laje 13 cm, chapa # 0,95 mm | SER.CG | M2 |  | 201,53
01.018.000001.MOD | Montador | M.O. | H | 0,200000000 | 19,65 | 3,93
01.021.000001.MOD | Pedreiro | M.O. | H | 0,680000000 | 19,65 | 13,37
01.026.000001.MOD | Servente | M.O. | H | 0,880000000 | 16,17 | 14,23
06.004.000009.MAT | Concreto dosado em central C25 S50 | MAT. | M3 | 0,092500000 | 366,24 | 33,88
07.001.000004.MAT | Tela de aço CA-60 soldada Q 75, Ø 3,80 mm, malha 15 x 15 cm, 1,21 kg/m² | MAT. | KG | 1050000000 | 24,21 | 25,42
07.006.000002.MAT | Chapa de aço com nervuras trapezoidais para laje # 0,95 mm | MAT. | M2 | 1000000000 | 110,71 | 110,71
05.107.000065.SER | Laje pré-fabricada steel deck para piso com capa de concreto C25 S50, espessura da laje 13 cm, chapa # 1,25 mm | SER.CG | M2 |  | 234,65
01.018.000001.MOD | Montador | M.O. | H | 0,250000000 | 19,65 | 4,91
01.021.000001.MOD | Pedreiro | M.O. | H | 0,680000000 | 19,65 | 13,37
01.026.000001.MOD | Servente | M.O. | H | 0,930000000 | 16,17 | 15,04
06.004.000009.MAT | Concreto dosado em central C25 S50 | MAT. | M3 | 0,092500000 | 366,24 | 33,88
07.001.000004.MAT | Tela de aço CA-60 soldada Q 75, Ø 3,80 mm, malha 15 x 15 cm, 1,21 kg/m² | MAT. | KG | 1050000000 | 24,21 | 25,42
07.006.000003.MAT | Chapa de aço com nervuras trapezoidais para laje # 1,25 mm | MAT. | M2 | 1000000000 | 142,04 | 142,04
05.107.000070.SER | Laje pré-fabricada steel deck para piso com capa de concreto C25 S50, espessura da laje 15 cm, chapa # 0,80 mm | SER.CG | M2 |  | 192,24
01.018.000001.MOD | Montador | M.O. | H | 0,170000000 | 19,65 | 3,34
01.021.000001.MOD | Pedreiro | M.O. | H | 0,730000000 | 19,65 | 14,35
01.026.000001.MOD | Servente | M.O. | H | 0,850000000 | 16,17 | 13,74
06.004.000009.MAT | Concreto dosado em central C25 S50 | MAT. | M3 | 0,113000000 | 366,24 | 41,39
07.001.000004.MAT | Tela de aço CA-60 soldada Q 75, Ø 3,80 mm, malha 15 x 15 cm, 1,21 kg/m² | MAT. | KG | 1050000000 | 24,21 | 25,42
07.006.000001.MAT | Chapa de aço com nervuras trapezoidais para laje # 0,80 mm | MAT. | M2 | 1000000000 | 94,00 | 94,00
05.107.000075.SER | Laje pré-fabricada steel deck para piso com capa de concreto C25 S50, espessura da laje 15 cm, chapa # 0,95 mm | SER.CG | M2 |  | 210,02
01.018.000001.MOD | Montador | M.O. | H | 0,200000000 | 19,65 | 3,93
01.021.000001.MOD | Pedreiro | M.O. | H | 0,730000000 | 19,65 | 14,35
01.026.000001.MOD | Servente | M.O. | H | 0,880000000 | 16,17 | 14,23
06.004.000009.MAT | Concreto dosado em central C25 S50 | MAT. | M3 | 0,113000000 | 366,24 | 41,39
07.001.000004.MAT | Tela de aço CA-60 soldada Q 75, Ø 3,80 mm, malha 15 x 15 cm, 1,21 kg/m² | MAT. | KG | 1050000000 | 24,21 | 25,42
07.006.000002.MAT | Chapa de aço com nervuras trapezoidais para laje # 0,95 mm | MAT. | M2 | 1000000000 | 110,71 | 110,71
05.107.000080.SER | Laje pré-fabricada steel deck para piso com capa de concreto C25 S50, espessura da laje 15 cm, chapa # 1,25 mm | SER.CG | M2 |  | 242,05
01.018.000001.MOD | Montador | M.O. | H | 0,170000000 | 19,65 | 3,34
01.021.000001.MOD | Pedreiro | M.O. | H | 0,820000000 | 19,65 | 16,12
01.026.000001.MOD | Servente | M.O. | H | 0,850000000 | 16,17 | 13,74
06.004.000009.MAT | Concreto dosado em central C25 S50 | MAT. | M3 | 0,113000000 | 366,24 | 41,39
07.001.000004.MAT | Tela de aço CA-60 soldada Q 75, Ø 3,80 mm, malha 15 x 15 cm, 1,21 kg/m² | MAT. | KG | 1050000000 | 24,21 | 25,42
07.006.000003.MAT | Chapa de aço com nervuras trapezoidais para laje # 1,25 mm | MAT. | M2 | 1000000000 | 142,04 | 142,04
05.107.000085.SER | Laje pré-fabricada steel deck para piso com capa de concreto C25 S50, espessura da laje 18 cm, chapa # 0,80 mm | SER.CG | M2 |  | 202,24
01.018.000001.MOD | Montador | M.O. | H | 0,170000000 | 19,65 | 3,34
01.021.000001.MOD | Pedreiro | M.O. | H | 0,680000000 | 19,65 | 13,37
01.026.000001.MOD | Servente | M.O. | H | 0,850000000 | 16,17 | 13,74
06.004.000009.MAT | Concreto dosado em central C25 S50 | MAT. | M3 | 0,143000000 | 366,24 | 52,37
07.001.000004.MAT | Tela de aço CA-60 soldada Q 75, Ø 3,80 mm, malha 15 x 15 cm, 1,21 kg/m² | MAT. | KG | 1050000000 | 24,21 | 25,42
07.006.000001.MAT | Chapa de aço com nervuras trapezoidais para laje # 0,80 mm | MAT. | M2 | 1000000000 | 94,00 | 94,00
05.107.000090.SER | Laje pré-fabricada steel deck para piso com capa de concreto C25 S50, espessura da laje 18 cm, chapa # 0,95 mm | SER.CG | M2 |  | 222,78
01.018.000001.MOD | Montador | M.O. | H | 0,200000000 | 19,65 | 3,93
01.021.000001.MOD | Pedreiro | M.O. | H | 0,820000000 | 19,65 | 16,12
01.026.000001.MOD | Servente | M.O. | H | 0,880000000 | 16,17 | 14,23
06.004.000009.MAT | Concreto dosado em central C25 S50 | MAT. | M3 | 0,143000000 | 366,24 | 52,37
07.001.000004.MAT | Tela de aço CA-60 soldada Q 75, Ø 3,80 mm, malha 15 x 15 cm, 1,21 kg/m² | MAT. | KG | 1050000000 | 24,21 | 25,42
07.006.000002.MAT | Chapa de aço com nervuras trapezoidais para laje # 0,95 mm | MAT. | M2 | 1000000000 | 110,71 | 110,71
05.107.000095.SER | Laje pré-fabricada steel deck para piso com capa de concreto C25 S50, espessura da laje 18 cm, chapa # 1,25 mm | SER.CG | M2 |  | 255,90
01.018.000001.MOD | Montador | M.O. | H | 0,250000000 | 19,65 | 4,91
01.021.000001.MOD | Pedreiro | M.O. | H | 0,820000000 | 19,65 | 16,12
01.026.000001.MOD | Servente | M.O. | H | 0,930000000 | 16,17 | 15,04
06.004.000009.MAT | Concreto dosado em central C25 S50 | MAT. | M3 | 0,143000000 | 366,24 | 52,37
07.001.000004.MAT | Tela de aço CA-60 soldada Q 75, Ø 3,80 mm, malha 15 x 15 cm, 1,21 kg/m² | MAT. | KG | 1050000000 | 24,21 | 25,42
07.006.000003.MAT | Chapa de aço com nervuras trapezoidais para laje # 1,25 mm | MAT. | M2 | 1000000000 | 142,04 | 142,04
05.107.000100.SER | Laje nervurada moldada com forma de polipropileno 15 x 57 x 60 cm concreto C25 S50, espessura 20 cm, capeamento 5 cm | SER.CG | M2 |  | 72,43
01.007.000001.MOD | Carpinteiro | M.O. | H | 0,800000000 | 19,65 | 15,72
01.011.000001.MOD | Armador | M.O. | H | 0,350000000 | 19,65 | 6,88
01.026.000001.MOD | Servente | M.O. | H | 0,350000000 | 16,17 | 5,66
02.002.000002.EQL | Forma de polipropileno para laje nervurada 57 x 60 x 15 cm | EQ.LOC | LOC/UN/DIA | 2900000000 | 0,32 | 0,93
02.002.000014.EQL | Perfil cartola de chapa #13 de aço galvanizado dobrada abas de 2,5 cm x 7,5 cm de largura | EQ.LOC | loc/m/dia | 1500000000 | 0,25 | 0,38
04.102.000200.SER | Concreto - aplicação e adensamento com vibrador de imersão com motor elétrico | SER.CG | M3 | 0,087000000 | 116,84 | 10,17
06.004.000009.MAT | Concreto dosado em central C25 S50 | MAT. | M3 | 0,087000000 | 366,24 | 31,86
12.004.000002.MAT | Desmoldante de formas de madeira para concreto | MAT. | L | 0,100000000 | 8,33 | 0,83
05.107.000105.SER | Laje nervurada moldada com forma de polipropileno 40 x 72,5 x 80 cm concreto C25 S50, espessura 47,5 cm, capeamento 7,5 cm | SER.CG | M2 |  | 151,19
01.007.000001.MOD | Carpinteiro | M.O. | H | 0,800000000 | 19,65 | 15,72
01.011.000001.MOD | Armador | M.O. | H | 0,350000000 | 19,65 | 6,88
01.026.000001.MOD | Servente | M.O. | H | 0,350000000 | 16,17 | 5,66
02.002.000002.EQL | Forma de polipropileno para laje nervurada 57 x 60 x 15 cm | EQ.LOC | LOC/UN/DIA | 1720000000 | 0,32 | 0,55
02.002.000015.EQL | Perfil cartola de chapa #13 de aço galvanizado dobrada abas de 2,5 cm x 3 cm de largura | EQ.LOC | loc/m/dia | 1600000000 | 0,37 | 0,59
04.102.000200.SER | Concreto - aplicação e adensamento com vibrador de imersão com motor elétrico | SER.CG | M3 | 0,244000000 | 116,84 | 28,51
06.004.000009.MAT | Concreto dosado em central C25 S50 | MAT. | M3 | 0,244000000 | 366,24 | 89,36
12.004.000002.MAT | Desmoldante de formas de madeira para concreto | MAT. | L | 0,470000000 | 8,33 | 3,92
05.107.000110.SER | Laje nervurada moldada com forma de polipropileno 22,5 x 82,5 x 90 cm concreto C25 S50, espessura 32,5 cm, capeamento 10 cm | SER.CG | M2 |  | 119,75
01.007.000001.MOD | Carpinteiro | M.O. | H | 0,800000000 | 19,65 | 15,72
01.011.000001.MOD | Armador | M.O. | H | 0,350000000 | 19,65 | 6,88
01.026.000001.MOD | Servente | M.O. | H | 0,350000000 | 16,17 | 5,66
02.002.000002.EQL | Forma de polipropileno para laje nervurada 57 x 60 x 15 cm | EQ.LOC | LOC/UN/DIA | 1340000000 | 0,32 | 0,43
02.002.000015.EQL | Perfil cartola de chapa #13 de aço galvanizado dobrada abas de 2,5 cm x 3 cm de largura | EQ.LOC | loc/m/dia | 1500000000 | 0,37 | 0,56
04.102.000200.SER | Concreto - aplicação e adensamento com vibrador de imersão com motor elétrico | SER.CG | M3 | 0,182000000 | 116,84 | 21,27
06.004.000009.MAT | Concreto dosado em central C25 S50 | MAT. | M3 | 0,182000000 | 366,24 | 66,66
12.004.000002.MAT | Desmoldante de formas de madeira para concreto | MAT. | L | 0,310000000 | 8,33 | 2,58
05.107.000115.SER | Laje nervurada moldada com forma de polipropileno 32,5 x 82,5 x 90 cm concreto C25 S50, espessura 42,5 cm, capeamento 10 cm | SER.CG | M2 |  | 140,72
01.007.000001.MOD | Carpinteiro | M.O. | H | 0,800000000 | 19,65 | 15,72
01.011.000001.MOD | Armador | M.O. | H | 0,350000000 | 19,65 | 6,88
01.026.000001.MOD | Servente | M.O. | H | 0,350000000 | 16,17 | 5,66
02.002.000002.EQL | Forma de polipropileno para laje nervurada 57 x 60 x 15 cm | EQ.LOC | LOC/UN/DIA | 1340000000 | 0,32 | 0,43
02.002.000015.EQL | Perfil cartola de chapa #13 de aço galvanizado dobrada abas de 2,5 cm x 3 cm de largura | EQ.LOC | loc/m/dia | 1500000000 | 0,37 | 0,56
04.102.000200.SER | Concreto - aplicação e adensamento com vibrador de imersão com motor elétrico | SER.CG | M3 | 0,223000000 | 116,84 | 26,06
06.004.000009.MAT | Concreto dosado em central C25 S50 | MAT. | M3 | 0,223000000 | 366,24 | 81,67
12.004.000002.MAT | Desmoldante de formas de madeira para concreto | MAT. | L | 0,450000000 | 8,33 | 3,75
05.107.000120.SER | Laje nervurada moldada com forma de polipropileno 42,5 x 82,5 x 90 cm concreto C25 S50, espessura 52,5 cm, capeamento 10 cm | SER.CG | M2 |  | 166,84
01.007.000001.MOD | Carpinteiro | M.O. | H | 0,800000000 | 19,65 | 15,72
01.011.000001.MOD | Armador | M.O. | H | 0,350000000 | 19,65 | 6,88
01.026.000001.MOD | Servente | M.O. | H | 0,350000000 | 16,17 | 5,66
02.002.000002.EQL | Forma de polipropileno para laje nervurada 57 x 60 x 15 cm | EQ.LOC | LOC/UN/DIA | 1340000000 | 0,32 | 0,43
02.002.000015.EQL | Perfil cartola de chapa #13 de aço galvanizado dobrada abas de 2,5 cm x 3 cm de largura | EQ.LOC | loc/m/dia | 1500000000 | 0,37 | 0,56
04.102.000200.SER | Concreto - aplicação e adensamento com vibrador de imersão com motor elétrico | SER.CG | M3 | 0,275000000 | 116,84 | 32,13
06.004.000009.MAT | Concreto dosado em central C25 S50 | MAT. | M3 | 0,275000000 | 366,24 | 100,72
12.004.000002.MAT | Desmoldante de formas de madeira para concreto | MAT. | L | 0,570000000 | 8,33 | 4,75
05.107.000125.SER | Laje nervurada moldada com forma de polipropileno 18 x 57 x 60 cm concreto C25 S50, espessura 23 cm, capeamento 5 cm | SER.CG | M2 |  | 81,73
01.007.000001.MOD | Carpinteiro | M.O. | H | 0,800000000 | 19,65 | 15,72
01.011.000001.MOD | Armador | M.O. | H | 0,350000000 | 19,65 | 6,88
01.026.000001.MOD | Servente | M.O. | H | 0,350000000 | 16,17 | 5,66
02.002.000002.EQL | Forma de polipropileno para laje nervurada 57 x 60 x 15 cm | EQ.LOC | LOC/UN/DIA | 2780000000 | 0,32 | 0,89
02.002.000014.EQL | Perfil cartola de chapa #13 de aço galvanizado dobrada abas de 2,5 cm x 7,5 cm de largura | EQ.LOC | loc/m/dia | 1500000000 | 0,25 | 0,38
04.102.000200.SER | Concreto - aplicação e adensamento com vibrador de imersão com motor elétrico | SER.CG | M3 | 0,106000000 | 116,84 | 12,39
06.004.000009.MAT | Concreto dosado em central C25 S50 | MAT. | M3 | 0,106000000 | 366,24 | 38,82
12.004.000002.MAT | Desmoldante de formas de madeira para concreto | MAT. | L | 0,120000000 | 8,33 | 1,00
05.107.000130.SER | Laje nervurada moldada com forma de polipropileno com capa de concreto C25 S50, espessura 30 cm, 22,5 x 112,5 x 52,5 cm, capeamento 7,5 cm | SER.CG | M2 |  | 101,52
01.007.000001.MOD | Carpinteiro | M.O. | H | 0,800000000 | 19,65 | 15,72
01.011.000001.MOD | Armador | M.O. | H | 0,350000000 | 19,65 | 6,88
01.026.000001.MOD | Servente | M.O. | H | 0,350000000 | 16,17 | 5,66
02.002.000002.EQL | Forma de polipropileno para laje nervurada 57 x 60 x 15 cm | EQ.LOC | LOC/UN/DIA | 1690000000 | 0,32 | 0,54
02.002.000015.EQL | Perfil cartola de chapa #13 de aço galvanizado dobrada abas de 2,5 cm x 3 cm de largura | EQ.LOC | loc/m/dia | 1600000000 | 0,37 | 0,59
04.102.000200.SER | Concreto - aplicação e adensamento com vibrador de imersão com motor elétrico | SER.CG | M3 | 0,145000000 | 116,84 | 16,94
06.004.000009.MAT | Concreto dosado em central C25 S50 | MAT. | M3 | 0,145000000 | 366,24 | 53,10
12.004.000002.MAT | Desmoldante de formas de madeira para concreto | MAT. | L | 0,250000000 | 8,33 | 2,08
05.107.000135.SER | Laje nervurada moldada com forma de polipropileno 32,5 x 112,5 x 52,5 cm concreto C25 S50, espessura 40 cm, capeamento 7,5 cm | SER.CG | M2 |  | 133,27
01.007.000001.MOD | Carpinteiro | M.O. | H | 0,800000000 | 19,65 | 15,72
01.011.000001.MOD | Armador | M.O. | H | 0,350000000 | 19,65 | 6,88
01.026.000001.MOD | Servente | M.O. | H | 0,350000000 | 16,17 | 5,66
02.002.000002.EQL | Forma de polipropileno para laje nervurada 57 x 60 x 15 cm | EQ.LOC | LOC/UN/DIA | 1690000000 | 0,32 | 0,54
02.002.000015.EQL | Perfil cartola de chapa #13 de aço galvanizado dobrada abas de 2,5 cm x 3 cm de largura | EQ.LOC | loc/m/dia | 1600000000 | 0,37 | 0,59
04.102.000200.SER | Concreto - aplicação e adensamento com vibrador de imersão com motor elétrico | SER.CG | M3 | 0,209000000 | 116,84 | 24,42
06.004.000009.MAT | Concreto dosado em central C25 S50 | MAT. | M3 | 0,209000000 | 366,24 | 76,54
12.004.000002.MAT | Desmoldante de formas de madeira para concreto | MAT. | L | 0,350000000 | 8,33 | 2,92
05.107.000140.SER | Laje nervurada moldada com forma de polipropileno 42,5 x 112,5 x 52,5 cm concreto C25 S50, espessura 50 cm, capeamento 7,5 cm | SER.CG | M2 |  | 145,42
01.007.000001.MOD | Carpinteiro | M.O. | H | 0,800000000 | 19,65 | 15,72
01.011.000001.MOD | Armador | M.O. | H | 0,350000000 | 19,65 | 6,88
01.026.000001.MOD | Servente | M.O. | H | 0,350000000 | 16,17 | 5,66
02.002.000002.EQL | Forma de polipropileno para laje nervurada 57 x 60 x 15 cm | EQ.LOC | LOC/UN/DIA | 1690000000 | 0,32 | 0,54
02.002.000011.EQL | Forma de polipropileno para laje nervurada 112,5 x 52,5 x 42,5 cm | EQ.LOC | LOC/UN/DIA | 1690000000 | 0,98 | 1,66
02.002.000015.EQL | Perfil cartola de chapa #13 de aço galvanizado dobrada abas de 2,5 cm x 3 cm de largura | EQ.LOC | loc/m/dia | 1600000000 | 0,37 | 0,59
04.102.000200.SER | Concreto - aplicação e adensamento com vibrador de imersão com motor elétrico | SER.CG | M3 | 0,229000000 | 116,84 | 26,76
06.004.000009.MAT | Concreto dosado em central C25 S50 | MAT. | M3 | 0,229000000 | 366,24 | 83,87
12.004.000002.MAT | Desmoldante de formas de madeira para concreto | MAT. | L | 0,450000000 | 8,33 | 3,75
05.107.000145.SER | Laje nervurada moldada com forma de polipropileno 20 x 72,5 x 80 cm concreto C25 S50, espessura 27,5 cm, capeamento 7,5 cm | SER.CG | M2 |  | 98,47
01.007.000001.MOD | Carpinteiro | M.O. | H | 0,800000000 | 19,65 | 15,72
01.011.000001.MOD | Armador | M.O. | H | 0,350000000 | 19,65 | 6,88
01.026.000001.MOD | Servente | M.O. | H | 0,350000000 | 16,17 | 5,66
02.002.000002.EQL | Forma de polipropileno para laje nervurada 57 x 60 x 15 cm | EQ.LOC | LOC/UN/DIA | 1720000000 | 0,32 | 0,55
02.002.000015.EQL | Perfil cartola de chapa #13 de aço galvanizado dobrada abas de 2,5 cm x 3 cm de largura | EQ.LOC | loc/m/dia | 1600000000 | 0,37 | 0,59
04.102.000200.SER | Concreto - aplicação e adensamento com vibrador de imersão com motor elétrico | SER.CG | M3 | 0,139000000 | 116,84 | 16,24
06.004.000009.MAT | Concreto dosado em central C25 S50 | MAT. | M3 | 0,139000000 | 366,24 | 50,91
12.004.000002.MAT | Desmoldante de formas de madeira para concreto | MAT. | L | 0,230000000 | 8,33 | 1,92
05.107.000150.SER | Laje nervurada moldada com forma de polipropileno 25 x 72,5 x 80 cm concreto C25 S50, espessura 32,5 cm, capeamento 7,5 cm | SER.CG | M2 |  | 109,60
01.007.000001.MOD | Carpinteiro | M.O. | H | 0,800000000 | 19,65 | 15,72
01.011.000001.MOD | Armador | M.O. | H | 0,350000000 | 19,65 | 6,88
01.026.000001.MOD | Servente | M.O. | H | 0,350000000 | 16,17 | 5,66
02.002.000002.EQL | Forma de polipropileno para laje nervurada 57 x 60 x 15 cm | EQ.LOC | LOC/UN/DIA | 1720000000 | 0,32 | 0,55
02.002.000015.EQL | Perfil cartola de chapa #13 de aço galvanizado dobrada abas de 2,5 cm x 3 cm de largura | EQ.LOC | loc/m/dia | 1600000000 | 0,37 | 0,59
04.102.000200.SER | Concreto - aplicação e adensamento com vibrador de imersão com motor elétrico | SER.CG | M3 | 0,161000000 | 116,84 | 18,81
06.004.000009.MAT | Concreto dosado em central C25 S50 | MAT. | M3 | 0,161000000 | 366,24 | 58,96
12.004.000002.MAT | Desmoldante de formas de madeira para concreto | MAT. | L | 0,290000000 | 8,33 | 2,42
05.107.000155.SER | Laje nervurada moldada com forma de polipropileno 30 x 72,5 x 80 cm concreto C25 S50, espessura 37,5 cm, capeamento 7,5 cm | SER.CG | M2 |  | 121,21
01.007.000001.MOD | Carpinteiro | M.O. | H | 0,800000000 | 19,65 | 15,72
01.011.000001.MOD | Armador | M.O. | H | 0,350000000 | 19,65 | 6,88
01.026.000001.MOD | Servente | M.O. | H | 0,350000000 | 16,17 | 5,66
02.002.000002.EQL | Forma de polipropileno para laje nervurada 57 x 60 x 15 cm | EQ.LOC | LOC/UN/DIA | 1720000000 | 0,32 | 0,55
02.002.000015.EQL | Perfil cartola de chapa #13 de aço galvanizado dobrada abas de 2,5 cm x 3 cm de largura | EQ.LOC | loc/m/dia | 1600000000 | 0,37 | 0,59
04.102.000200.SER | Concreto - aplicação e adensamento com vibrador de imersão com motor elétrico | SER.CG | M3 | 0,184000000 | 116,84 | 21,50
06.004.000009.MAT | Concreto dosado em central C25 S50 | MAT. | M3 | 0,184000000 | 366,24 | 67,39
12.004.000002.MAT | Desmoldante de formas de madeira para concreto | MAT. | L | 0,350000000 | 8,33 | 2,92
05.107.000160.SER | Laje nervurada moldada com forma de polipropileno 35 x 72,5 x 80 cm concreto C25 S50, espessura 42,5 cm, capeamento 7,5 cm | SER.CG | M2 |  | 134,75
01.007.000001.MOD | Carpinteiro | M.O. | H | 0,800000000 | 19,65 | 15,72
01.011.000001.MOD | Armador | M.O. | H | 0,350000000 | 19,65 | 6,88
01.026.000001.MOD | Servente | M.O. | H | 0,350000000 | 16,17 | 5,66
02.002.000002.EQL | Forma de polipropileno para laje nervurada 57 x 60 x 15 cm | EQ.LOC | LOC/UN/DIA | 1720000000 | 0,32 | 0,55
02.002.000015.EQL | Perfil cartola de chapa #13 de aço galvanizado dobrada abas de 2,5 cm x 3 cm de largura | EQ.LOC | loc/m/dia | 1600000000 | 0,37 | 0,59
04.102.000200.SER | Concreto - aplicação e adensamento com vibrador de imersão com motor elétrico | SER.CG | M3 | 0,211000000 | 116,84 | 24,65
06.004.000009.MAT | Concreto dosado em central C25 S50 | MAT. | M3 | 0,211000000 | 366,24 | 77,28
12.004.000002.MAT | Desmoldante de formas de madeira para concreto | MAT. | L | 0,410000000 | 8,33 | 3,42
05.107.000165.SER | Painel protendido alveolar para piso ou cobertura, espessura do painel 10 cm, comprimento médio 4,2 m | SER.CG | M2 |  | 195,81
01.021.000001.MOD | Pedreiro | M.O. | H | 0,010000000 | 19,65 | 0,20
01.026.000001.MOD | Servente | M.O. | H | 0,130000000 | 16,17 | 2,10
03.001.000008.MAT | Areia média lavada | MAT. | M3 | 0,001700000 | 178,03 | 0,30
03.002.000008.MAT | Pedrisco | MAT. | M3 | 0,001700000 | 163,77 | 0,28
04.002.000002.MAT | Cimento CP-32 | MAT. | KG | 1000000000 | 0,67 | 0,67
06.001.000067.MAT | Painel alveolar de concreto protendido # 10 cm | MAT. | M2 | 1010000000 | 181,00 | 182,81
12.003.000010.MAT | Aditivo expansor para argamassa e concreto | MAT. | KG | 0,008000000 | 17,24 | 0,14
33.106.000037.EQH | Betoneira elétrica trifásica, 2 hp - 1,5 kW, capacidade 400 L | SER.CH | H PROD | 0,000450000 | 18,14 | 0,01
33.124.000010.EQH | Guindaste hidráulico 10 t, sobre pneus, autopropelido, 124 hp - 93 kW | SER.CH | H PROD | 0,040000000 | 232,67 | 9,31
05.107.000170.SER | Painel protendido alveolar para piso ou cobertura, espessura do painel 15 cm, comprimento médio 6,3 m | SER.CG | M2 |  | 205,77
01.021.000001.MOD | Pedreiro | M.O. | H | 0,010000000 | 19,65 | 0,20
01.026.000001.MOD | Servente | M.O. | H | 0,090000000 | 16,17 | 1,46
03.001.000008.MAT | Areia média lavada | MAT. | M3 | 0,002600000 | 178,03 | 0,46
03.002.000008.MAT | Pedrisco | MAT. | M3 | 0,002500000 | 163,77 | 0,41
04.002.000002.MAT | Cimento CP-32 | MAT. | KG | 1000000000 | 0,67 | 0,67
06.001.000069.MAT | Painel alveolar de concreto protendido # 15 cm | MAT. | M2 | 1010000000 | 193,87 | 195,81
12.003.000010.MAT | Aditivo expansor para argamassa e concreto | MAT. | KG | 0,014000000 | 17,24 | 0,24
33.106.000037.EQH | Betoneira elétrica trifásica, 2 hp - 1,5 kW, capacidade 400 L | SER.CH | H PROD | 0,000790000 | 18,14 | 0,01
33.124.000010.EQH | Guindaste hidráulico 10 t, sobre pneus, autopropelido, 124 hp - 93 kW | SER.CH | H PROD | 0,028000000 | 232,67 | 6,51
05.107.000175.SER | Painel protendido alveolar para piso ou cobertura, espessura do painel 20 cm, comprimento médio 7,85 m | SER.CG | M2 |  | 259,02
01.021.000001.MOD | Pedreiro | M.O. | H | 0,010000000 | 19,65 | 0,20
01.026.000001.MOD | Servente | M.O. | H | 0,070000000 | 16,17 | 1,13
03.001.000008.MAT | Areia média lavada | MAT. | M3 | 0,004300000 | 178,03 | 0,77
03.002.000008.MAT | Pedrisco | MAT. | M3 | 0,004200000 | 163,77 | 0,69
04.002.000002.MAT | Cimento CP-32 | MAT. | KG | 2000000000 | 0,67 | 1,34
06.001.000068.MAT | Painel alveolar de concreto protendido # 20 cm | MAT. | M2 | 1010000000 | 246,87 | 249,34
12.003.000010.MAT | Aditivo expansor para argamassa e concreto | MAT. | KG | 0,024000000 | 17,24 | 0,41
33.106.000037.EQH | Betoneira elétrica trifásica, 2 hp - 1,5 kW, capacidade 400 L | SER.CH | H PROD | 0,001300000 | 18,14 | 0,02
33.124.000010.EQH | Guindaste hidráulico 10 t, sobre pneus, autopropelido, 124 hp - 93 kW | SER.CH | H PROD | 0,022000000 | 232,67 | 5,12
05.107.000180.SER | Painel protendido alveolar para piso ou cobertura, espessura do painel 25 cm, comprimento médio 10 m | SER.CG | M2 |  | 300,10
01.021.000001.MOD | Pedreiro | M.O. | H | 0,170000000 | 19,65 | 3,34
01.026.000001.MOD | Servente | M.O. | H | 0,130000000 | 16,17 | 2,10
03.001.000008.MAT | Areia média lavada | MAT. | M3 | 0,007800000 | 178,03 | 1,39
03.002.000008.MAT | Pedrisco | MAT. | M3 | 0,007500000 | 163,77 | 1,23
04.002.000002.MAT | Cimento CP-32 | MAT. | KG | 3000000000 | 0,67 | 2,01
06.001.000066.MAT | Painel alveolar de concreto protendido # 25 cm | MAT. | M2 | 1010000000 | 282,50 | 285,33
12.003.000010.MAT | Aditivo expansor para argamassa e concreto | MAT. | KG | 0,041000000 | 17,24 | 0,71
33.106.000037.EQH | Betoneira elétrica trifásica, 2 hp - 1,5 kW, capacidade 400 L | SER.CH | H PROD | 0,002200000 | 18,14 | 0,04
33.124.000010.EQH | Guindaste hidráulico 10 t, sobre pneus, autopropelido, 124 hp - 93 kW | SER.CH | H PROD | 0,017000000 | 232,67 | 3,96
05.107.000185.SER | Painel cobertura de concreto celular autoclavado armado 7,5 x 40 x 280 cm | SER.CG | M2 |  | 81,05
01.021.000001.MOD | Pedreiro | M.O. | H | 0,080000000 | 19,65 | 1,57
01.026.000001.MOD | Servente | M.O. | H | 0,083000000 | 16,17 | 1,34
03.001.000008.MAT | Areia média lavada | MAT. | M3 | 0,006100000 | 178,03 | 1,09
04.002.000002.MAT | Cimento CP-32 | MAT. | KG | 2430000000 | 0,67 | 1,63
04.004.000036.MAT | Argamassa pré-fabricada de cimento colante para assentamento de peças cerâmicas | MAT. | KG | 1620000000 | 0,86 | 1,39
06.001.000071.MAT | Painel de concreto celular autoclavado 2,80 m x 0,40 m x 7,5 cm | MAT. | M2 | 1000000000 | 74,03 | 74,03
05.107.000190.SER | Painel de laje de concreto celular autoclavado armado 10 x 40 x 280 cm | SER.CG | M2 |  | 103,15
01.011.000001.MOD | Armador | M.O. | H | 0,007000000 | 19,65 | 0,14
01.021.000001.MOD | Pedreiro | M.O. | H | 0,080000000 | 19,65 | 1,57
01.026.000001.MOD | Servente | M.O. | H | 0,083000000 | 16,17 | 1,34
03.001.000008.MAT | Areia média lavada | MAT. | M3 | 0,006100000 | 178,03 | 1,09
04.002.000002.MAT | Cimento CP-32 | MAT. | KG | 2430000000 | 0,67 | 1,63
04.004.000036.MAT | Argamassa pré-fabricada de cimento colante para assentamento de peças cerâmicas | MAT. | KG | 1850000000 | 0,86 | 1,59
06.001.000070.MAT | Painel de concreto celular autoclavado 2,80 m x 0,40 m x 10 cm | MAT. | M2 | 1000000000 | 93,67 | 93,67
07.007.000008.MAT | Aço CA-50 Ø 6,3 mm em barra, massa nominal 0,245 kg/m | MAT. | KG | 0,200000000 | 10,60 | 2,12
05.107.000195.SER | Painel divisória de concreto celular autoclavado armado 7,5 x 40 x 280 cm | SER.CG | M2 |  | 135,56
01.021.000001.MOD | Pedreiro | M.O. | H | 0,100000000 | 19,65 | 1,97
01.026.000001.MOD | Servente | M.O. | H | 0,104000000 | 16,17 | 1,68
03.001.000008.MAT | Areia média lavada | MAT. | M3 | 0,004000000 | 178,03 | 0,71
04.002.000002.MAT | Cimento CP-32 | MAT. | KG | 1500000000 | 0,67 | 1,01
04.004.000036.MAT | Argamassa pré-fabricada de cimento colante para assentamento de peças cerâmicas | MAT. | KG | 1620000000 | 0,86 | 1,39
20.001.000006.MAT | Painel de concreto celular autoclavado para divisória (# 75 mm / 0,40 m / altura: 2,80 m) | MAT. | M2 | 1000000000 | 128,80 | 128,80
05.107.000200.SER | Painel parede de concreto celular autoclavado armado 10 x 40 x 280 cm | SER.CG | M2 |  | 183,13
01.021.000001.MOD | Pedreiro | M.O. | H | 0,120000000 | 19,65 | 2,36
01.026.000001.MOD | Servente | M.O. | H | 0,125000000 | 16,17 | 2,02
03.001.000008.MAT | Areia média lavada | MAT. | M3 | 0,012200000 | 178,03 | 2,17
04.002.000002.MAT | Cimento CP-32 | MAT. | KG | 4860000000 | 0,67 | 3,26
04.004.000036.MAT | Argamassa pré-fabricada de cimento colante para assentamento de peças cerâmicas | MAT. | KG | 1850000000 | 0,86 | 1,59
20.001.000009.MAT | Painel de concreto celular autoclavado para parede (# 100 mm / 0,40 m / altura: 2,80 m) | MAT. | M2 | 1000000000 | 171,73 | 171,73
05.107.000205.SER | Pré-laje pré-fabricada treliçada para piso ou cobertura, largura 25 cm, espessura 8 cm, capeamento 3 cm | SER.CG | M2 |  | 159,61
01.007.000001.MOD | Carpinteiro | M.O. | H | 0,640000000 | 19,65 | 12,58
01.011.000001.MOD | Armador | M.O. | H | 0,100000000 | 19,65 | 1,97
01.021.000001.MOD | Pedreiro | M.O. | H | 0,210000000 | 19,65 | 4,13
01.026.000001.MOD | Servente | M.O. | H | 1550000000 | 16,17 | 25,06
03.001.000008.MAT | Areia média lavada | MAT. | M3 | 0,046200000 | 178,03 | 8,22
03.002.000011.MAT | Brita 1 | MAT. | M3 | 0,010500000 | 150,25 | 1,58
03.002.000014.MAT | Brita 2 | MAT. | M3 | 0,031400000 | 142,22 | 4,47
04.002.000002.MAT | Cimento CP-32 | MAT. | KG | 14000000000 | 0,67 | 9,38
06.001.000052.MAT | Pré-laje treliçada armadura da treliça TR 08644 capeamento 3 cm sobrecarga 200 kgf/m² vão livre 2,8 m espessura total 8 cm | MAT. | M2 | 1000000000 | 49,50 | 49,50
07.007.000008.MAT | Aço CA-50 Ø 6,3 mm em barra, massa nominal 0,245 kg/m | MAT. | KG | 1240000000 | 10,60 | 13,14
08.005.000003.MAT | Pontalete de cedro 3a 7,5 x 7,5 cm | MAT. | M | 1480000000 | 6,08 | 9,00
08.005.000011.MAT | Sarrafo 1" x 4" | MAT. | M | 0,900000000 | 8,36 | 7,52
08.005.000020.MAT | Tábua de cedrinho 2,3 x 30 cm | MAT. | M | 0,490000000 | 25,34 | 12,42
25.007.000001.MAT | Prego com cabeça 19 x 33, 75,9 mm x Ø 3,9 mm | MAT. | KG | 0,020000000 | 21,30 | 0,43
33.106.000037.EQH | Betoneira elétrica trifásica, 2 hp - 1,5 kW, capacidade 400 L | SER.CH | H PROD | 0,012200000 | 18,14 | 0,22
05.107.000210.SER | Pré-laje pré-fabricada treliçada para piso ou cobertura, largura 25 cm, espessura 12 cm, capeamento 4 cm | SER.CG | M2 |  | 185,69
01.007.000001.MOD | Carpinteiro | M.O. | H | 0,640000000 | 19,65 | 12,58
01.011.000001.MOD | Armador | M.O. | H | 0,100000000 | 19,65 | 1,97
01.021.000001.MOD | Pedreiro | M.O. | H | 0,190000000 | 19,65 | 3,73
01.026.000001.MOD | Servente | M.O. | H | 1470000000 | 16,17 | 23,77
03.001.000008.MAT | Areia média lavada | MAT. | M3 | 0,055400000 | 178,03 | 9,86
03.002.000011.MAT | Brita 1 | MAT. | M3 | 0,012500000 | 150,25 | 1,88
03.002.000014.MAT | Brita 2 | MAT. | M3 | 0,037600000 | 142,22 | 5,35
04.002.000002.MAT | Cimento CP-32 | MAT. | KG | 17000000000 | 0,67 | 11,39
06.001.000057.MAT | Pré-laje treliçada armadura da treliça TR 08644 capeamento 4 cm sobrecarga 200 kgf/m² vão livre 4,5 m espessura total 12 cm | MAT. | M2 | 1000000000 | 72,43 | 72,43
07.007.000008.MAT | Aço CA-50 Ø 6,3 mm em barra, massa nominal 0,245 kg/m | MAT. | KG | 1240000000 | 10,60 | 13,14
08.005.000003.MAT | Pontalete de cedro 3a 7,5 x 7,5 cm | MAT. | M | 1480000000 | 6,08 | 9,00
08.005.000011.MAT | Sarrafo 1" x 4" | MAT. | M | 0,900000000 | 8,36 | 7,52
08.005.000020.MAT | Tábua de cedrinho 2,3 x 30 cm | MAT. | M | 0,490000000 | 25,34 | 12,42
25.007.000001.MAT | Prego com cabeça 19 x 33, 75,9 mm x Ø 3,9 mm | MAT. | KG | 0,020000000 | 21,30 | 0,43
33.106.000037.EQH | Betoneira elétrica trifásica, 2 hp - 1,5 kW, capacidade 400 L | SER.CH | H PROD | 0,012200000 | 18,14 | 0,22
05.107.000215.SER | Pré-laje pré-fabricada treliçada para piso ou cobertura, largura 25 cm, espessura 20 cm, capeamento 4 cm | SER.CG | M2 |  | 216,81
01.007.000001.MOD | Carpinteiro | M.O. | H | 0,430000000 | 19,65 | 8,45
01.011.000001.MOD | Armador | M.O. | H | 0,100000000 | 19,65 | 1,97
01.021.000001.MOD | Pedreiro | M.O. | H | 0,190000000 | 19,65 | 3,73
01.026.000001.MOD | Servente | M.O. | H | 1260000000 | 16,17 | 20,37
03.001.000008.MAT | Areia média lavada | MAT. | M3 | 0,084900000 | 178,03 | 15,11
03.002.000011.MAT | Brita 1 | MAT. | M3 | 0,019200000 | 150,25 | 2,88
03.002.000014.MAT | Brita 2 | MAT. | M3 | 0,057700000 | 142,22 | 8,21
04.002.000002.MAT | Cimento CP-32 | MAT. | KG | 26000000000 | 0,67 | 17,42
06.001.000058.MAT | Pré-laje treliçada armadura da treliça TR 16746 capeamento 3 cm sobrecarga 200 kgf/m² vão livre 7 m espessura total 20 cm com EPS de 13 cm | MAT. | M2 | 1000000000 | 104,01 | 104,01
07.007.000008.MAT | Aço CA-50 Ø 6,3 mm em barra, massa nominal 0,245 kg/m | MAT. | KG | 1240000000 | 10,60 | 13,14
08.005.000003.MAT | Pontalete de cedro 3a 7,5 x 7,5 cm | MAT. | M | 1010000000 | 6,08 | 6,14
08.005.000011.MAT | Sarrafo 1" x 4" | MAT. | M | 0,740000000 | 8,36 | 6,19
08.005.000020.MAT | Tábua de cedrinho 2,3 x 30 cm | MAT. | M | 0,330000000 | 25,34 | 8,36
25.007.000001.MAT | Prego com cabeça 19 x 33, 75,9 mm x Ø 3,9 mm | MAT. | KG | 0,020000000 | 21,30 | 0,43
33.106.000037.EQH | Betoneira elétrica trifásica, 2 hp - 1,5 kW, capacidade 400 L | SER.CH | H PROD | 0,021400000 | 18,14 | 0,39
05.107.000220.SER | Pré-laje pré-fabricada treliçada para piso ou cobertura, largura 25 cm, espessura 30 cm, capeamento 6 cm | SER.CG | M2 |  | 293,58
01.007.000001.MOD | Carpinteiro | M.O. | H | 0,470000000 | 19,65 | 9,24
01.011.000001.MOD | Armador | M.O. | H | 0,100000000 | 19,65 | 1,97
01.021.000001.MOD | Pedreiro | M.O. | H | 0,210000000 | 19,65 | 4,13
01.026.000001.MOD | Servente | M.O. | H | 1380000000 | 16,17 | 22,31
03.001.000008.MAT | Areia média lavada | MAT. | M3 | 0,127000000 | 178,03 | 22,61
03.002.000011.MAT | Brita 1 | MAT. | M3 | 0,028800000 | 150,25 | 4,33
03.002.000014.MAT | Brita 2 | MAT. | M3 | 0,086500000 | 142,22 | 12,30
04.002.000002.MAT | Cimento CP-32 | MAT. | KG | 39000000000 | 0,67 | 26,13
06.001.000055.MAT | Pré-laje treliçada armadura da treliça TR 25856 capeamento 3 cm sobrecarga 200 kgf/m² vão livre 10 m espessura total 30 cm com EPS de 21 cm | MAT. | M2 | 1000000000 | 154,13 | 154,13
07.007.000008.MAT | Aço CA-50 Ø 6,3 mm em barra, massa nominal 0,245 kg/m | MAT. | KG | 1240000000 | 10,60 | 13,14
08.005.000003.MAT | Pontalete de cedro 3a 7,5 x 7,5 cm | MAT. | M | 1110000000 | 6,08 | 6,75
08.005.000011.MAT | Sarrafo 1" x 4" | MAT. | M | 0,770000000 | 8,36 | 6,44
08.005.000020.MAT | Tábua de cedrinho 2,3 x 30 cm | MAT. | M | 0,360000000 | 25,34 | 9,12
25.007.000001.MAT | Prego com cabeça 19 x 33, 75,9 mm x Ø 3,9 mm | MAT. | KG | 0,020000000 | 21,30 | 0,43
33.106.000037.EQH | Betoneira elétrica trifásica, 2 hp - 1,5 kW, capacidade 400 L | SER.CH | H PROD | 0,030600000 | 18,14 | 0,56
05.108.000100.SER | Aplicação de solvente em substrato impregnado | SER.CG | M2 |  | 36,92
01.026.000001.MOD | Servente | M.O. | H | 0,330000000 | 16,17 | 5,34
27.001.000007.MAT | Removedor de graxa a base de solvente não corrosivo | MAT. | L | 0,500000000 | 63,16 | 31,58
05.108.000200.SER | Preparação do substrato para reparo em estrutura de concreto por apicoamento manual da superfície | SER.CG | M2 |  | 80,84
01.026.000001.MOD | Servente | M.O. | H | 5000000000 | 16,17 | 80,84
05.108.000210.SER | Preparação do substrato para reparo em estrutura de concreto por saturação com água | SER.CG | M2 |  | 19,67
01.026.000001.MOD | Servente | M.O. | H | 0,200000000 | 16,17 | 3,23
24.001.000074.MAT | Saco de aniagem | MAT. | UN | 3000000000 | 5,48 | 16,44
05.108.000250.SER | Queima controlada para preparo do substrato para reparo estrutural | SER.CG | M2 |  | 29,04
01.021.000001.MOD | Pedreiro | M.O. | H | 1000000000 | 19,65 | 19,65
01.026.000001.MOD | Servente | M.O. | H | 0,500000000 | 16,17 | 8,08
12.001.000008.MAT | Gás liquefeito de petróleo | MAT. | KG | 0,200000000 | 6,49 | 1,30
05.108.000260.SER | Remoção de concreto com martelo rompedor até 5 cm de profundidade | SER.CG | M2 |  | 51,37
01.026.000001.MOD | Servente | M.O. | H | 1500000000 | 16,17 | 24,25
29.001.000029.MAT | Ponteiro para rompedor Ø 28 mm x 40 cm | MAT. | UN | 0,068000000 | 186,83 | 12,70
33.112.000030.EQH | Martelete rompedor pneumático, ponteira Ø 28-32 mm, peso 32 kg | SER.CH | H PROD | 0,750000000 | 19,21 | 14,41
05.108.000270.SER | Escarificação manual, corte de concreto até 3 cm de profundidade | SER.CG | M2 |  | 161,68
01.026.000001.MOD | Servente | M.O. | H | 10000000000 | 16,17 | 161,68
05.108.000280.SER | Frezamento mecânico com máquinas de desbaste frezadora mecânica para preparo do substrato | SER.CG | M2 |  | 113,08
01.026.000001.MOD | Servente | M.O. | H | 0,500000000 | 16,17 | 8,08
02.010.000001.EQL | Fresadora e escarificadora mecânica | EQ.LOC | LOC/UN/H | 0,750000000 | 140,00 | 105,00
05.108.000300.SER | Escovamento manual do substrato | SER.CG | M2 |  | 8,97
01.026.000001.MOD | Servente | M.O. | H | 0,330000000 | 16,17 | 5,34
21.006.000003.MAT | Escova com cerdas de aço 53 x 190 x 27 mm | MAT. | UN | 0,250000000 | 14,52 | 3,63
05.108.000350.SER | Limpeza do substrato com aplicação de jato de água quente | SER.CG | M2 |  | 14,20
01.026.000001.MOD | Servente | M.O. | H | 0,130000000 | 16,17 | 2,10
02.005.000001.EQL | Lava-jato água fria e quente pressão 1700 psi | EQ.LOC | LOC/UN/H | 0,260000000 | 6,00 | 1,56
12.031.000003.MAT | Querosene | MAT. | L | 0,130000000 | 17,75 | 2,31
27.001.000003.MAT | Solução limpadora diluída em água | MAT. | L | 0,400000000 | 20,58 | 8,23
05.108.000380.SER | Jato de areia seca para limpeza do substrato | SER.CG | M2 |  | 84,26
01.026.000001.MOD | Servente | M.O. | H | 0,480000000 | 16,17 | 7,76
03.001.000003.MAT | Areia seca fina especial para uso em jateamento | MAT. | KG | 82000000000 | 0,36 | 29,52
33.101.000010.EQH | Compressor de ar 109 hp - 81 kW, capacidade 9,6 m³/min - 340 pcm | SER.CH | H PROD | 0,350000000 | 108,31 | 37,91
33.102.000010.EQH | Máquina para jateamento de areia, pneumática, rebocável, capacidade 270 L | SER.CH | H PROD | 0,350000000 | 25,92 | 9,07
05.108.000400.SER | Limpeza do substrato com lavagem à base de soluções ácidas em pisos ou paredes | SER.CG | M2 |  | 12,34
01.021.000001.MOD | Pedreiro | M.O. | H | 0,200000000 | 19,65 | 3,93
01.026.000001.MOD | Servente | M.O. | H | 0,100000000 | 16,17 | 1,62
27.001.000003.MAT | Solução limpadora diluída em água | MAT. | L | 0,330000000 | 20,58 | 6,79
05.108.000410.SER | Limpeza do substrato com utilização de solventes voláteis | SER.CG | M2 |  | 18,66
01.026.000001.MOD | Servente | M.O. | H | 0,250000000 | 16,17 | 4,04
12.001.000010.MAT | Acetona pura (densidade 0,791 kg/l) | MAT. | L | 0,500000000 | 27,99 | 14,00
27.001.000004.MAT | Algodão industrial de penteadeira | MAT. | KG | 0,010000000 | 40,55 | 0,41
27.001.000006.MAT | Estopa branca de primeira qualidade | MAT. | KG | 0,010000000 | 21,81 | 0,22
05.108.000420.SER | Limpeza do substrato com jato de ar comprimido | SER.CG | M2 |  | 7,82
01.026.000001.MOD | Servente | M.O. | H | 0,100000000 | 16,17 | 1,62
33.101.000004.EQH | Compressor de ar 61 hp - 46 kW, capacidade 4,2 m³/min - 149 pcm | SER.CH | H PROD | 0,100000000 | 62,03 | 6,20
05.108.000430.SER | Lixamento elétrico da armadura com escova circular | SER.CG | M |  | 16,12
01.026.000001.MOD | Servente | M.O. | H | 0,125000000 | 16,17 | 2,02
02.007.000001.EQL | Lixadeira angular manual elétrica Ø 7" 2200 W 6600 rpm | EQ.LOC | LOC/UN/DIA | 0,250000000 | 40,00 | 10,00
29.001.000032.MAT | Escova circular com cerdas de aço | MAT. | UN | 0,050000000 | 82,00 | 4,10
05.108.000440.SER | Limpeza do substrato para remoção de óleos e graxas impregnados superficialmente | SER.CG | M2 |  | 35,62
01.026.000001.MOD | Servente | M.O. | H | 0,250000000 | 16,17 | 4,04
27.001.000007.MAT | Removedor de graxa a base de solvente não corrosivo | MAT. | L | 0,500000000 | 63,16 | 31,58
05.108.000450.SER | Definição e demarcação da área de reparo de estruturas, utilizando disco de corte | SER.CG | M |  | 4,60
01.026.000001.MOD | Servente | M.O. | H | 0,100000000 | 16,17 | 1,62
29.001.000009.MAT | Disco diamantado anel contínuo para corte refrigerado de mármore Ø 110 mm | MAT. | UN | 0,020000000 | 25,30 | 0,51
33.132.000050.EQH | Serra circular de bancada para corte de madeira - 4 kW | SER.CH | H PROD | 0,100000000 | 24,78 | 2,48
05.108.000600.SER | Reparo superficial em estrutura com argamassa cimentícia fluída # 3 a 5 cm | SER.CG | M3 |  | 4.142,81
01.021.000001.MOD | Pedreiro | M.O. | H | 18000000000 | 19,65 | 353,78
01.026.000001.MOD | Servente | M.O. | H | 18000000000 | 16,17 | 291,03
04.004.000012.MAT | Argamassa cimentícia fluída | MAT. | KG | 2.200,000000000 | 1,59 | 3.498,00
05.108.000620.SER | Reparo de juntas de movimentação em piso com argamassa base epóxi | SER.CG | M2 |  | 10,73
01.021.000001.MOD | Pedreiro | M.O. | H | 0,120000000 | 19,65 | 2,36
01.026.000001.MOD | Servente | M.O. | H | 0,060000000 | 16,17 | 0,97
04.004.000005.MAT | Argamassa pré-fabricada a base de epóxi e polímeros | MAT. | KG | 1000000000 | 7,17 | 7,17
21.001.000033.MAT | Solvente para tinta epóxi | MAT. | L | 0,005000000 | 46,95 | 0,23
05.108.000640.SER | Reparo profundo em estrutura com argamassa cimentícia fluída | SER.CG | M3 |  | 4.345,16
01.021.000001.MOD | Pedreiro | M.O. | H | 21500000000 | 19,65 | 422,57
01.026.000001.MOD | Servente | M.O. | H | 21500000000 | 16,17 | 347,62
03.002.000008.MAT | Pedrisco | MAT. | M3 | 0,470000000 | 163,77 | 76,97
04.004.000012.MAT | Argamassa cimentícia fluída | MAT. | KG | 2.200,000000000 | 1,59 | 3.498,00
05.108.000660.SER | Reparo profundo em estrutura com argamassa seca tipo "dry pack" isenta de retração | SER.CG | M3 |  | 5.942,85
01.021.000001.MOD | Pedreiro | M.O. | H | 52000000000 | 19,65 | 1.022,03
01.026.000001.MOD | Servente | M.O. | H | 26000000000 | 16,17 | 420,38
03.002.000011.MAT | Brita 1 | MAT. | M3 | 0,550000000 | 150,25 | 82,64
04.004.000006.MAT | Argamassa seca tipo "dry pack", isenta de retração | MAT. | KG | 2.220,000000000 | 1,99 | 4.417,80
05.108.000680.SER | Limpeza do substrato com aplicação de jato de água fria | SER.CG | M2 |  | 11,18
01.026.000001.MOD | Servente | M.O. | H | 0,110000000 | 16,17 | 1,78
02.005.000002.EQL | Lava-jato água fria pressão 1700 psi | EQ.LOC | LOC/UN/H | 0,220000000 | 5,30 | 1,17
27.001.000003.MAT | Solução limpadora diluída em água | MAT. | L | 0,400000000 | 20,58 | 8,23
05.108.000700.SER | Reparo estrutural em fissuras por injeção de resina base epóxi em fissuras com e=0,3 a 1 mm | SER.CG | M |  | 175,05
01.021.000001.MOD | Pedreiro | M.O. | H | 1500000000 | 19,65 | 29,48
01.026.000001.MOD | Servente | M.O. | H | 1600000000 | 16,17 | 25,87
01.055.000004.MAT | Mangueira plástica "cristal" Ø 3/8" # 3 mm | MAT. | M | 1000000000 | 5,30 | 5,30
02.006.000001.EQL | Central de injeção de resina com tanque regulador de pressão e compressor de ar | EQ.LOC | LOC/UN/H | 1000000000 | 5,70 | 5,70
04.004.000003.MAT | Argamassa pré-fabricada impermeabilizante de base poliéster | MAT. | KG | 0,200000000 | 33,37 | 6,67
12.007.000002.MAT | Resina de base epóxi para injeção em trincas e fissuras | MAT. | KG | 2100000000 | 45,90 | 96,39
21.001.000033.MAT | Solvente para tinta epóxi | MAT. | L | 0,120000000 | 46,95 | 5,63
05.108.000720.SER | Escarificação mecânica com disco de desbaste, corte de concreto até 0,5 cm de profundidade | SER.CG | M2 |  | 31,96
01.026.000001.MOD | Servente | M.O. | H | 0,500000000 | 16,17 | 8,08
02.007.000001.EQL | Lixadeira angular manual elétrica Ø 7" 2200 W 6600 rpm | EQ.LOC | LOC/UN/DIA | 0,500000000 | 40,00 | 20,00
29.001.000012.MAT | Disco de desbaste Ø 7" x 1/4" | MAT. | UN | 0,260000000 | 14,90 | 3,87
05.108.000740.SER | Escarificação mecânica com rebarbador elétrico, corte de concreto até 3,0 cm de profundidade | SER.CG | M2 |  | 58,17
01.026.000001.MOD | Servente | M.O. | H | 2500000000 | 16,17 | 40,42
02.009.000001.EQL | Rebarbador elétrico inclusive ponteiros | EQ.LOC | LOC/UN/H | 5000000000 | 3,55 | 17,75
05.108.000760.SER | Escarificação mecânica com rebarbador elétrico, corte de concreto até 5 cm de profundidade | SER.CG | M2 |  | 69,81
01.026.000001.MOD | Servente | M.O. | H | 3000000000 | 16,17 | 48,51
02.009.000001.EQL | Rebarbador elétrico inclusive ponteiros | EQ.LOC | LOC/UN/H | 6000000000 | 3,55 | 21,30
05.109.000005.SER | Corte em concreto de pisos e lajes, com discos diamantados, utilizando cortadora de piso espessura do corte 13 cm | SER.CG | M |  | 38,57
01.006.000030.SET | Corte em concreto com discos diamantados para pisos e lajes profundidade de corte 13 cm | SER.MO | M | 1000000000 | 38,57 | 38,57
05.109.000010.SER | Corte em concreto de pisos e lajes, com discos diamantados, utilizando cortadora de piso espessura do corte 20 cm | SER.CG | M |  | 101,38
01.006.000031.SET | Corte em concreto com discos diamantados para pisos e lajes profundidade de corte 20 cm | SER.MO | M | 1000000000 | 101,38 | 101,38
05.109.000015.SER | Corte em concreto de pisos e lajes, com discos diamantados, utilizando cortadora de piso espessura do corte 50 cm | SER.CG | M |  | 387,33
01.006.000032.SET | Corte em concreto com discos diamantados para pisos e lajes profundidade de corte 50 cm | SER.MO | M | 1000000000 | 387,33 | 387,33
05.109.000020.SER | Corte em concreto para paredes e muros, com disco diamantado espessura do corte até 68 cm | SER.CG | M2 |  | 1.501,30
01.006.000033.SET | Corte em concreto com discos diamantados para paredes e muros espessura até 68 cm | SER.MO | M2 | 1000000000 | 1.501,30 | 1.501,30
05.109.000025.SER | Corte em concreto para estruturas, com fio diamantado | SER.CG | M2 |  | 3.021,10
01.006.000034.SET | Corte em concreto com fio diamantada para estruturas de concreto | SER.MO | M2 | 1000000000 | 3.021,10 | 3.021,10
05.109.000030.SER | Corte em concreto para passagem de tubulação Ø 15 a 25 mm, com ferramentas manuais | SER.CG | M |  | 15,42
01.001.000001.MOD | Ajudante | M.O. | H | 0,650000000 | 16,17 | 10,51
01.021.000001.MOD | Pedreiro | M.O. | H | 0,250000000 | 19,65 | 4,91
05.109.000035.SER | Corte em concreto para passagem de tubulação Ø 32 a 50 mm, com ferramentas manuais | SER.CG | M |  | 24,03
01.001.000001.MOD | Ajudante | M.O. | H | 1000000000 | 16,17 | 16,17
01.021.000001.MOD | Pedreiro | M.O. | H | 0,400000000 | 19,65 | 7,86
05.109.000040.SER | Corte em concreto para passagem de tubulação Ø 65 a 100 mm, com ferramentas manuais | SER.CG | M |  | 34,08
01.001.000001.MOD | Ajudante | M.O. | H | 1500000000 | 16,17 | 24,25
01.021.000001.MOD | Pedreiro | M.O. | H | 0,500000000 | 19,65 | 9,83
05.109.000045.SER | Enchimento de juntas de movimentação com elastômero à base de borracha de poliuretano com seção transversal 2x2 cm | SER.CG | DM3 |  | 331,96
01.021.000001.MOD | Pedreiro | M.O. | H | 0,330000000 | 19,65 | 6,49
01.026.000001.MOD | Servente | M.O. | H | 0,100000000 | 16,17 | 1,62
01.055.000002.MAT | Cordão de polietileno Ø 25 mm para limitação de profundidade de juntas de dilatação | MAT. | M | 2500000000 | 2,34 | 5,85
12.005.000011.MAT | Mástique a base de poliuretano | MAT. | L | 1000000000 | 318,01 | 318,01
05.109.000050.SER | Enchimento de rasgo em concreto com argamassa mista traço 1:4, para tubulação com Ø 15 mm - 1/2" a 25 mm | SER.CG | M |  | 4,65
01.021.000001.MOD | Pedreiro | M.O. | H | 0,150000000 | 19,65 | 2,95
01.026.000001.MOD | Servente | M.O. | H | 0,100000000 | 16,17 | 1,62
03.001.000008.MAT | Areia média lavada | MAT. | M3 | 0,000200000 | 178,03 | 0,04
04.001.000001.MAT | Cal hidratada CH III | MAT. | KG | 0,036000000 | 0,68 | 0,02
04.002.000002.MAT | Cimento CP-32 | MAT. | KG | 0,030000000 | 0,67 | 0,02
05.109.000055.SER | Enchimento de rasgo em concreto com argamassa mista traço 1:4, para tubulação com Ø 32 mm a 50 mm | SER.CG | M |  | 6,54
01.021.000001.MOD | Pedreiro | M.O. | H | 0,200000000 | 19,65 | 3,93
01.026.000001.MOD | Servente | M.O. | H | 0,150000000 | 16,17 | 2,43
03.001.000008.MAT | Areia média lavada | MAT. | M3 | 0,000500000 | 178,03 | 0,09
04.001.000001.MAT | Cal hidratada CH III | MAT. | KG | 0,073000000 | 0,68 | 0,05
04.002.000002.MAT | Cimento CP-32 | MAT. | KG | 0,060000000 | 0,67 | 0,04
05.109.000060.SER | Enchimento de rasgo em concreto com argamassa mista traço 1:4, para tubulação com Ø 65 mm a 100 mm | SER.CG | M |  | 10,42
01.021.000001.MOD | Pedreiro | M.O. | H | 0,330000000 | 19,65 | 6,49
01.026.000001.MOD | Servente | M.O. | H | 0,210000000 | 16,17 | 3,40
03.001.000008.MAT | Areia média lavada | MAT. | M3 | 0,001500000 | 178,03 | 0,27
04.001.000001.MAT | Cal hidratada CH III | MAT. | KG | 0,220000000 | 0,68 | 0,15
04.002.000002.MAT | Cimento CP-32 | MAT. | KG | 0,180000000 | 0,67 | 0,12
05.109.000065.SER | Furo em concreto com broca de widia, utilizando martele elétrico Ø 3/8" profundidade 15 cm | SER.CG | UN |  | 9,42
01.006.000001.SET | Furo em concreto com broca de widia, utilizando martele elétrico Ø 3/8" profundidade até 15 cm | SER.MO | UN | 1000000000 | 9,42 | 9,42
05.109.000070.SER | Furo em concreto com broca de widia, utilizando martele elétrico Ø 3/8" profundidade 5 cm | SER.CG | UN |  | 3,29
01.006.000008.SET | Furo em concreto com broca de widia, utilizando martele elétrico Ø 3/8" profundidade 5 cm | SER.MO | UN | 1000000000 | 3,29 | 3,29
05.109.000075.SER | Furo em concreto com broca de widia, utilizando martele elétrico Ø 1/2" profundidade 5 cm | SER.CG | UN |  | 3,99
01.006.000009.SET | Furo em concreto com broca de widia, utilizando martele elétrico Ø 1/2" profundidade 5 cm | SER.MO | UN | 1000000000 | 3,99 | 3,99
05.109.000080.SER | Furo em concreto com broca de widia, utilizando martele elétrico Ø 5/8" profundidade 5 cm | SER.CG | UN |  | 4,53
01.006.000010.SET | Furo em concreto com broca de widia, utilizando martele elétrico Ø 5/8" profundidade 5 cm | SER.MO | UN | 1000000000 | 4,53 | 4,53
05.109.000085.SER | Furo em concreto com broca de widia, utilizando martele elétrico Ø 3/4" profundidade 5 cm | SER.CG | UN |  | 5,21
01.006.000011.SET | Furo em concreto com broca de widia, utilizando martele elétrico Ø 3/4" profundidade 5 cm | SER.MO | UN | 1000000000 | 5,21 | 5,21
05.109.000090.SER | Furo em concreto com broca de widia, utilizando martele elétrico Ø 1/2" profundidade 15 cm | SER.CG | UN |  | 11,24
01.006.000012.SET | Furo em concreto com broca de widia, utilizando martele elétrico Ø 1/2" profundidade até 15 cm | SER.MO | UN | 1000000000 | 11,24 | 11,24
05.109.000095.SER | Furo em concreto com broca de widia, utilizando martele elétrico Ø 1" profundidade 5 cm | SER.CG | UN |  | 7,80
01.006.000013.SET | Furo em concreto com broca de widia, utilizando martele elétrico Ø 1" profundidade 5 cm | SER.MO | UN | 1000000000 | 7,80 | 7,80
05.109.000100.SER | Furo em concreto com broca de widia, utilizando martele elétrico Ø 1 1/4" profundidade 5 cm | SER.CG | UN |  | 9,28
01.006.000014.SET | Furo em concreto com broca de widia, utilizando martele elétrico Ø 1 1/4" profundidade 5 cm | SER.MO | UN | 1000000000 | 9,28 | 9,28
05.109.000105.SER | Furo em concreto com broca de widia, utilizando martele elétrico Ø 1 1/2" profundidade 5 cm | SER.CG | UN |  | 11,71
01.006.000015.SET | Furo em concreto com broca de widia, utilizando martele elétrico Ø 1 1/2" profundidade 5 cm | SER.MO | UN | 1000000000 | 11,71 | 11,71
05.109.000110.SER | Furo em concreto com broca de widia, utilizando martele elétrico, Ø 3/8" profundidade 10 cm | SER.CG | UN |  | 7,17
01.006.000016.SET | Furo em concreto com broca de widia, utilizando martele elétrico Ø 3/8" profundidade 10 cm | SER.MO | UN | 1000000000 | 7,17 | 7,17
05.109.000115.SER | Furo em concreto com broca de widia, utilizando martele elétrico, Ø 1/2" profundidade 10 cm | SER.CG | UN |  | 8,57
01.006.000017.SET | Furo em concreto com broca de widia, utilizando martele elétrico Ø 1/2" profundidade 10 cm | SER.MO | UN | 1000000000 | 8,57 | 8,57
05.109.000120.SER | Furo em concreto com broca de widia, utilizando martele elétrico, Ø 5/8" profundidade 10 cm | SER.CG | UN |  | 8,88
01.006.000018.SET | Furo em concreto com broca de widia, utilizando martele elétrico Ø 5/8" profundidade 10 cm | SER.MO | UN | 1000000000 | 8,88 | 8,88
05.109.000125.SER | Furo em concreto com broca de widia, utilizando martele elétrico, Ø 3/4" profundidade 10 cm | SER.CG | UN |  | 11,19
01.006.000019.SET | Furo em concreto com broca de widia, utilizando martele elétrico Ø 3/4" profundidade 10 cm | SER.MO | UN | 1000000000 | 11,19 | 11,19
05.109.000130.SER | Furo em concreto com broca de widia, utilizando martele elétrico Ø 1" profundidade 10 cm | SER.CG | UN |  | 15,23
01.006.000020.SET | Furo em concreto com broca de widia, utilizando martele elétrico Ø 1" profundidade 10 cm | SER.MO | UN | 1000000000 | 15,23 | 15,23
05.109.000135.SER | Furo em concreto com broca de widia, utilizando martele elétrico Ø 1 1/4" profundidade 10 cm | SER.CG | UN |  | 19,02
01.006.000021.SET | Furo em concreto com broca de widia, utilizando martele elétrico Ø 1 1/4" profundidade 10 cm | SER.MO | UN | 1000000000 | 19,02 | 19,02
05.109.000140.SER | Furo em concreto com broca de widia, utilizando martele elétrico, Ø 1 1/2" profundidade 10 cm | SER.CG | UN |  | 21,39
01.006.000022.SET | Furo em concreto com broca de widia, utilizando martele elétrico Ø 1 1/2" profundidade 10 cm | SER.MO | UN | 1000000000 | 21,39 | 21,39
05.109.000145.SER | Furo em concreto com broca de widia, utilizando martele elétrico Ø 5/8" profundidade 15 cm | SER.CG | UN |  | 12,43
01.006.000023.SET | Furo em concreto com broca de widia, utilizando martele elétrico Ø 5/8" profundidade até 15 cm | SER.MO | UN | 1000000000 | 12,43 | 12,43
05.109.000150.SER | Furo em concreto com broca de widia, utilizando martele elétrico Ø 3/4" profundidade 15 cm | SER.CG | UN |  | 16,47
01.006.000024.SET | Furo em concreto com broca de widia, utilizando martele elétrico Ø 3/4" profundidade até 15 cm | SER.MO | UN | 1000000000 | 16,47 | 16,47
05.109.000155.SER | Furo em concreto com broca de widia, utilizando martele elétrico Ø 1" profundidade 15 cm | SER.CG | UN |  | 22,91
01.006.000025.SET | Furo em concreto com broca de widia, utilizando martele elétrico Ø 1" profundidade até 15 cm | SER.MO | UN | 1000000000 | 22,91 | 22,91
05.109.000160.SER | Furo em concreto com broca de widia, utilizando martele elétrico Ø 1 1/4" profundidade 15 cm | SER.CG | UN |  | 28,86
01.006.000026.SET | Furo em concreto com broca de widia, utilizando martele elétrico Ø 1 1/4" profundidade até 15 cm | SER.MO | UN | 1000000000 | 28,86 | 28,86
05.109.000165.SER | Furo em concreto com broca de widia, utilizando martele elétrico Ø 1 1/2" profundidade 15 cm | SER.CG | UN |  | 21,43
01.006.000027.SET | Furo em concreto com broca de widia, utilizando martele elétrico Ø 1 1/2" profundidade até 15 cm | SER.MO | UN | 1000000000 | 21,43 | 21,43
05.109.000170.SER | Furo em concreto com coroas diamantadas, utilizando perfuratriz elétrica Ø 2" a 2 1/4" profundidade 40 cm | SER.CG | UN |  | 140,73
01.006.000002.SET | Furo em concreto com coroa diamantada, utilizando perfuratriz elétrica Ø 2" a 2 1/4" profundidade até 40 cm | SER.MO | UN | 1000000000 | 140,73 | 140,73
05.109.000175.SER | Furo em concreto com coroas diamantadas, utilizando perfuratriz elétrica Ø 3" a 3 1/4" profundidade 40 cm | SER.CG | UN |  | 160,97
01.006.000003.SET | Furo em concreto com coroa diamantada, utilizando perfuratriz elétrica Ø 3" a 3 1/4" profundidade até 40 cm | SER.MO | UN | 1000000000 | 160,97 | 160,97
05.109.000180.SER | Furo em concreto com coroas diamantadas, utilizando perfuratriz elétrica Ø 4" a 4 1/4" profundidade 40 cm | SER.CG | UN |  | 173,96
01.006.000004.SET | Furo em concreto com coroa diamantada, utilizando perfuratriz elétrica Ø 4" a 4 1/4" profundidade até 40 cm | SER.MO | UN | 1000000000 | 173,96 | 173,96
05.109.000185.SER | Furo em concreto com coroas diamantadas, utilizando perfuratriz elétrica Ø 5" a 5 1/4" profundidade 40 cm | SER.CG | UN |  | 206,06
01.006.000005.SET | Furo em concreto com coroa diamantada, utilizando perfuratriz elétrica Ø 5" a 5 1/4" profundidade até 40 cm | SER.MO | UN | 1000000000 | 206,06 | 206,06
05.109.000190.SER | Furo em concreto com coroas diamantadas, utilizando perfuratriz elétrica Ø 6" a 6 1/4" profundidade 40 cm | SER.CG | UN |  | 220,01
01.006.000006.SET | Furo em concreto com coroa diamantada, utilizando perfuratriz elétrica Ø 6" a 6 1/4" profundidade até 40 cm | SER.MO | UN | 1000000000 | 220,01 | 220,01
05.109.000195.SER | Furo em concreto com coroas diamantadas, utilizando perfuratriz elétrica Ø 8" a 8 1/4" profundidade 40 cm | SER.CG | UN |  | 300,21
01.006.000007.SET | Furo em concreto com coroa diamantada, utilizando perfuratriz elétrica Ø 8" a 8 1/4" profundidade até 40 cm | SER.MO | UN | 1000000000 | 300,21 | 300,21
05.109.000200.SER | Furo em concreto com coroas diamantadas, utilizando perfuratriz elétrica Ø 3/8" a 3/4" profundidade 40 cm | SER.CG | UN |  | 156,57
01.006.000028.SET | Furo em concreto com coroa diamantada, utilizando perfuratriz elétrica Ø 3/8" a 3/4" profundidade até 40 cm | SER.MO | UN | 1000000000 | 156,57 | 156,57
05.109.000205.SER | Furo em concreto com coroas diamantadas, utilizando perfuratriz elétrica Ø 7/8" a 1 3/4" profundidade 40 cm | SER.CG | UN |  | 123,34
01.006.000029.SET | Furo em concreto com coroa diamantada, utilizando perfuratriz elétrica Ø 7/8" a 1 3/4" profundidade até 40 cm | SER.MO | UN | 1000000000 | 123,34 | 123,34
05.507.000005.SER | ATEX - Laje nervurada moldada no local com forma de polipropileno ATEX® 900, # 27,5 cm, 22,5 x 82,5 x 90 cm, capeamento 5 cm | SER.CG | M2 |  | 201,08
01.007.000001.MOD | Carpinteiro | M.O. | H | 0,400000000 | 19,65 | 7,86
01.026.000001.MOD | Servente | M.O. | H | 0,300000000 | 16,17 | 4,85
02.107.000012.EQL | ATEX - Elemento em aço para colocação de escoras fixas CABETEX 75 - larg. 7,5 cm | EQ.LOC | loc/un/20d | 0,800000000 | 2,70 | 2,16
02.107.000062.EQL | ATEX - Forma de polipropileno ATEX® 900 para laje nervurada 82,5 x 90 x 22,5 cm | EQ.LOC | loc/m²/10d | 1000000000 | 8,69 | 8,69
02.107.000066.EQL | ATEX - Perfil cartola em chapa de aço galvanizada com abas de 2,5 cm x 7,5 cm de largura para sistema CABETEX 75 | EQ.LOC | loc/m/10d | 1200000000 | 1,93 | 2,32
04.101.000020.SER | Armadura de aço CA-50 para estruturas de concreto armado, Ø até 12,5 mm, corte, dobra e montagem | SER.CG | KG | 4312000000 | 16,85 | 72,65
04.101.000052.SER | Armadura de tela de aço CA-60 Ø 4,20 mm, malha de 15 x 15 cm | SER.CG | M2 | 1100000000 | 38,13 | 41,95
04.102.000200.SER | Concreto - aplicação e adensamento com vibrador de imersão com motor elétrico | SER.CG | M3 | 0,132000000 | 116,84 | 15,42
06.004.000007.MAT | Concreto dosado em central C20 S50 | MAT. | M3 | 0,132000000 | 336,00 | 44,35
12.004.000002.MAT | Desmoldante de formas de madeira para concreto | MAT. | L | 0,100000000 | 8,33 | 0,83
05.507.000007.SER | ATEX - Laje nervurada moldada no local com forma de polipropileno ATEX® 900, # 37,5 cm, 32,5 x 82,5 x 90 cm, capeamento 5 cm | SER.CG | M2 |  | 250,73
01.007.000001.MOD | Carpinteiro | M.O. | H | 0,400000000 | 19,65 | 7,86
01.026.000001.MOD | Servente | M.O. | H | 0,300000000 | 16,17 | 4,85
02.107.000012.EQL | ATEX - Elemento em aço para colocação de escoras fixas CABETEX 75 - larg. 7,5 cm | EQ.LOC | loc/un/20d | 0,800000000 | 2,70 | 2,16
02.107.000063.EQL | ATEX - Forma de polipropileno ATEX® 900 para laje nervurada 82,5 x 90 x 32,5 cm | EQ.LOC | loc/m²/10d | 1000000000 | 8,69 | 8,69
02.107.000066.EQL | ATEX - Perfil cartola em chapa de aço galvanizada com abas de 2,5 cm x 7,5 cm de largura para sistema CABETEX 75 | EQ.LOC | loc/m/10d | 1200000000 | 1,93 | 2,32
04.101.000020.SER | Armadura de aço CA-50 para estruturas de concreto armado, Ø até 12,5 mm, corte, dobra e montagem | SER.CG | KG | 6157000000 | 16,85 | 103,73
04.101.000052.SER | Armadura de tela de aço CA-60 Ø 4,20 mm, malha de 15 x 15 cm | SER.CG | M2 | 1100000000 | 38,13 | 41,95
04.102.000200.SER | Concreto - aplicação e adensamento com vibrador de imersão com motor elétrico | SER.CG | M3 | 0,173000000 | 116,84 | 20,21
06.004.000007.MAT | Concreto dosado em central C20 S50 | MAT. | M3 | 0,173000000 | 336,00 | 58,13
12.004.000002.MAT | Desmoldante de formas de madeira para concreto | MAT. | L | 0,100000000 | 8,33 | 0,83
05.507.000009.SER | ATEX - Laje nervurada moldada no local com forma de polipropileno ATEX® 900, # 47,5 cm, 42,5 x 82,5 x 90 cm, capeamento 5 cm | SER.CG | M2 |  | 313,70
01.007.000001.MOD | Carpinteiro | M.O. | H | 0,400000000 | 19,65 | 7,86
01.026.000001.MOD | Servente | M.O. | H | 0,300000000 | 16,17 | 4,85
02.107.000012.EQL | ATEX - Elemento em aço para colocação de escoras fixas CABETEX 75 - larg. 7,5 cm | EQ.LOC | loc/un/20d | 0,800000000 | 2,70 | 2,16
02.107.000064.EQL | ATEX - Forma de polipropileno ATEX® 900 para laje nervurada 82,5 x 90 x 42,5 cm | EQ.LOC | loc/m²/10d | 1000000000 | 8,69 | 8,69
02.107.000066.EQL | ATEX - Perfil cartola em chapa de aço galvanizada com abas de 2,5 cm x 7,5 cm de largura para sistema CABETEX 75 | EQ.LOC | loc/m/10d | 1200000000 | 1,93 | 2,32
04.101.000020.SER | Armadura de aço CA-50 para estruturas de concreto armado, Ø até 12,5 mm, corte, dobra e montagem | SER.CG | KG | 8497000000 | 16,85 | 143,16
04.101.000052.SER | Armadura de tela de aço CA-60 Ø 4,20 mm, malha de 15 x 15 cm | SER.CG | M2 | 1100000000 | 38,13 | 41,95
04.102.000200.SER | Concreto - aplicação e adensamento com vibrador de imersão com motor elétrico | SER.CG | M3 | 0,225000000 | 116,84 | 26,29
06.004.000007.MAT | Concreto dosado em central C20 S50 | MAT. | M3 | 0,225000000 | 336,00 | 75,60
12.004.000002.MAT | Desmoldante de formas de madeira para concreto | MAT. | L | 0,100000000 | 8,33 | 0,83
05.507.000011.SER | ATEX - Laje nervurada moldada no local com forma de polipropileno ATEX® 800U, unidirecional, # 25 cm, 20 x 72,5 x 80 cm, capeamento 5 cm | SER.CG | M2 |  | 148,67
01.007.000001.MOD | Carpinteiro | M.O. | H | 0,400000000 | 19,65 | 7,86
01.026.000001.MOD | Servente | M.O. | H | 0,300000000 | 16,17 | 4,85
02.107.000006.EQL | ATEX - Anulador de nervura ATEX® 800 x 200 | EQ.LOC | loc/un/10d | 1560000000 | 3,09 | 4,82
02.107.000012.EQL | ATEX - Elemento em aço para colocação de escoras fixas CABETEX 75 - larg. 7,5 cm | EQ.LOC | loc/un/20d | 0,900000000 | 2,70 | 2,43
02.107.000051.EQL | ATEX - Forma de polipropileno ATEX® 800 para laje nervurada 72,5 x 80 x 20 cm | EQ.LOC | loc/m²/10d | 1000000000 | 8,69 | 8,69
02.107.000066.EQL | ATEX - Perfil cartola em chapa de aço galvanizada com abas de 2,5 cm x 7,5 cm de largura para sistema CABETEX 75 | EQ.LOC | loc/m/10d | 0,900000000 | 1,93 | 1,74
04.101.000020.SER | Armadura de aço CA-50 para estruturas de concreto armado, Ø até 12,5 mm, corte, dobra e montagem | SER.CG | KG | 2197000000 | 16,85 | 37,01
04.101.000052.SER | Armadura de tela de aço CA-60 Ø 4,20 mm, malha de 15 x 15 cm | SER.CG | M2 | 1100000000 | 38,13 | 41,95
04.102.000200.SER | Concreto - aplicação e adensamento com vibrador de imersão com motor elétrico | SER.CG | M3 | 0,085000000 | 116,84 | 9,93
06.004.000007.MAT | Concreto dosado em central C20 S50 | MAT. | M3 | 0,085000000 | 336,00 | 28,56
12.004.000002.MAT | Desmoldante de formas de madeira para concreto | MAT. | L | 0,100000000 | 8,33 | 0,83
05.507.000013.SER | ATEX - Laje nervurada moldada no local com forma de polipropileno ATEX® 800U, unidirecional, # 30 cm, 25 x 72,5 x 80 cm, capeamento 5 cm | SER.CG | M2 |  | 163,26
01.007.000001.MOD | Carpinteiro | M.O. | H | 0,400000000 | 19,65 | 7,86
01.026.000001.MOD | Servente | M.O. | H | 0,300000000 | 16,17 | 4,85
02.107.000007.EQL | ATEX - Anulador de nervura ATEX® 800 x 250 | EQ.LOC | loc/un/10d | 1560000000 | 3,28 | 5,12
02.107.000012.EQL | ATEX - Elemento em aço para colocação de escoras fixas CABETEX 75 - larg. 7,5 cm | EQ.LOC | loc/un/20d | 0,900000000 | 2,70 | 2,43
02.107.000052.EQL | ATEX - Forma de polipropileno ATEX® 800 para laje nervurada 72,5 x 80 x 25 cm | EQ.LOC | loc/m²/10d | 1000000000 | 8,69 | 8,69
02.107.000066.EQL | ATEX - Perfil cartola em chapa de aço galvanizada com abas de 2,5 cm x 7,5 cm de largura para sistema CABETEX 75 | EQ.LOC | loc/m/10d | 1400000000 | 1,93 | 2,70
04.101.000020.SER | Armadura de aço CA-50 para estruturas de concreto armado, Ø até 12,5 mm, corte, dobra e montagem | SER.CG | KG | 2692000000 | 16,85 | 45,35
04.101.000052.SER | Armadura de tela de aço CA-60 Ø 4,20 mm, malha de 15 x 15 cm | SER.CG | M2 | 1100000000 | 38,13 | 41,95
04.102.000200.SER | Concreto - aplicação e adensamento com vibrador de imersão com motor elétrico | SER.CG | M3 | 0,096000000 | 116,84 | 11,22
06.004.000007.MAT | Concreto dosado em central C20 S50 | MAT. | M3 | 0,096000000 | 336,00 | 32,26
12.004.000002.MAT | Desmoldante de formas de madeira para concreto | MAT. | L | 0,100000000 | 8,33 | 0,83
05.507.000015.SER | ATEX - Laje nervurada moldada no local com forma de polipropileno ATEX® 800U, unidirecional, # 35 cm, 30 x 72,5 x 80 cm, capeamento 5 cm | SER.CG | M2 |  | 182,03
01.007.000001.MOD | Carpinteiro | M.O. | H | 0,400000000 | 19,65 | 7,86
01.026.000001.MOD | Servente | M.O. | H | 0,300000000 | 16,17 | 4,85
02.107.000008.EQL | ATEX - Anulador de nervura ATEX® 800 x 300 | EQ.LOC | loc/un/10d | 1560000000 | 3,67 | 5,73
02.107.000012.EQL | ATEX - Elemento em aço para colocação de escoras fixas CABETEX 75 - larg. 7,5 cm | EQ.LOC | loc/un/20d | 0,900000000 | 2,70 | 2,43
02.107.000053.EQL | ATEX - Forma de polipropileno ATEX® 800 para laje nervurada 72,5 x 80 x 30 cm | EQ.LOC | loc/m²/10d | 1000000000 | 8,69 | 8,69
02.107.000066.EQL | ATEX - Perfil cartola em chapa de aço galvanizada com abas de 2,5 cm x 7,5 cm de largura para sistema CABETEX 75 | EQ.LOC | loc/m/10d | 1400000000 | 1,93 | 2,70
04.101.000020.SER | Armadura de aço CA-50 para estruturas de concreto armado, Ø até 12,5 mm, corte, dobra e montagem | SER.CG | KG | 3367000000 | 16,85 | 56,73
04.101.000052.SER | Armadura de tela de aço CA-60 Ø 4,20 mm, malha de 15 x 15 cm | SER.CG | M2 | 1100000000 | 38,13 | 41,95
04.102.000200.SER | Concreto - aplicação e adensamento com vibrador de imersão com motor elétrico | SER.CG | M3 | 0,111000000 | 116,84 | 12,97
06.004.000007.MAT | Concreto dosado em central C20 S50 | MAT. | M3 | 0,111000000 | 336,00 | 37,30
12.004.000002.MAT | Desmoldante de formas de madeira para concreto | MAT. | L | 0,100000000 | 8,33 | 0,83
05.507.000017.SER | ATEX - Laje nervurada moldada no local com forma de polipropileno ATEX® 800U, unidirecional, # 40 cm, 35 x 72,5 x 80 cm, capeamento 5 cm | SER.CG | M2 |  | 201,03
01.007.000001.MOD | Carpinteiro | M.O. | H | 0,400000000 | 19,65 | 7,86
01.026.000001.MOD | Servente | M.O. | H | 0,300000000 | 16,17 | 4,85
02.107.000009.EQL | ATEX - Anulador de nervura ATEX® 800 x 350 | EQ.LOC | loc/un/10d | 1560000000 | 4,05 | 6,32
02.107.000012.EQL | ATEX - Elemento em aço para colocação de escoras fixas CABETEX 75 - larg. 7,5 cm | EQ.LOC | loc/un/20d | 0,900000000 | 2,70 | 2,43
02.107.000054.EQL | ATEX - Forma de polipropileno ATEX® 800 para laje nervurada 72,5 x 80 x 35 cm | EQ.LOC | loc/m²/10d | 1000000000 | 8,69 | 8,69
02.107.000066.EQL | ATEX - Perfil cartola em chapa de aço galvanizada com abas de 2,5 cm x 7,5 cm de largura para sistema CABETEX 75 | EQ.LOC | loc/m/10d | 0,900000000 | 1,93 | 1,74
04.101.000020.SER | Armadura de aço CA-50 para estruturas de concreto armado, Ø até 12,5 mm, corte, dobra e montagem | SER.CG | KG | 4087000000 | 16,85 | 68,86
04.101.000052.SER | Armadura de tela de aço CA-60 Ø 4,20 mm, malha de 15 x 15 cm | SER.CG | M2 | 1100000000 | 38,13 | 41,95
04.102.000200.SER | Concreto - aplicação e adensamento com vibrador de imersão com motor elétrico | SER.CG | M3 | 0,127000000 | 116,84 | 14,84
06.004.000007.MAT | Concreto dosado em central C20 S50 | MAT. | M3 | 0,127000000 | 336,00 | 42,67
12.004.000002.MAT | Desmoldante de formas de madeira para concreto | MAT. | L | 0,100000000 | 8,33 | 0,83
05.507.000019.SER | ATEX - Laje nervurada moldada no local com forma de polipropileno ATEX® 800U, unidirecional, # 45 cm, 40 x 72,5 x 80 cm, capeamento 5 cm | SER.CG | M2 |  | 225,91
01.007.000001.MOD | Carpinteiro | M.O. | H | 0,400000000 | 19,65 | 7,86
01.026.000001.MOD | Servente | M.O. | H | 0,300000000 | 16,17 | 4,85
02.107.000010.EQL | ATEX - Anulador de nervura ATEX® 800 x 400 | EQ.LOC | loc/un/10d | 1560000000 | 4,63 | 7,22
02.107.000012.EQL | ATEX - Elemento em aço para colocação de escoras fixas CABETEX 75 - larg. 7,5 cm | EQ.LOC | loc/un/20d | 0,900000000 | 2,70 | 2,43
02.107.000055.EQL | ATEX - Forma de polipropileno ATEX® 800 para laje nervurada 72,5 x 80 x 40 cm | EQ.LOC | loc/m²/10d | 1000000000 | 8,69 | 8,69
02.107.000066.EQL | ATEX - Perfil cartola em chapa de aço galvanizada com abas de 2,5 cm x 7,5 cm de largura para sistema CABETEX 75 | EQ.LOC | loc/m/10d | 1400000000 | 1,93 | 2,70
04.101.000020.SER | Armadura de aço CA-50 para estruturas de concreto armado, Ø até 12,5 mm, corte, dobra e montagem | SER.CG | KG | 4942000000 | 16,85 | 83,26
04.101.000052.SER | Armadura de tela de aço CA-60 Ø 4,20 mm, malha de 15 x 15 cm | SER.CG | M2 | 1100000000 | 38,13 | 41,95
04.102.000200.SER | Concreto - aplicação e adensamento com vibrador de imersão com motor elétrico | SER.CG | M3 | 0,146000000 | 116,84 | 17,06
06.004.000007.MAT | Concreto dosado em central C20 S50 | MAT. | M3 | 0,146000000 | 336,00 | 49,06
12.004.000002.MAT | Desmoldante de formas de madeira para concreto | MAT. | L | 0,100000000 | 8,33 | 0,83
05.507.000021.SER | ATEX - Laje nervurada moldada no local com forma de polipropileno ATEX® 800, # 25 cm, 20 x 72,5 x 80 cm, capeamento 5 cm | SER.CG | M2 |  | 179,94
01.007.000001.MOD | Carpinteiro | M.O. | H | 0,400000000 | 19,65 | 7,86
01.026.000001.MOD | Servente | M.O. | H | 0,300000000 | 16,17 | 4,85
02.107.000012.EQL | ATEX - Elemento em aço para colocação de escoras fixas CABETEX 75 - larg. 7,5 cm | EQ.LOC | loc/un/20d | 0,900000000 | 2,70 | 2,43
02.107.000051.EQL | ATEX - Forma de polipropileno ATEX® 800 para laje nervurada 72,5 x 80 x 20 cm | EQ.LOC | loc/m²/10d | 1000000000 | 8,69 | 8,69
02.107.000066.EQL | ATEX - Perfil cartola em chapa de aço galvanizada com abas de 2,5 cm x 7,5 cm de largura para sistema CABETEX 75 | EQ.LOC | loc/m/10d | 1400000000 | 1,93 | 2,70
04.101.000020.SER | Armadura de aço CA-50 para estruturas de concreto armado, Ø até 12,5 mm, corte, dobra e montagem | SER.CG | KG | 3502000000 | 16,85 | 59,00
04.101.000052.SER | Armadura de tela de aço CA-60 Ø 4,20 mm, malha de 15 x 15 cm | SER.CG | M2 | 1100000000 | 38,13 | 41,95
04.102.000200.SER | Concreto - aplicação e adensamento com vibrador de imersão com motor elétrico | SER.CG | M3 | 0,114000000 | 116,84 | 13,32
06.004.000007.MAT | Concreto dosado em central C20 S50 | MAT. | M3 | 0,114000000 | 336,00 | 38,30
12.004.000002.MAT | Desmoldante de formas de madeira para concreto | MAT. | L | 0,100000000 | 8,33 | 0,83
05.507.000023.SER | ATEX - Laje nervurada moldada no local com forma de polipropileno ATEX® 800, # 30 cm, 25 x 72,5 x 80 cm, capeamento 5 cm | SER.CG | M2 |  | 204,16
01.007.000001.MOD | Carpinteiro | M.O. | H | 0,400000000 | 19,65 | 7,86
01.026.000001.MOD | Servente | M.O. | H | 0,300000000 | 16,17 | 4,85
02.107.000012.EQL | ATEX - Elemento em aço para colocação de escoras fixas CABETEX 75 - larg. 7,5 cm | EQ.LOC | loc/un/20d | 0,900000000 | 2,70 | 2,43
02.107.000052.EQL | ATEX - Forma de polipropileno ATEX® 800 para laje nervurada 72,5 x 80 x 25 cm | EQ.LOC | loc/m²/10d | 1000000000 | 8,69 | 8,69
02.107.000066.EQL | ATEX - Perfil cartola em chapa de aço galvanizada com abas de 2,5 cm x 7,5 cm de largura para sistema CABETEX 75 | EQ.LOC | loc/m/10d | 1400000000 | 1,93 | 2,70
04.101.000020.SER | Armadura de aço CA-50 para estruturas de concreto armado, Ø até 12,5 mm, corte, dobra e montagem | SER.CG | KG | 4402000000 | 16,85 | 74,16
04.101.000052.SER | Armadura de tela de aço CA-60 Ø 4,20 mm, malha de 15 x 15 cm | SER.CG | M2 | 1100000000 | 38,13 | 41,95
04.102.000200.SER | Concreto - aplicação e adensamento com vibrador de imersão com motor elétrico | SER.CG | M3 | 0,134000000 | 116,84 | 15,66
06.004.000007.MAT | Concreto dosado em central C20 S50 | MAT. | M3 | 0,134000000 | 336,00 | 45,02
12.004.000002.MAT | Desmoldante de formas de madeira para concreto | MAT. | L | 0,100000000 | 8,33 | 0,83
05.507.000025.SER | ATEX - Laje nervurada moldada no local com forma de polipropileno ATEX® 800, # 35 cm, 30 x 72,5 x 80 cm, capeamento 5 cm | SER.CG | M2 |  | 234,43
01.007.000001.MOD | Carpinteiro | M.O. | H | 0,400000000 | 19,65 | 7,86
01.026.000001.MOD | Servente | M.O. | H | 0,300000000 | 16,17 | 4,85
02.107.000012.EQL | ATEX - Elemento em aço para colocação de escoras fixas CABETEX 75 - larg. 7,5 cm | EQ.LOC | loc/un/20d | 0,900000000 | 2,70 | 2,43
02.107.000053.EQL | ATEX - Forma de polipropileno ATEX® 800 para laje nervurada 72,5 x 80 x 30 cm | EQ.LOC | loc/m²/10d | 1000000000 | 8,69 | 8,69
02.107.000066.EQL | ATEX - Perfil cartola em chapa de aço galvanizada com abas de 2,5 cm x 7,5 cm de largura para sistema CABETEX 75 | EQ.LOC | loc/m/10d | 1400000000 | 1,93 | 2,70
04.101.000020.SER | Armadura de aço CA-50 para estruturas de concreto armado, Ø até 12,5 mm, corte, dobra e montagem | SER.CG | KG | 5527000000 | 16,85 | 93,12
04.101.000052.SER | Armadura de tela de aço CA-60 Ø 4,20 mm, malha de 15 x 15 cm | SER.CG | M2 | 1100000000 | 38,13 | 41,95
04.102.000200.SER | Concreto - aplicação e adensamento com vibrador de imersão com motor elétrico | SER.CG | M3 | 0,159000000 | 116,84 | 18,58
06.004.000007.MAT | Concreto dosado em central C20 S50 | MAT. | M3 | 0,159000000 | 336,00 | 53,42
12.004.000002.MAT | Desmoldante de formas de madeira para concreto | MAT. | L | 0,100000000 | 8,33 | 0,83
05.507.000027.SER | ATEX - Laje nervurada moldada no local com forma de polipropileno ATEX® 800, # 40 cm, 35 x 72,5 x 80 cm, capeamento 5 cm | SER.CG | M2 |  | 267,13
01.007.000001.MOD | Carpinteiro | M.O. | H | 0,400000000 | 19,65 | 7,86
01.026.000001.MOD | Servente | M.O. | H | 0,300000000 | 16,17 | 4,85
02.107.000012.EQL | ATEX - Elemento em aço para colocação de escoras fixas CABETEX 75 - larg. 7,5 cm | EQ.LOC | loc/un/20d | 0,900000000 | 2,70 | 2,43
02.107.000054.EQL | ATEX - Forma de polipropileno ATEX® 800 para laje nervurada 72,5 x 80 x 35 cm | EQ.LOC | loc/m²/10d | 1000000000 | 8,69 | 8,69
02.107.000066.EQL | ATEX - Perfil cartola em chapa de aço galvanizada com abas de 2,5 cm x 7,5 cm de largura para sistema CABETEX 75 | EQ.LOC | loc/m/10d | 1400000000 | 1,93 | 2,70
04.101.000020.SER | Armadura de aço CA-50 para estruturas de concreto armado, Ø até 12,5 mm, corte, dobra e montagem | SER.CG | KG | 6742000000 | 16,85 | 113,59
04.101.000052.SER | Armadura de tela de aço CA-60 Ø 4,20 mm, malha de 15 x 15 cm | SER.CG | M2 | 1100000000 | 38,13 | 41,95
04.102.000200.SER | Concreto - aplicação e adensamento com vibrador de imersão com motor elétrico | SER.CG | M3 | 0,186000000 | 116,84 | 21,73
06.004.000007.MAT | Concreto dosado em central C20 S50 | MAT. | M3 | 0,186000000 | 336,00 | 62,50
12.004.000002.MAT | Desmoldante de formas de madeira para concreto | MAT. | L | 0,100000000 | 8,33 | 0,83
05.507.000029.SER | ATEX - Laje nervurada moldada no local com forma de polipropileno ATEX® 800, # 45 cm, 40 x 72,5 x 80 cm, capeamento 5 cm | SER.CG | M2 |  | 306,13
01.007.000001.MOD | Carpinteiro | M.O. | H | 0,400000000 | 19,65 | 7,86
01.026.000001.MOD | Servente | M.O. | H | 0,300000000 | 16,17 | 4,85
02.107.000012.EQL | ATEX - Elemento em aço para colocação de escoras fixas CABETEX 75 - larg. 7,5 cm | EQ.LOC | loc/un/20d | 0,900000000 | 2,70 | 2,43
02.107.000055.EQL | ATEX - Forma de polipropileno ATEX® 800 para laje nervurada 72,5 x 80 x 40 cm | EQ.LOC | loc/m²/10d | 1000000000 | 8,69 | 8,69
02.107.000066.EQL | ATEX - Perfil cartola em chapa de aço galvanizada com abas de 2,5 cm x 7,5 cm de largura para sistema CABETEX 75 | EQ.LOC | loc/m/10d | 0,900000000 | 1,93 | 1,74
04.101.000020.SER | Armadura de aço CA-50 para estruturas de concreto armado, Ø até 12,5 mm, corte, dobra e montagem | SER.CG | KG | 8227000000 | 16,85 | 138,61
04.101.000052.SER | Armadura de tela de aço CA-60 Ø 4,20 mm, malha de 15 x 15 cm | SER.CG | M2 | 1100000000 | 38,13 | 41,95
04.102.000200.SER | Concreto - aplicação e adensamento com vibrador de imersão com motor elétrico | SER.CG | M3 | 0,219000000 | 116,84 | 25,59
06.004.000007.MAT | Concreto dosado em central C20 S50 | MAT. | M3 | 0,219000000 | 336,00 | 73,58
12.004.000002.MAT | Desmoldante de formas de madeira para concreto | MAT. | L | 0,100000000 | 8,33 | 0,83
05.507.000031.SER | ATEX - Laje nervurada moldada no local com forma de polipropileno ATEX® 740, # 23 cm, 18 x 66,5 x 74 cm, capeamento 5 cm | SER.CG | M2 |  | 192,05
01.007.000001.MOD | Carpinteiro | M.O. | H | 0,400000000 | 19,65 | 7,86
01.026.000001.MOD | Servente | M.O. | H | 0,300000000 | 16,17 | 4,85
02.107.000012.EQL | ATEX - Elemento em aço para colocação de escoras fixas CABETEX 75 - larg. 7,5 cm | EQ.LOC | loc/un/20d | 0,900000000 | 2,70 | 2,43
02.107.000045.EQL | ATEX - Forma de polipropileno ATEX® 740 para laje nervurada 66,5 x 74 x 18 cm | EQ.LOC | loc/m²/10d | 1000000000 | 8,69 | 8,69
02.107.000066.EQL | ATEX - Perfil cartola em chapa de aço galvanizada com abas de 2,5 cm x 7,5 cm de largura para sistema CABETEX 75 | EQ.LOC | loc/m/10d | 1400000000 | 1,93 | 2,70
04.101.000020.SER | Armadura de aço CA-50 para estruturas de concreto armado, Ø até 12,5 mm, corte, dobra e montagem | SER.CG | KG | 3952000000 | 16,85 | 66,58
04.101.000052.SER | Armadura de tela de aço CA-60 Ø 4,20 mm, malha de 15 x 15 cm | SER.CG | M2 | 1100000000 | 38,13 | 41,95
04.102.000200.SER | Concreto - aplicação e adensamento com vibrador de imersão com motor elétrico | SER.CG | M3 | 0,124000000 | 116,84 | 14,49
06.004.000007.MAT | Concreto dosado em central C20 S50 | MAT. | M3 | 0,124000000 | 336,00 | 41,66
12.004.000002.MAT | Desmoldante de formas de madeira para concreto | MAT. | L | 0,100000000 | 8,33 | 0,83
05.507.000033.SER | ATEX - Laje nervurada moldada no local com forma de polipropileno ATEX® 740, # 26 cm, 21 x 66,5 x 74 cm, capeamento 5,0cm | SER.CG | M2 |  | 207,79
01.007.000001.MOD | Carpinteiro | M.O. | H | 0,400000000 | 19,65 | 7,86
01.026.000001.MOD | Servente | M.O. | H | 0,300000000 | 16,17 | 4,85
02.107.000012.EQL | ATEX - Elemento em aço para colocação de escoras fixas CABETEX 75 - larg. 7,5 cm | EQ.LOC | loc/un/20d | 0,900000000 | 2,70 | 2,43
02.107.000046.EQL | ATEX - Forma de polipropileno ATEX® 740 para laje nervurada 66,5 x 74 x 21 cm | EQ.LOC | loc/m²/10d | 1000000000 | 8,69 | 8,69
02.107.000066.EQL | ATEX - Perfil cartola em chapa de aço galvanizada com abas de 2,5 cm x 7,5 cm de largura para sistema CABETEX 75 | EQ.LOC | loc/m/10d | 1400000000 | 1,93 | 2,70
04.101.000020.SER | Armadura de aço CA-50 para estruturas de concreto armado, Ø até 12,5 mm, corte, dobra e montagem | SER.CG | KG | 4537000000 | 16,85 | 76,44
04.101.000052.SER | Armadura de tela de aço CA-60 Ø 4,20 mm, malha de 15 x 15 cm | SER.CG | M2 | 1100000000 | 38,13 | 41,95
04.102.000200.SER | Concreto - aplicação e adensamento com vibrador de imersão com motor elétrico | SER.CG | M3 | 0,137000000 | 116,84 | 16,01
06.004.000007.MAT | Concreto dosado em central C20 S50 | MAT. | M3 | 0,137000000 | 336,00 | 46,03
12.004.000002.MAT | Desmoldante de formas de madeira para concreto | MAT. | L | 0,100000000 | 8,33 | 0,83
05.507.000035.SER | ATEX - Laje nervurada moldada no local com forma de polipropileno ATEX® 740, # 31 cm, 26 x 66,5 x 74 cm, capeamento 5 cm | SER.CG | M2 |  | 238,07
01.007.000001.MOD | Carpinteiro | M.O. | H | 0,400000000 | 19,65 | 7,86
01.026.000001.MOD | Servente | M.O. | H | 0,300000000 | 16,17 | 4,85
02.107.000012.EQL | ATEX - Elemento em aço para colocação de escoras fixas CABETEX 75 - larg. 7,5 cm | EQ.LOC | loc/un/20d | 0,900000000 | 2,70 | 2,43
02.107.000047.EQL | ATEX - Forma de polipropileno ATEX® 740 para laje nervurada 66,5 x 74 x 26 cm | EQ.LOC | loc/m²/10d | 1000000000 | 8,69 | 8,69
02.107.000066.EQL | ATEX - Perfil cartola em chapa de aço galvanizada com abas de 2,5 cm x 7,5 cm de largura para sistema CABETEX 75 | EQ.LOC | loc/m/10d | 1400000000 | 1,93 | 2,70
04.101.000020.SER | Armadura de aço CA-50 para estruturas de concreto armado, Ø até 12,5 mm, corte, dobra e montagem | SER.CG | KG | 5662000000 | 16,85 | 95,39
04.101.000052.SER | Armadura de tela de aço CA-60 Ø 4,20 mm, malha de 15 x 15 cm | SER.CG | M2 | 1100000000 | 38,13 | 41,95
04.102.000200.SER | Concreto - aplicação e adensamento com vibrador de imersão com motor elétrico | SER.CG | M3 | 0,162000000 | 116,84 | 18,93
06.004.000007.MAT | Concreto dosado em central C20 S50 | MAT. | M3 | 0,162000000 | 336,00 | 54,43
12.004.000002.MAT | Desmoldante de formas de madeira para concreto | MAT. | L | 0,100000000 | 8,33 | 0,83
05.507.000037.SER | ATEX - Laje nervurada moldada no local com forma de polipropileno ATEX® 740, # 35 cm, 30 x 66,5 x 74 cm, capeamento 5 cm | SER.CG | M2 |  | 264,71
01.007.000001.MOD | Carpinteiro | M.O. | H | 0,400000000 | 19,65 | 7,86
01.026.000001.MOD | Servente | M.O. | H | 0,300000000 | 16,17 | 4,85
02.107.000012.EQL | ATEX - Elemento em aço para colocação de escoras fixas CABETEX 75 - larg. 7,5 cm | EQ.LOC | loc/un/20d | 0,900000000 | 2,70 | 2,43
02.107.000048.EQL | ATEX - Forma de polipropileno ATEX® 740 para laje nervurada 66,5 x 74 x 30 cm | EQ.LOC | loc/m²/10d | 1000000000 | 8,69 | 8,69
02.107.000066.EQL | ATEX - Perfil cartola em chapa de aço galvanizada com abas de 2,5 cm x 7,5 cm de largura para sistema CABETEX 75 | EQ.LOC | loc/m/10d | 1400000000 | 1,93 | 2,70
04.101.000020.SER | Armadura de aço CA-50 para estruturas de concreto armado, Ø até 12,5 mm, corte, dobra e montagem | SER.CG | KG | 6652000000 | 16,85 | 112,07
04.101.000052.SER | Armadura de tela de aço CA-60 Ø 4,20 mm, malha de 15 x 15 cm | SER.CG | M2 | 1100000000 | 38,13 | 41,95
04.102.000200.SER | Concreto - aplicação e adensamento com vibrador de imersão com motor elétrico | SER.CG | M3 | 0,184000000 | 116,84 | 21,50
06.004.000007.MAT | Concreto dosado em central C20 S50 | MAT. | M3 | 0,184000000 | 336,00 | 61,82
12.004.000002.MAT | Desmoldante de formas de madeira para concreto | MAT. | L | 0,100000000 | 8,33 | 0,83
05.507.000039.SER | ATEX - Laje nervurada moldada no local com forma de polipropileno ATEX® 740, # 40 cm, 35 x 66,5 x 74 cm, capeamento 5 cm | SER.CG | M2 |  | 301,04
01.007.000001.MOD | Carpinteiro | M.O. | H | 0,400000000 | 19,65 | 7,86
01.026.000001.MOD | Servente | M.O. | H | 0,300000000 | 16,17 | 4,85
02.107.000012.EQL | ATEX - Elemento em aço para colocação de escoras fixas CABETEX 75 - larg. 7,5 cm | EQ.LOC | loc/un/20d | 0,900000000 | 2,70 | 2,43
02.107.000049.EQL | ATEX - Forma de polipropileno ATEX® 740 para laje nervurada 66,5 x 74 x 35 cm | EQ.LOC | loc/m²/10d | 1000000000 | 8,69 | 8,69
02.107.000066.EQL | ATEX - Perfil cartola em chapa de aço galvanizada com abas de 2,5 cm x 7,5 cm de largura para sistema CABETEX 75 | EQ.LOC | loc/m/10d | 1400000000 | 1,93 | 2,70
04.101.000020.SER | Armadura de aço CA-50 para estruturas de concreto armado, Ø até 12,5 mm, corte, dobra e montagem | SER.CG | KG | 8002000000 | 16,85 | 134,82
04.101.000052.SER | Armadura de tela de aço CA-60 Ø 4,20 mm, malha de 15 x 15 cm | SER.CG | M2 | 1100000000 | 38,13 | 41,95
04.102.000200.SER | Concreto - aplicação e adensamento com vibrador de imersão com motor elétrico | SER.CG | M3 | 0,214000000 | 116,84 | 25,00
06.004.000007.MAT | Concreto dosado em central C20 S50 | MAT. | M3 | 0,214000000 | 336,00 | 71,90
12.004.000002.MAT | Desmoldante de formas de madeira para concreto | MAT. | L | 0,100000000 | 8,33 | 0,83
05.507.000041.SER | ATEX - Laje nervurada moldada no local com forma de polipropileno ATEX® 740, # 45 cm, 40 x 66,5 x 74 cm, capeamento 5 cm | SER.CG | M2 |  | 339,79
01.007.000001.MOD | Carpinteiro | M.O. | H | 0,400000000 | 19,65 | 7,86
01.026.000001.MOD | Servente | M.O. | H | 0,300000000 | 16,17 | 4,85
02.107.000012.EQL | ATEX - Elemento em aço para colocação de escoras fixas CABETEX 75 - larg. 7,5 cm | EQ.LOC | loc/un/20d | 0,900000000 | 2,70 | 2,43
02.107.000050.EQL | ATEX - Forma de polipropileno ATEX® 740 para laje nervurada 66,5 x 74 x 40 cm | EQ.LOC | loc/m²/10d | 1000000000 | 8,69 | 8,69
02.107.000066.EQL | ATEX - Perfil cartola em chapa de aço galvanizada com abas de 2,5 cm x 7,5 cm de largura para sistema CABETEX 75 | EQ.LOC | loc/m/10d | 1400000000 | 1,93 | 2,70
04.101.000020.SER | Armadura de aço CA-50 para estruturas de concreto armado, Ø até 12,5 mm, corte, dobra e montagem | SER.CG | KG | 9442000000 | 16,85 | 159,08
04.101.000052.SER | Armadura de tela de aço CA-60 Ø 4,20 mm, malha de 15 x 15 cm | SER.CG | M2 | 1100000000 | 38,13 | 41,95
04.102.000200.SER | Concreto - aplicação e adensamento com vibrador de imersão com motor elétrico | SER.CG | M3 | 0,246000000 | 116,84 | 28,74
06.004.000007.MAT | Concreto dosado em central C20 S50 | MAT. | M3 | 0,246000000 | 336,00 | 82,66
12.004.000002.MAT | Desmoldante de formas de madeira para concreto | MAT. | L | 0,100000000 | 8,33 | 0,83
05.507.000043.SER | ATEX - Laje nervurada moldada no local com forma de polipropileno ATEX® 700, # 23 cm, 18 x 62,5 x 70 cm, capeamento 5 cm | SER.CG | M2 |  | 176,30
01.007.000001.MOD | Carpinteiro | M.O. | H | 0,400000000 | 19,65 | 7,86
01.026.000001.MOD | Servente | M.O. | H | 0,300000000 | 16,17 | 4,85
02.107.000012.EQL | ATEX - Elemento em aço para colocação de escoras fixas CABETEX 75 - larg. 7,5 cm | EQ.LOC | loc/un/20d | 0,900000000 | 2,70 | 2,43
02.107.000039.EQL | ATEX - Forma de polipropileno ATEX® 700 para laje nervurada 62,5 x 70 x 18 cm | EQ.LOC | loc/m²/10d | 1000000000 | 8,69 | 8,69
02.107.000066.EQL | ATEX - Perfil cartola em chapa de aço galvanizada com abas de 2,5 cm x 7,5 cm de largura para sistema CABETEX 75 | EQ.LOC | loc/m/10d | 1400000000 | 1,93 | 2,70
04.101.000020.SER | Armadura de aço CA-50 para estruturas de concreto armado, Ø até 12,5 mm, corte, dobra e montagem | SER.CG | KG | 3367000000 | 16,85 | 56,73
04.101.000052.SER | Armadura de tela de aço CA-60 Ø 4,20 mm, malha de 15 x 15 cm | SER.CG | M2 | 1100000000 | 38,13 | 41,95
04.102.000200.SER | Concreto - aplicação e adensamento com vibrador de imersão com motor elétrico | SER.CG | M3 | 0,111000000 | 116,84 | 12,97
06.004.000007.MAT | Concreto dosado em central C20 S50 | MAT. | M3 | 0,111000000 | 336,00 | 37,30
12.004.000002.MAT | Desmoldante de formas de madeira para concreto | MAT. | L | 0,100000000 | 8,33 | 0,83
05.507.000045.SER | ATEX - Laje nervurada moldada no local com forma de polipropileno ATEX® 700, # 26 cm, 21 x 62,5 x 70 cm, capeamento 5,0cm | SER.CG | M2 |  | 190,84
01.007.000001.MOD | Carpinteiro | M.O. | H | 0,400000000 | 19,65 | 7,86
01.026.000001.MOD | Servente | M.O. | H | 0,300000000 | 16,17 | 4,85
02.107.000012.EQL | ATEX - Elemento em aço para colocação de escoras fixas CABETEX 75 - larg. 7,5 cm | EQ.LOC | loc/un/20d | 0,900000000 | 2,70 | 2,43
02.107.000040.EQL | ATEX - Forma de polipropileno ATEX® 700 para laje nervurada 62,5 x 70 x 21 cm | EQ.LOC | loc/m²/10d | 1000000000 | 8,69 | 8,69
02.107.000066.EQL | ATEX - Perfil cartola em chapa de aço galvanizada com abas de 2,5 cm x 7,5 cm de largura para sistema CABETEX 75 | EQ.LOC | loc/m/10d | 1400000000 | 1,93 | 2,70
04.101.000020.SER | Armadura de aço CA-50 para estruturas de concreto armado, Ø até 12,5 mm, corte, dobra e montagem | SER.CG | KG | 3907000000 | 16,85 | 65,82
04.101.000052.SER | Armadura de tela de aço CA-60 Ø 4,20 mm, malha de 15 x 15 cm | SER.CG | M2 | 1100000000 | 38,13 | 41,95
04.102.000200.SER | Concreto - aplicação e adensamento com vibrador de imersão com motor elétrico | SER.CG | M3 | 0,123000000 | 116,84 | 14,37
06.004.000007.MAT | Concreto dosado em central C20 S50 | MAT. | M3 | 0,123000000 | 336,00 | 41,33
12.004.000002.MAT | Desmoldante de formas de madeira para concreto | MAT. | L | 0,100000000 | 8,33 | 0,83
05.507.000047.SER | ATEX - Laje nervurada moldada no local com forma de polipropileno ATEX® 700, # 31 cm, 26 x 62,5 x 70 cm, capeamento 5 cm | SER.CG | M2 |  | 217,48
01.007.000001.MOD | Carpinteiro | M.O. | H | 0,400000000 | 19,65 | 7,86
01.026.000001.MOD | Servente | M.O. | H | 0,300000000 | 16,17 | 4,85
02.107.000012.EQL | ATEX - Elemento em aço para colocação de escoras fixas CABETEX 75 - larg. 7,5 cm | EQ.LOC | loc/un/20d | 0,900000000 | 2,70 | 2,43
02.107.000041.EQL | ATEX - Forma de polipropileno ATEX® 700 para laje nervurada 62,5 x 70 x 26 cm | EQ.LOC | loc/m²/10d | 1000000000 | 8,69 | 8,69
02.107.000066.EQL | ATEX - Perfil cartola em chapa de aço galvanizada com abas de 2,5 cm x 7,5 cm de largura para sistema CABETEX 75 | EQ.LOC | loc/m/10d | 1400000000 | 1,93 | 2,70
04.101.000020.SER | Armadura de aço CA-50 para estruturas de concreto armado, Ø até 12,5 mm, corte, dobra e montagem | SER.CG | KG | 4897000000 | 16,85 | 82,50
04.101.000052.SER | Armadura de tela de aço CA-60 Ø 4,20 mm, malha de 15 x 15 cm | SER.CG | M2 | 1100000000 | 38,13 | 41,95
04.102.000200.SER | Concreto - aplicação e adensamento com vibrador de imersão com motor elétrico | SER.CG | M3 | 0,145000000 | 116,84 | 16,94
06.004.000007.MAT | Concreto dosado em central C20 S50 | MAT. | M3 | 0,145000000 | 336,00 | 48,72
12.004.000002.MAT | Desmoldante de formas de madeira para concreto | MAT. | L | 0,100000000 | 8,33 | 0,83
05.507.000049.SER | ATEX - Laje nervurada moldada no local com forma de polipropileno ATEX® 700, # 35 cm, 30 x 62,5 x 70 cm, capeamento 5 cm | SER.CG | M2 |  | 241,70
01.007.000001.MOD | Carpinteiro | M.O. | H | 0,400000000 | 19,65 | 7,86
01.026.000001.MOD | Servente | M.O. | H | 0,300000000 | 16,17 | 4,85
02.107.000012.EQL | ATEX - Elemento em aço para colocação de escoras fixas CABETEX 75 - larg. 7,5 cm | EQ.LOC | loc/un/20d | 0,900000000 | 2,70 | 2,43
02.107.000042.EQL | ATEX - Forma de polipropileno ATEX® 700 para laje nervurada 62,5 x 70 x 30 cm | EQ.LOC | loc/m²/10d | 1000000000 | 8,69 | 8,69
02.107.000066.EQL | ATEX - Perfil cartola em chapa de aço galvanizada com abas de 2,5 cm x 7,5 cm de largura para sistema CABETEX 75 | EQ.LOC | loc/m/10d | 1400000000 | 1,93 | 2,70
04.101.000020.SER | Armadura de aço CA-50 para estruturas de concreto armado, Ø até 12,5 mm, corte, dobra e montagem | SER.CG | KG | 5797000000 | 16,85 | 97,67
04.101.000052.SER | Armadura de tela de aço CA-60 Ø 4,20 mm, malha de 15 x 15 cm | SER.CG | M2 | 1100000000 | 38,13 | 41,95
04.102.000200.SER | Concreto - aplicação e adensamento com vibrador de imersão com motor elétrico | SER.CG | M3 | 0,165000000 | 116,84 | 19,28
06.004.000007.MAT | Concreto dosado em central C20 S50 | MAT. | M3 | 0,165000000 | 336,00 | 55,44
12.004.000002.MAT | Desmoldante de formas de madeira para concreto | MAT. | L | 0,100000000 | 8,33 | 0,83
05.507.000051.SER | ATEX - Laje nervurada moldada no local com forma de polipropileno ATEX® 700, # 40 cm, 35 x 62,5 x 70 cm, capeamento 5 cm | SER.CG | M2 |  | 274,40
01.007.000001.MOD | Carpinteiro | M.O. | H | 0,400000000 | 19,65 | 7,86
01.026.000001.MOD | Servente | M.O. | H | 0,300000000 | 16,17 | 4,85
02.107.000012.EQL | ATEX - Elemento em aço para colocação de escoras fixas CABETEX 75 - larg. 7,5 cm | EQ.LOC | loc/un/20d | 0,900000000 | 2,70 | 2,43
02.107.000043.EQL | ATEX - Forma de polipropileno ATEX® 700 para laje nervurada 62,5 x 70 x 35 cm | EQ.LOC | loc/m²/10d | 1000000000 | 8,69 | 8,69
02.107.000066.EQL | ATEX - Perfil cartola em chapa de aço galvanizada com abas de 2,5 cm x 7,5 cm de largura para sistema CABETEX 75 | EQ.LOC | loc/m/10d | 1400000000 | 1,93 | 2,70
04.101.000020.SER | Armadura de aço CA-50 para estruturas de concreto armado, Ø até 12,5 mm, corte, dobra e montagem | SER.CG | KG | 7012000000 | 16,85 | 118,14
04.101.000052.SER | Armadura de tela de aço CA-60 Ø 4,20 mm, malha de 15 x 15 cm | SER.CG | M2 | 1100000000 | 38,13 | 41,95
04.102.000200.SER | Concreto - aplicação e adensamento com vibrador de imersão com motor elétrico | SER.CG | M3 | 0,192000000 | 116,84 | 22,43
06.004.000007.MAT | Concreto dosado em central C20 S50 | MAT. | M3 | 0,192000000 | 336,00 | 64,51
12.004.000002.MAT | Desmoldante de formas de madeira para concreto | MAT. | L | 0,100000000 | 8,33 | 0,83
05.507.000053.SER | ATEX - Laje nervurada moldada no local com forma de polipropileno ATEX® 700, # 45 cm, 40 x 62,5 x 70 cm, capeamento 5 cm | SER.CG | M2 |  | 310,73
01.007.000001.MOD | Carpinteiro | M.O. | H | 0,400000000 | 19,65 | 7,86
01.026.000001.MOD | Servente | M.O. | H | 0,300000000 | 16,17 | 4,85
02.107.000012.EQL | ATEX - Elemento em aço para colocação de escoras fixas CABETEX 75 - larg. 7,5 cm | EQ.LOC | loc/un/20d | 0,900000000 | 2,70 | 2,43
02.107.000044.EQL | ATEX - Forma de polipropileno ATEX® 700 para laje nervurada 62,5 x 70 x 40 cm | EQ.LOC | loc/m²/10d | 1000000000 | 8,69 | 8,69
02.107.000066.EQL | ATEX - Perfil cartola em chapa de aço galvanizada com abas de 2,5 cm x 7,5 cm de largura para sistema CABETEX 75 | EQ.LOC | loc/m/10d | 1400000000 | 1,93 | 2,70
04.101.000020.SER | Armadura de aço CA-50 para estruturas de concreto armado, Ø até 12,5 mm, corte, dobra e montagem | SER.CG | KG | 8362000000 | 16,85 | 140,88
04.101.000052.SER | Armadura de tela de aço CA-60 Ø 4,20 mm, malha de 15 x 15 cm | SER.CG | M2 | 1100000000 | 38,13 | 41,95
04.102.000200.SER | Concreto - aplicação e adensamento com vibrador de imersão com motor elétrico | SER.CG | M3 | 0,222000000 | 116,84 | 25,94
06.004.000007.MAT | Concreto dosado em central C20 S50 | MAT. | M3 | 0,222000000 | 336,00 | 74,59
12.004.000002.MAT | Desmoldante de formas de madeira para concreto | MAT. | L | 0,100000000 | 8,33 | 0,83
05.507.000055.SER | ATEX - Laje nervurada moldada no local com forma de polipropileno ATEX® 660, # 21 cm, 16 x 63 x 66 cm, capeamento 5 cm | SER.CG | M2 |  | 173,26
01.007.000001.MOD | Carpinteiro | M.O. | H | 0,400000000 | 19,65 | 7,86
01.026.000001.MOD | Servente | M.O. | H | 0,300000000 | 16,17 | 4,85
02.107.000011.EQL | ATEX - Elemento em aço para colocação de escoras fixas CABETEX 30 - larg. 3 cm | EQ.LOC | loc/un/20d | 0,900000000 | 1,93 | 1,74
02.107.000034.EQL | ATEX - Forma de polipropileno ATEX® 660 para laje nervurada 63 x 66 x 16 cm | EQ.LOC | loc/m²/10d | 1000000000 | 8,69 | 8,69
02.107.000065.EQL | ATEX - Perfil cartola em chapa de aço galvanizada com abas de 2,5 cm x 3 cm de largura para sistema CABETEX 30 | EQ.LOC | loc/m/10d | 1800000000 | 1,54 | 2,77
04.101.000020.SER | Armadura de aço CA-50 para estruturas de concreto armado, Ø até 12,5 mm, corte, dobra e montagem | SER.CG | KG | 3277000000 | 16,85 | 55,21
04.101.000052.SER | Armadura de tela de aço CA-60 Ø 4,20 mm, malha de 15 x 15 cm | SER.CG | M2 | 1100000000 | 38,13 | 41,95
04.102.000200.SER | Concreto - aplicação e adensamento com vibrador de imersão com motor elétrico | SER.CG | M3 | 0,109000000 | 116,84 | 12,74
06.004.000007.MAT | Concreto dosado em central C20 S50 | MAT. | M3 | 0,109000000 | 336,00 | 36,62
12.004.000002.MAT | Desmoldante de formas de madeira para concreto | MAT. | L | 0,100000000 | 8,33 | 0,83
05.507.000057.SER | ATEX - Laje nervurada moldada no local com forma de polipropileno ATEX® 660, # 23 cm, 18 x 63 x 66 cm, capeamento 5 cm | SER.CG | M2 |  | 181,74
01.007.000001.MOD | Carpinteiro | M.O. | H | 0,400000000 | 19,65 | 7,86
01.026.000001.MOD | Servente | M.O. | H | 0,300000000 | 16,17 | 4,85
02.107.000011.EQL | ATEX - Elemento em aço para colocação de escoras fixas CABETEX 30 - larg. 3 cm | EQ.LOC | loc/un/20d | 0,900000000 | 1,93 | 1,74
02.107.000035.EQL | ATEX - Forma de polipropileno ATEX® 660 para laje nervurada 63 x 66 x 18 cm | EQ.LOC | loc/m²/10d | 1000000000 | 8,69 | 8,69
02.107.000065.EQL | ATEX - Perfil cartola em chapa de aço galvanizada com abas de 2,5 cm x 3 cm de largura para sistema CABETEX 30 | EQ.LOC | loc/m/10d | 1800000000 | 1,54 | 2,77
04.101.000020.SER | Armadura de aço CA-50 para estruturas de concreto armado, Ø até 12,5 mm, corte, dobra e montagem | SER.CG | KG | 3592000000 | 16,85 | 60,52
04.101.000052.SER | Armadura de tela de aço CA-60 Ø 4,20 mm, malha de 15 x 15 cm | SER.CG | M2 | 1100000000 | 38,13 | 41,95
04.102.000200.SER | Concreto - aplicação e adensamento com vibrador de imersão com motor elétrico | SER.CG | M3 | 0,116000000 | 116,84 | 13,55
06.004.000007.MAT | Concreto dosado em central C20 S50 | MAT. | M3 | 0,116000000 | 336,00 | 38,98
12.004.000002.MAT | Desmoldante de formas de madeira para concreto | MAT. | L | 0,100000000 | 8,33 | 0,83
05.507.000059.SER | ATEX - Laje nervurada moldada no local com forma de polipropileno ATEX® 660, # 26 cm, 21 x 63 x 66 cm, capeamento 5 cm | SER.CG | M2 |  | 202,32
01.007.000001.MOD | Carpinteiro | M.O. | H | 0,400000000 | 19,65 | 7,86
01.026.000001.MOD | Servente | M.O. | H | 0,300000000 | 16,17 | 4,85
02.107.000011.EQL | ATEX - Elemento em aço para colocação de escoras fixas CABETEX 30 - larg. 3 cm | EQ.LOC | loc/un/20d | 0,900000000 | 1,93 | 1,74
02.107.000036.EQL | ATEX - Forma de polipropileno ATEX® 660 para laje nervurada 63 x 66 x 21 cm | EQ.LOC | loc/m²/10d | 1000000000 | 8,69 | 8,69
02.107.000065.EQL | ATEX - Perfil cartola em chapa de aço galvanizada com abas de 2,5 cm x 3 cm de largura para sistema CABETEX 30 | EQ.LOC | loc/m/10d | 1800000000 | 1,54 | 2,77
04.101.000020.SER | Armadura de aço CA-50 para estruturas de concreto armado, Ø até 12,5 mm, corte, dobra e montagem | SER.CG | KG | 4357000000 | 16,85 | 73,41
04.101.000052.SER | Armadura de tela de aço CA-60 Ø 4,20 mm, malha de 15 x 15 cm | SER.CG | M2 | 1100000000 | 38,13 | 41,95
04.102.000200.SER | Concreto - aplicação e adensamento com vibrador de imersão com motor elétrico | SER.CG | M3 | 0,133000000 | 116,84 | 15,54
06.004.000007.MAT | Concreto dosado em central C20 S50 | MAT. | M3 | 0,133000000 | 336,00 | 44,69
12.004.000002.MAT | Desmoldante de formas de madeira para concreto | MAT. | L | 0,100000000 | 8,33 | 0,83
05.507.000061.SER | ATEX - Laje nervurada moldada no local com forma de polipropileno ATEX® 660, # 31 cm, 26 x 63 x 66 cm, capeamento 5 cm | SER.CG | M2 |  | 235,02
01.007.000001.MOD | Carpinteiro | M.O. | H | 0,400000000 | 19,65 | 7,86
01.026.000001.MOD | Servente | M.O. | H | 0,300000000 | 16,17 | 4,85
02.107.000011.EQL | ATEX - Elemento em aço para colocação de escoras fixas CABETEX 30 - larg. 3 cm | EQ.LOC | loc/un/20d | 0,900000000 | 1,93 | 1,74
02.107.000037.EQL | ATEX - Forma de polipropileno ATEX® 660 para laje nervurada 63 x 66 x 26 cm | EQ.LOC | loc/m²/10d | 1000000000 | 8,69 | 8,69
02.107.000065.EQL | ATEX - Perfil cartola em chapa de aço galvanizada com abas de 2,5 cm x 3 cm de largura para sistema CABETEX 30 | EQ.LOC | loc/m/10d | 1800000000 | 1,54 | 2,77
04.101.000020.SER | Armadura de aço CA-50 para estruturas de concreto armado, Ø até 12,5 mm, corte, dobra e montagem | SER.CG | KG | 5572000000 | 16,85 | 93,88
04.101.000052.SER | Armadura de tela de aço CA-60 Ø 4,20 mm, malha de 15 x 15 cm | SER.CG | M2 | 1100000000 | 38,13 | 41,95
04.102.000200.SER | Concreto - aplicação e adensamento com vibrador de imersão com motor elétrico | SER.CG | M3 | 0,160000000 | 116,84 | 18,69
06.004.000007.MAT | Concreto dosado em central C20 S50 | MAT. | M3 | 0,160000000 | 336,00 | 53,76
12.004.000002.MAT | Desmoldante de formas de madeira para concreto | MAT. | L | 0,100000000 | 8,33 | 0,83
05.507.000063.SER | ATEX - Laje nervurada moldada no local com forma de polipropileno ATEX® 660, # 35 cm, 30 x 63 x 66 cm, capeamento 5 cm | SER.CG | M2 |  | 265,30
01.007.000001.MOD | Carpinteiro | M.O. | H | 0,400000000 | 19,65 | 7,86
01.026.000001.MOD | Servente | M.O. | H | 0,300000000 | 16,17 | 4,85
02.107.000011.EQL | ATEX - Elemento em aço para colocação de escoras fixas CABETEX 30 - larg. 3 cm | EQ.LOC | loc/un/20d | 0,900000000 | 1,93 | 1,74
02.107.000038.EQL | ATEX - Forma de polipropileno ATEX® 660 para laje nervurada 63 x 66 x 30 cm | EQ.LOC | loc/m²/10d | 1000000000 | 8,69 | 8,69
02.107.000065.EQL | ATEX - Perfil cartola em chapa de aço galvanizada com abas de 2,5 cm x 3 cm de largura para sistema CABETEX 30 | EQ.LOC | loc/m/10d | 1800000000 | 1,54 | 2,77
04.101.000020.SER | Armadura de aço CA-50 para estruturas de concreto armado, Ø até 12,5 mm, corte, dobra e montagem | SER.CG | KG | 6697000000 | 16,85 | 112,83
04.101.000052.SER | Armadura de tela de aço CA-60 Ø 4,20 mm, malha de 15 x 15 cm | SER.CG | M2 | 1100000000 | 38,13 | 41,95
04.102.000200.SER | Concreto - aplicação e adensamento com vibrador de imersão com motor elétrico | SER.CG | M3 | 0,185000000 | 116,84 | 21,62
06.004.000007.MAT | Concreto dosado em central C20 S50 | MAT. | M3 | 0,185000000 | 336,00 | 62,16
12.004.000002.MAT | Desmoldante de formas de madeira para concreto | MAT. | L | 0,100000000 | 8,33 | 0,83
05.507.000065.SER | ATEX - Laje nervurada moldada no local com forma de polipropileno ATEX® 650, # 23 cm, 18 x 62 x 65 cm, capeamento 5 cm | SER.CG | M2 |  | 152,67
01.007.000001.MOD | Carpinteiro | M.O. | H | 0,400000000 | 19,65 | 7,86
01.026.000001.MOD | Servente | M.O. | H | 0,300000000 | 16,17 | 4,85
02.107.000011.EQL | ATEX - Elemento em aço para colocação de escoras fixas CABETEX 30 - larg. 3 cm | EQ.LOC | loc/un/20d | 0,900000000 | 1,93 | 1,74
02.107.000028.EQL | ATEX - Forma de polipropileno ATEX® 650 para laje nervurada 62 x 65 x 18 cm | EQ.LOC | loc/m²/10d | 1000000000 | 8,69 | 8,69
02.107.000065.EQL | ATEX - Perfil cartola em chapa de aço galvanizada com abas de 2,5 cm x 3 cm de largura para sistema CABETEX 30 | EQ.LOC | loc/m/10d | 1800000000 | 1,54 | 2,77
04.101.000020.SER | Armadura de aço CA-50 para estruturas de concreto armado, Ø até 12,5 mm, corte, dobra e montagem | SER.CG | KG | 2512000000 | 16,85 | 42,32
04.101.000052.SER | Armadura de tela de aço CA-60 Ø 4,20 mm, malha de 15 x 15 cm | SER.CG | M2 | 1100000000 | 38,13 | 41,95
04.102.000200.SER | Concreto - aplicação e adensamento com vibrador de imersão com motor elétrico | SER.CG | M3 | 0,092000000 | 116,84 | 10,75
06.004.000007.MAT | Concreto dosado em central C20 S50 | MAT. | M3 | 0,092000000 | 336,00 | 30,91
12.004.000002.MAT | Desmoldante de formas de madeira para concreto | MAT. | L | 0,100000000 | 8,33 | 0,83
05.507.000067.SER | ATEX - Laje nervurada moldada no local com forma de polipropileno ATEX® 650, # 26 cm, 21 x 62 x 65 cm, capeamento 5 cm | SER.CG | M2 |  | 163,57
01.007.000001.MOD | Carpinteiro | M.O. | H | 0,400000000 | 19,65 | 7,86
01.026.000001.MOD | Servente | M.O. | H | 0,300000000 | 16,17 | 4,85
02.107.000011.EQL | ATEX - Elemento em aço para colocação de escoras fixas CABETEX 30 - larg. 3 cm | EQ.LOC | loc/un/20d | 0,900000000 | 1,93 | 1,74
02.107.000029.EQL | ATEX - Forma de polipropileno ATEX® 650 para laje nervurada 62 x 65 x 21 cm | EQ.LOC | loc/m²/10d | 1000000000 | 8,69 | 8,69
02.107.000065.EQL | ATEX - Perfil cartola em chapa de aço galvanizada com abas de 2,5 cm x 3 cm de largura para sistema CABETEX 30 | EQ.LOC | loc/m/10d | 1800000000 | 1,54 | 2,77
04.101.000020.SER | Armadura de aço CA-50 para estruturas de concreto armado, Ø até 12,5 mm, corte, dobra e montagem | SER.CG | KG | 2917000000 | 16,85 | 49,15
04.101.000052.SER | Armadura de tela de aço CA-60 Ø 4,20 mm, malha de 15 x 15 cm | SER.CG | M2 | 1100000000 | 38,13 | 41,95
04.102.000200.SER | Concreto - aplicação e adensamento com vibrador de imersão com motor elétrico | SER.CG | M3 | 0,101000000 | 116,84 | 11,80
06.004.000007.MAT | Concreto dosado em central C20 S50 | MAT. | M3 | 0,101000000 | 336,00 | 33,94
12.004.000002.MAT | Desmoldante de formas de madeira para concreto | MAT. | L | 0,100000000 | 8,33 | 0,83
05.507.000069.SER | ATEX - Laje nervurada moldada no local com forma de polipropileno ATEX® 650, # 31 cm, 26 x 62 x 65 cm, capeamento 5 cm | SER.CG | M2 |  | 185,37
01.007.000001.MOD | Carpinteiro | M.O. | H | 0,400000000 | 19,65 | 7,86
01.026.000001.MOD | Servente | M.O. | H | 0,300000000 | 16,17 | 4,85
02.107.000011.EQL | ATEX - Elemento em aço para colocação de escoras fixas CABETEX 30 - larg. 3 cm | EQ.LOC | loc/un/20d | 0,900000000 | 1,93 | 1,74
02.107.000030.EQL | ATEX - Forma de polipropileno ATEX® 650 para laje nervurada 62 x 65 x 26 cm | EQ.LOC | loc/m²/10d | 1000000000 | 8,69 | 8,69
02.107.000065.EQL | ATEX - Perfil cartola em chapa de aço galvanizada com abas de 2,5 cm x 3 cm de largura para sistema CABETEX 30 | EQ.LOC | loc/m/10d | 1800000000 | 1,54 | 2,77
04.101.000020.SER | Armadura de aço CA-50 para estruturas de concreto armado, Ø até 12,5 mm, corte, dobra e montagem | SER.CG | KG | 3727000000 | 16,85 | 62,79
04.101.000052.SER | Armadura de tela de aço CA-60 Ø 4,20 mm, malha de 15 x 15 cm | SER.CG | M2 | 1100000000 | 38,13 | 41,95
04.102.000200.SER | Concreto - aplicação e adensamento com vibrador de imersão com motor elétrico | SER.CG | M3 | 0,119000000 | 116,84 | 13,90
06.004.000007.MAT | Concreto dosado em central C20 S50 | MAT. | M3 | 0,119000000 | 336,00 | 39,98
12.004.000002.MAT | Desmoldante de formas de madeira para concreto | MAT. | L | 0,100000000 | 8,33 | 0,83
05.507.000071.SER | ATEX - Laje nervurada moldada no local com forma de polipropileno ATEX® 650, # 35 cm, 30 x 62 x 65 cm, capeamento 5 cm | SER.CG | M2 |  | 204,75
01.007.000001.MOD | Carpinteiro | M.O. | H | 0,400000000 | 19,65 | 7,86
01.026.000001.MOD | Servente | M.O. | H | 0,300000000 | 16,17 | 4,85
02.107.000011.EQL | ATEX - Elemento em aço para colocação de escoras fixas CABETEX 30 - larg. 3 cm | EQ.LOC | loc/un/20d | 0,900000000 | 1,93 | 1,74
02.107.000031.EQL | ATEX - Forma de polipropileno ATEX® 650 para laje nervurada 62 x 65 x 30 cm | EQ.LOC | loc/m²/10d | 1000000000 | 8,69 | 8,69
02.107.000065.EQL | ATEX - Perfil cartola em chapa de aço galvanizada com abas de 2,5 cm x 3 cm de largura para sistema CABETEX 30 | EQ.LOC | loc/m/10d | 1800000000 | 1,54 | 2,77
04.101.000020.SER | Armadura de aço CA-50 para estruturas de concreto armado, Ø até 12,5 mm, corte, dobra e montagem | SER.CG | KG | 4447000000 | 16,85 | 74,92
04.101.000052.SER | Armadura de tela de aço CA-60 Ø 4,20 mm, malha de 15 x 15 cm | SER.CG | M2 | 1100000000 | 38,13 | 41,95
04.102.000200.SER | Concreto - aplicação e adensamento com vibrador de imersão com motor elétrico | SER.CG | M3 | 0,135000000 | 116,84 | 15,77
06.004.000007.MAT | Concreto dosado em central C20 S50 | MAT. | M3 | 0,135000000 | 336,00 | 45,36
12.004.000002.MAT | Desmoldante de formas de madeira para concreto | MAT. | L | 0,100000000 | 8,33 | 0,83
05.507.000073.SER | ATEX - Laje nervurada moldada no local com forma de polipropileno ATEX® 650, # 40 cm, 35 x 62 x 65 cm, capeamento 5 cm | SER.CG | M2 |  | 232,60
01.007.000001.MOD | Carpinteiro | M.O. | H | 0,400000000 | 19,65 | 7,86
01.026.000001.MOD | Servente | M.O. | H | 0,300000000 | 16,17 | 4,85
02.107.000011.EQL | ATEX - Elemento em aço para colocação de escoras fixas CABETEX 30 - larg. 3 cm | EQ.LOC | loc/un/20d | 0,900000000 | 1,93 | 1,74
02.107.000032.EQL | ATEX - Forma de polipropileno ATEX® 650 para laje nervurada 62 x 65 x 35 cm | EQ.LOC | loc/m²/10d | 1000000000 | 8,69 | 8,69
02.107.000065.EQL | ATEX - Perfil cartola em chapa de aço galvanizada com abas de 2,5 cm x 3 cm de largura para sistema CABETEX 30 | EQ.LOC | loc/m/10d | 1800000000 | 1,54 | 2,77
04.101.000020.SER | Armadura de aço CA-50 para estruturas de concreto armado, Ø até 12,5 mm, corte, dobra e montagem | SER.CG | KG | 5482000000 | 16,85 | 92,36
04.101.000052.SER | Armadura de tela de aço CA-60 Ø 4,20 mm, malha de 15 x 15 cm | SER.CG | M2 | 1100000000 | 38,13 | 41,95
04.102.000200.SER | Concreto - aplicação e adensamento com vibrador de imersão com motor elétrico | SER.CG | M3 | 0,158000000 | 116,84 | 18,46
06.004.000007.MAT | Concreto dosado em central C20 S50 | MAT. | M3 | 0,158000000 | 336,00 | 53,09
12.004.000002.MAT | Desmoldante de formas de madeira para concreto | MAT. | L | 0,100000000 | 8,33 | 0,83
05.507.000075.SER | ATEX - Laje nervurada moldada no local com forma de polipropileno ATEX® 650, # 45 cm, 40 x 62 x 65 cm, capeamento 5 cm | SER.CG | M2 |  | 266,51
01.007.000001.MOD | Carpinteiro | M.O. | H | 0,400000000 | 19,65 | 7,86
01.026.000001.MOD | Servente | M.O. | H | 0,300000000 | 16,17 | 4,85
02.107.000011.EQL | ATEX - Elemento em aço para colocação de escoras fixas CABETEX 30 - larg. 3 cm | EQ.LOC | loc/un/20d | 0,900000000 | 1,93 | 1,74
02.107.000033.EQL | ATEX - Forma de polipropileno ATEX® 650 para laje nervurada 62 x 65 x 40 cm | EQ.LOC | loc/m²/10d | 1000000000 | 8,69 | 8,69
02.107.000065.EQL | ATEX - Perfil cartola em chapa de aço galvanizada com abas de 2,5 cm x 3 cm de largura para sistema CABETEX 30 | EQ.LOC | loc/m/10d | 1800000000 | 1,54 | 2,77
04.101.000020.SER | Armadura de aço CA-50 para estruturas de concreto armado, Ø até 12,5 mm, corte, dobra e montagem | SER.CG | KG | 6742000000 | 16,85 | 113,59
04.101.000052.SER | Armadura de tela de aço CA-60 Ø 4,20 mm, malha de 15 x 15 cm | SER.CG | M2 | 1100000000 | 38,13 | 41,95
04.102.000200.SER | Concreto - aplicação e adensamento com vibrador de imersão com motor elétrico | SER.CG | M3 | 0,186000000 | 116,84 | 21,73
06.004.000007.MAT | Concreto dosado em central C20 S50 | MAT. | M3 | 0,186000000 | 336,00 | 62,50
12.004.000002.MAT | Desmoldante de formas de madeira para concreto | MAT. | L | 0,100000000 | 8,33 | 0,83
05.507.000077.SER | ATEX - Laje nervurada moldada no local com forma de polipropileno ATEX® 610U, unidirecional, # 21 cm, 16 x 58 x 61 cm, capeamento 5 cm | SER.CG | M2 |  | 131,66
01.007.000001.MOD | Carpinteiro | M.O. | H | 0,400000000 | 19,65 | 7,86
01.026.000001.MOD | Servente | M.O. | H | 0,300000000 | 16,17 | 4,85
02.107.000001.EQL | ATEX - Anulador de nervura ATEX® 610 x 160 | EQ.LOC | loc/un/10d | 1560000000 | 1,16 | 1,81
02.107.000012.EQL | ATEX - Elemento em aço para colocação de escoras fixas CABETEX 75 - larg. 7,5 cm | EQ.LOC | loc/un/20d | 0,900000000 | 2,70 | 2,43
02.107.000018.EQL | ATEX - Forma de polipropileno ATEX® 610 para laje nervurada 58 x 61 x 16 cm | EQ.LOC | loc/m²/10d | 1000000000 | 8,69 | 8,69
02.107.000066.EQL | ATEX - Perfil cartola em chapa de aço galvanizada com abas de 2,5 cm x 7,5 cm de largura para sistema CABETEX 75 | EQ.LOC | loc/m/10d | 1800000000 | 1,93 | 3,47
04.101.000020.SER | Armadura de aço CA-50 para estruturas de concreto armado, Ø até 12,5 mm, corte, dobra e montagem | SER.CG | KG | 1612000000 | 16,85 | 27,16
04.101.000052.SER | Armadura de tela de aço CA-60 Ø 4,20 mm, malha de 15 x 15 cm | SER.CG | M2 | 1100000000 | 38,13 | 41,95
04.102.000200.SER | Concreto - aplicação e adensamento com vibrador de imersão com motor elétrico | SER.CG | M3 | 0,072000000 | 116,84 | 8,41
06.004.000007.MAT | Concreto dosado em central C20 S50 | MAT. | M3 | 0,072000000 | 336,00 | 24,19
12.004.000002.MAT | Desmoldante de formas de madeira para concreto | MAT. | L | 0,100000000 | 8,33 | 0,83
05.507.000079.SER | ATEX - Laje nervurada moldada no local com forma de polipropileno ATEX® 610U, unidirecional, # 23 cm, 18 x 58 x 61 cm, capeamento 5 cm | SER.CG | M2 |  | 135,59
01.007.000001.MOD | Carpinteiro | M.O. | H | 0,400000000 | 19,65 | 7,86
01.026.000001.MOD | Servente | M.O. | H | 0,300000000 | 16,17 | 4,85
02.107.000002.EQL | ATEX - Anulador de nervura ATEX® 610 x 180 | EQ.LOC | loc/un/10d | 1560000000 | 1,35 | 2,11
02.107.000012.EQL | ATEX - Elemento em aço para colocação de escoras fixas CABETEX 75 - larg. 7,5 cm | EQ.LOC | loc/un/20d | 0,900000000 | 2,70 | 2,43
02.107.000019.EQL | ATEX - Forma de polipropileno ATEX® 610 para laje nervurada 58 x 61 x 18 cm | EQ.LOC | loc/m²/10d | 1000000000 | 8,69 | 8,69
02.107.000066.EQL | ATEX - Perfil cartola em chapa de aço galvanizada com abas de 2,5 cm x 7,5 cm de largura para sistema CABETEX 75 | EQ.LOC | loc/m/10d | 1800000000 | 1,93 | 3,47
04.101.000020.SER | Armadura de aço CA-50 para estruturas de concreto armado, Ø até 12,5 mm, corte, dobra e montagem | SER.CG | KG | 1747000000 | 16,85 | 29,43
04.101.000052.SER | Armadura de tela de aço CA-60 Ø 4,20 mm, malha de 15 x 15 cm | SER.CG | M2 | 1100000000 | 38,13 | 41,95
04.102.000200.SER | Concreto - aplicação e adensamento com vibrador de imersão com motor elétrico | SER.CG | M3 | 0,075000000 | 116,84 | 8,76
06.004.000007.MAT | Concreto dosado em central C20 S50 | MAT. | M3 | 0,075000000 | 336,00 | 25,20
12.004.000002.MAT | Desmoldante de formas de madeira para concreto | MAT. | L | 0,100000000 | 8,33 | 0,83
05.507.000081.SER | ATEX - Laje nervurada moldada no local com forma de polipropileno ATEX® 610U, unidirecional, # 26 cm, 21 x 58 x 61 cm, capeamento 5 cm | SER.CG | M2 |  | 145,57
01.007.000001.MOD | Carpinteiro | M.O. | H | 0,400000000 | 19,65 | 7,86
01.026.000001.MOD | Servente | M.O. | H | 0,300000000 | 16,17 | 4,85
02.107.000003.EQL | ATEX - Anulador de nervura ATEX® 610 x 210 | EQ.LOC | loc/un/10d | 1560000000 | 1,54 | 2,40
02.107.000012.EQL | ATEX - Elemento em aço para colocação de escoras fixas CABETEX 75 - larg. 7,5 cm | EQ.LOC | loc/un/20d | 0,900000000 | 2,70 | 2,43
02.107.000020.EQL | ATEX - Forma de polipropileno ATEX® 610 para laje nervurada 58 x 61 x 21 cm | EQ.LOC | loc/m²/10d | 1000000000 | 8,69 | 8,69
02.107.000066.EQL | ATEX - Perfil cartola em chapa de aço galvanizada com abas de 2,5 cm x 7,5 cm de largura para sistema CABETEX 75 | EQ.LOC | loc/m/10d | 1800000000 | 1,93 | 3,47
04.101.000020.SER | Armadura de aço CA-50 para estruturas de concreto armado, Ø até 12,5 mm, corte, dobra e montagem | SER.CG | KG | 2107000000 | 16,85 | 35,50
04.101.000052.SER | Armadura de tela de aço CA-60 Ø 4,20 mm, malha de 15 x 15 cm | SER.CG | M2 | 1100000000 | 38,13 | 41,95
04.102.000200.SER | Concreto - aplicação e adensamento com vibrador de imersão com motor elétrico | SER.CG | M3 | 0,083000000 | 116,84 | 9,70
06.004.000007.MAT | Concreto dosado em central C20 S50 | MAT. | M3 | 0,083000000 | 336,00 | 27,89
12.004.000002.MAT | Desmoldante de formas de madeira para concreto | MAT. | L | 0,100000000 | 8,33 | 0,83
05.507.000083.SER | ATEX - Laje nervurada moldada no local com forma de polipropileno ATEX® 610U, unidirecional, # 31 cm, 26 x 58 x 61 cm, capeamento 5 cm | SER.CG | M2 |  | 161,63
01.007.000001.MOD | Carpinteiro | M.O. | H | 0,400000000 | 19,65 | 7,86
01.026.000001.MOD | Servente | M.O. | H | 0,300000000 | 16,17 | 4,85
02.107.000004.EQL | ATEX - Anulador de nervura ATEX® 610 x 260 | EQ.LOC | loc/un/10d | 1560000000 | 1,74 | 2,71
02.107.000012.EQL | ATEX - Elemento em aço para colocação de escoras fixas CABETEX 75 - larg. 7,5 cm | EQ.LOC | loc/un/20d | 0,900000000 | 2,70 | 2,43
02.107.000021.EQL | ATEX - Forma de polipropileno ATEX® 610 para laje nervurada 58 x 61 x 26 cm | EQ.LOC | loc/m²/10d | 1000000000 | 8,69 | 8,69
02.107.000066.EQL | ATEX - Perfil cartola em chapa de aço galvanizada com abas de 2,5 cm x 7,5 cm de largura para sistema CABETEX 75 | EQ.LOC | loc/m/10d | 1800000000 | 1,93 | 3,47
04.101.000020.SER | Armadura de aço CA-50 para estruturas de concreto armado, Ø até 12,5 mm, corte, dobra e montagem | SER.CG | KG | 2692000000 | 16,85 | 45,35
04.101.000052.SER | Armadura de tela de aço CA-60 Ø 4,20 mm, malha de 15 x 15 cm | SER.CG | M2 | 1100000000 | 38,13 | 41,95
04.102.000200.SER | Concreto - aplicação e adensamento com vibrador de imersão com motor elétrico | SER.CG | M3 | 0,096000000 | 116,84 | 11,22
06.004.000007.MAT | Concreto dosado em central C20 S50 | MAT. | M3 | 0,096000000 | 336,00 | 32,26
12.004.000002.MAT | Desmoldante de formas de madeira para concreto | MAT. | L | 0,100000000 | 8,33 | 0,83
05.507.000085.SER | ATEX - Laje nervurada moldada no local com forma de polipropileno ATEX® 610U, unidirecional, # 35 cm, 30 x 58 x 61 cm, capeamento 5 cm | SER.CG | M2 |  | 178,88
01.007.000001.MOD | Carpinteiro | M.O. | H | 0,400000000 | 19,65 | 7,86
01.026.000001.MOD | Servente | M.O. | H | 0,300000000 | 16,17 | 4,85
02.107.000005.EQL | ATEX - Anulador de nervura ATEX® 610 x 300 | EQ.LOC | loc/un/10d | 1560000000 | 1,93 | 3,01
02.107.000012.EQL | ATEX - Elemento em aço para colocação de escoras fixas CABETEX 75 - larg. 7,5 cm | EQ.LOC | loc/un/20d | 0,900000000 | 2,70 | 2,43
02.107.000022.EQL | ATEX - Forma de polipropileno ATEX® 610 para laje nervurada 58 x 61 x 30 cm | EQ.LOC | loc/m²/10d | 1000000000 | 8,69 | 8,69
02.107.000066.EQL | ATEX - Perfil cartola em chapa de aço galvanizada com abas de 2,5 cm x 7,5 cm de largura para sistema CABETEX 75 | EQ.LOC | loc/m/10d | 1800000000 | 1,93 | 3,47
04.101.000020.SER | Armadura de aço CA-50 para estruturas de concreto armado, Ø até 12,5 mm, corte, dobra e montagem | SER.CG | KG | 3322000000 | 16,85 | 55,97
04.101.000052.SER | Armadura de tela de aço CA-60 Ø 4,20 mm, malha de 15 x 15 cm | SER.CG | M2 | 1100000000 | 38,13 | 41,95
04.102.000200.SER | Concreto - aplicação e adensamento com vibrador de imersão com motor elétrico | SER.CG | M3 | 0,110000000 | 116,84 | 12,85
06.004.000007.MAT | Concreto dosado em central C20 S50 | MAT. | M3 | 0,110000000 | 336,00 | 36,96
12.004.000002.MAT | Desmoldante de formas de madeira para concreto | MAT. | L | 0,100000000 | 8,33 | 0,83
05.507.000087.SER | ATEX - Laje nervurada moldada no local com forma de polipropileno ATEX® 610, # 21 cm, 16 x 58 x 61 cm, capeamento 5 cm | SER.CG | M2 |  | 151,46
01.007.000001.MOD | Carpinteiro | M.O. | H | 0,400000000 | 19,65 | 7,86
01.026.000001.MOD | Servente | M.O. | H | 0,300000000 | 16,17 | 4,85
02.107.000011.EQL | ATEX - Elemento em aço para colocação de escoras fixas CABETEX 30 - larg. 3 cm | EQ.LOC | loc/un/20d | 0,900000000 | 1,93 | 1,74
02.107.000018.EQL | ATEX - Forma de polipropileno ATEX® 610 para laje nervurada 58 x 61 x 16 cm | EQ.LOC | loc/m²/10d | 1000000000 | 8,69 | 8,69
02.107.000065.EQL | ATEX - Perfil cartola em chapa de aço galvanizada com abas de 2,5 cm x 3 cm de largura para sistema CABETEX 30 | EQ.LOC | loc/m/10d | 1800000000 | 1,54 | 2,77
04.101.000020.SER | Armadura de aço CA-50 para estruturas de concreto armado, Ø até 12,5 mm, corte, dobra e montagem | SER.CG | KG | 2467000000 | 16,85 | 41,56
04.101.000052.SER | Armadura de tela de aço CA-60 Ø 4,20 mm, malha de 15 x 15 cm | SER.CG | M2 | 1100000000 | 38,13 | 41,95
04.102.000200.SER | Concreto - aplicação e adensamento com vibrador de imersão com motor elétrico | SER.CG | M3 | 0,091000000 | 116,84 | 10,63
06.004.000007.MAT | Concreto dosado em central C20 S50 | MAT. | M3 | 0,091000000 | 336,00 | 30,58
12.004.000002.MAT | Desmoldante de formas de madeira para concreto | MAT. | L | 0,100000000 | 8,33 | 0,83
05.507.000089.SER | ATEX - Laje nervurada moldada no local com forma de polipropileno ATEX® 610, # 23 cm, 18 x 58 x 61 cm, capeamento 5 cm | SER.CG | M2 |  | 157,52
01.007.000001.MOD | Carpinteiro | M.O. | H | 0,400000000 | 19,65 | 7,86
01.026.000001.MOD | Servente | M.O. | H | 0,300000000 | 16,17 | 4,85
02.107.000011.EQL | ATEX - Elemento em aço para colocação de escoras fixas CABETEX 30 - larg. 3 cm | EQ.LOC | loc/un/20d | 0,900000000 | 1,93 | 1,74
02.107.000019.EQL | ATEX - Forma de polipropileno ATEX® 610 para laje nervurada 58 x 61 x 18 cm | EQ.LOC | loc/m²/10d | 1000000000 | 8,69 | 8,69
02.107.000065.EQL | ATEX - Perfil cartola em chapa de aço galvanizada com abas de 2,5 cm x 3 cm de largura para sistema CABETEX 30 | EQ.LOC | loc/m/10d | 1800000000 | 1,54 | 2,77
04.101.000020.SER | Armadura de aço CA-50 para estruturas de concreto armado, Ø até 12,5 mm, corte, dobra e montagem | SER.CG | KG | 2692000000 | 16,85 | 45,35
04.101.000052.SER | Armadura de tela de aço CA-60 Ø 4,20 mm, malha de 15 x 15 cm | SER.CG | M2 | 1100000000 | 38,13 | 41,95
04.102.000200.SER | Concreto - aplicação e adensamento com vibrador de imersão com motor elétrico | SER.CG | M3 | 0,096000000 | 116,84 | 11,22
06.004.000007.MAT | Concreto dosado em central C20 S50 | MAT. | M3 | 0,096000000 | 336,00 | 32,26
12.004.000002.MAT | Desmoldante de formas de madeira para concreto | MAT. | L | 0,100000000 | 8,33 | 0,83
05.507.000091.SER | ATEX - Laje nervurada moldada no local com forma de polipropileno ATEX® 610, # 26 cm, 21 x 58 x 61 cm, capeamento 5 cm | SER.CG | M2 |  | 175,68
01.007.000001.MOD | Carpinteiro | M.O. | H | 0,400000000 | 19,65 | 7,86
01.026.000001.MOD | Servente | M.O. | H | 0,300000000 | 16,17 | 4,85
02.107.000011.EQL | ATEX - Elemento em aço para colocação de escoras fixas CABETEX 30 - larg. 3 cm | EQ.LOC | loc/un/20d | 0,900000000 | 1,93 | 1,74
02.107.000020.EQL | ATEX - Forma de polipropileno ATEX® 610 para laje nervurada 58 x 61 x 21 cm | EQ.LOC | loc/m²/10d | 1000000000 | 8,69 | 8,69
02.107.000065.EQL | ATEX - Perfil cartola em chapa de aço galvanizada com abas de 2,5 cm x 3 cm de largura para sistema CABETEX 30 | EQ.LOC | loc/m/10d | 1800000000 | 1,54 | 2,77
04.101.000020.SER | Armadura de aço CA-50 para estruturas de concreto armado, Ø até 12,5 mm, corte, dobra e montagem | SER.CG | KG | 3367000000 | 16,85 | 56,73
04.101.000052.SER | Armadura de tela de aço CA-60 Ø 4,20 mm, malha de 15 x 15 cm | SER.CG | M2 | 1100000000 | 38,13 | 41,95
04.102.000200.SER | Concreto - aplicação e adensamento com vibrador de imersão com motor elétrico | SER.CG | M3 | 0,111000000 | 116,84 | 12,97
06.004.000007.MAT | Concreto dosado em central C20 S50 | MAT. | M3 | 0,111000000 | 336,00 | 37,30
12.004.000002.MAT | Desmoldante de formas de madeira para concreto | MAT. | L | 0,100000000 | 8,33 | 0,83
05.507.000093.SER | ATEX - Laje nervurada moldada no local com forma de polipropileno ATEX® 610, # 31 cm, 26 x 58 x 61 cm, capeamento 5 cm | SER.CG | M2 |  | 204,75
01.007.000001.MOD | Carpinteiro | M.O. | H | 0,400000000 | 19,65 | 7,86
01.026.000001.MOD | Servente | M.O. | H | 0,300000000 | 16,17 | 4,85
02.107.000011.EQL | ATEX - Elemento em aço para colocação de escoras fixas CABETEX 30 - larg. 3 cm | EQ.LOC | loc/un/20d | 0,900000000 | 1,93 | 1,74
02.107.000021.EQL | ATEX - Forma de polipropileno ATEX® 610 para laje nervurada 58 x 61 x 26 cm | EQ.LOC | loc/m²/10d | 1000000000 | 8,69 | 8,69
02.107.000065.EQL | ATEX - Perfil cartola em chapa de aço galvanizada com abas de 2,5 cm x 3 cm de largura para sistema CABETEX 30 | EQ.LOC | loc/m/10d | 1800000000 | 1,54 | 2,77
04.101.000020.SER | Armadura de aço CA-50 para estruturas de concreto armado, Ø até 12,5 mm, corte, dobra e montagem | SER.CG | KG | 4447000000 | 16,85 | 74,92
04.101.000052.SER | Armadura de tela de aço CA-60 Ø 4,20 mm, malha de 15 x 15 cm | SER.CG | M2 | 1100000000 | 38,13 | 41,95
04.102.000200.SER | Concreto - aplicação e adensamento com vibrador de imersão com motor elétrico | SER.CG | M3 | 0,135000000 | 116,84 | 15,77
06.004.000007.MAT | Concreto dosado em central C20 S50 | MAT. | M3 | 0,135000000 | 336,00 | 45,36
12.004.000002.MAT | Desmoldante de formas de madeira para concreto | MAT. | L | 0,100000000 | 8,33 | 0,83
05.507.000095.SER | ATEX - Laje nervurada moldada no local com forma de polipropileno ATEX® 610, # 35 cm, 30 x 58 x 61 cm, capeamento 5 cm | SER.CG | M2 |  | 231,39
01.007.000001.MOD | Carpinteiro | M.O. | H | 0,400000000 | 19,65 | 7,86
01.026.000001.MOD | Servente | M.O. | H | 0,300000000 | 16,17 | 4,85
02.107.000011.EQL | ATEX - Elemento em aço para colocação de escoras fixas CABETEX 30 - larg. 3 cm | EQ.LOC | loc/un/20d | 0,900000000 | 1,93 | 1,74
02.107.000022.EQL | ATEX - Forma de polipropileno ATEX® 610 para laje nervurada 58 x 61 x 30 cm | EQ.LOC | loc/m²/10d | 1000000000 | 8,69 | 8,69
02.107.000065.EQL | ATEX - Perfil cartola em chapa de aço galvanizada com abas de 2,5 cm x 3 cm de largura para sistema CABETEX 30 | EQ.LOC | loc/m/10d | 1800000000 | 1,54 | 2,77
04.101.000020.SER | Armadura de aço CA-50 para estruturas de concreto armado, Ø até 12,5 mm, corte, dobra e montagem | SER.CG | KG | 5437000000 | 16,85 | 91,60
04.101.000052.SER | Armadura de tela de aço CA-60 Ø 4,20 mm, malha de 15 x 15 cm | SER.CG | M2 | 1100000000 | 38,13 | 41,95
04.102.000200.SER | Concreto - aplicação e adensamento com vibrador de imersão com motor elétrico | SER.CG | M3 | 0,157000000 | 116,84 | 18,34
06.004.000007.MAT | Concreto dosado em central C20 S50 | MAT. | M3 | 0,157000000 | 336,00 | 52,75
12.004.000002.MAT | Desmoldante de formas de madeira para concreto | MAT. | L | 0,100000000 | 8,33 | 0,83
05.507.000097.SER | ATEX - Laje nervurada moldada no local com forma de polipropileno ATEX® 600U, unidirecional, # 27,5 cm, 22,5 x112,5 x 52,5 cm, capeamento 5 cm | SER.CG | M2 |  | 185,68
01.007.000001.MOD | Carpinteiro | M.O. | H | 0,400000000 | 19,65 | 7,86
01.026.000001.MOD | Servente | M.O. | H | 0,300000000 | 16,17 | 4,85
02.107.000011.EQL | ATEX - Elemento em aço para colocação de escoras fixas CABETEX 30 - larg. 3 cm | EQ.LOC | loc/un/20d | 0,900000000 | 1,93 | 1,74
02.107.000015.EQL | ATEX - Forma de polipropileno ATEX® 600U para laje nervurada 112,5 x 52,5 x 22,5 cm | EQ.LOC | loc/m²/10d | 1000000000 | 8,69 | 8,69
02.107.000065.EQL | ATEX - Perfil cartola em chapa de aço galvanizada com abas de 2,5 cm x 3 cm de largura para sistema CABETEX 30 | EQ.LOC | loc/m/10d | 2000000000 | 1,54 | 3,08
04.101.000020.SER | Armadura de aço CA-50 para estruturas de concreto armado, Ø até 12,5 mm, corte, dobra e montagem | SER.CG | KG | 3727000000 | 16,85 | 62,79
04.101.000052.SER | Armadura de tela de aço CA-60 Ø 4,20 mm, malha de 15 x 15 cm | SER.CG | M2 | 1100000000 | 38,13 | 41,95
04.102.000200.SER | Concreto - aplicação e adensamento com vibrador de imersão com motor elétrico | SER.CG | M3 | 0,119000000 | 116,84 | 13,90
06.004.000007.MAT | Concreto dosado em central C20 S50 | MAT. | M3 | 0,119000000 | 336,00 | 39,98
12.004.000002.MAT | Desmoldante de formas de madeira para concreto | MAT. | L | 0,100000000 | 8,33 | 0,83
05.507.000099.SER | ATEX - Laje nervurada moldada no local com forma de polipropileno ATEX® 600U, unidirecional, # 37,5 cm, 32,5 x112,5 x 52,5 cm, capeamento 5 cm | SER.CG | M2 |  | 234,12
01.007.000001.MOD | Carpinteiro | M.O. | H | 0,400000000 | 19,65 | 7,86
01.026.000001.MOD | Servente | M.O. | H | 0,300000000 | 16,17 | 4,85
02.107.000011.EQL | ATEX - Elemento em aço para colocação de escoras fixas CABETEX 30 - larg. 3 cm | EQ.LOC | loc/un/20d | 0,900000000 | 1,93 | 1,74
02.107.000016.EQL | ATEX - Forma de polipropileno ATEX® 600U para laje nervurada 112,5 x 52,5 x 32,5 cm | EQ.LOC | loc/m²/10d | 1000000000 | 8,69 | 8,69
02.107.000065.EQL | ATEX - Perfil cartola em chapa de aço galvanizada com abas de 2,5 cm x 3 cm de largura para sistema CABETEX 30 | EQ.LOC | loc/m/10d | 2000000000 | 1,54 | 3,08
04.101.000020.SER | Armadura de aço CA-50 para estruturas de concreto armado, Ø até 12,5 mm, corte, dobra e montagem | SER.CG | KG | 5527000000 | 16,85 | 93,12
04.101.000052.SER | Armadura de tela de aço CA-60 Ø 4,20 mm, malha de 15 x 15 cm | SER.CG | M2 | 1100000000 | 38,13 | 41,95
04.102.000200.SER | Concreto - aplicação e adensamento com vibrador de imersão com motor elétrico | SER.CG | M3 | 0,159000000 | 116,84 | 18,58
06.004.000007.MAT | Concreto dosado em central C20 S50 | MAT. | M3 | 0,159000000 | 336,00 | 53,42
12.004.000002.MAT | Desmoldante de formas de madeira para concreto | MAT. | L | 0,100000000 | 8,33 | 0,83
05.507.000101.SER | ATEX - Laje nervurada moldada no local com forma de polipropileno ATEX® 600U, unidirecional, # 47,5 cm, 42,5 x112,5 x 52,5 cm, capeamento 5 cm | SER.CG | M2 |  | 288,61
01.007.000001.MOD | Carpinteiro | M.O. | H | 0,400000000 | 19,65 | 7,86
01.026.000001.MOD | Servente | M.O. | H | 0,300000000 | 16,17 | 4,85
02.107.000011.EQL | ATEX - Elemento em aço para colocação de escoras fixas CABETEX 30 - larg. 3 cm | EQ.LOC | loc/un/20d | 0,900000000 | 1,93 | 1,74
02.107.000017.EQL | ATEX - Forma de polipropileno ATEX® 600U para laje nervurada 112,5 x 52,5 x 42,5 cm | EQ.LOC | loc/m²/10d | 1000000000 | 8,69 | 8,69
02.107.000065.EQL | ATEX - Perfil cartola em chapa de aço galvanizada com abas de 2,5 cm x 3 cm de largura para sistema CABETEX 30 | EQ.LOC | loc/m/10d | 2000000000 | 1,54 | 3,08
04.101.000020.SER | Armadura de aço CA-50 para estruturas de concreto armado, Ø até 12,5 mm, corte, dobra e montagem | SER.CG | KG | 7552000000 | 16,85 | 127,24
04.101.000052.SER | Armadura de tela de aço CA-60 Ø 4,20 mm, malha de 15 x 15 cm | SER.CG | M2 | 1100000000 | 38,13 | 41,95
04.102.000200.SER | Concreto - aplicação e adensamento com vibrador de imersão com motor elétrico | SER.CG | M3 | 0,204000000 | 116,84 | 23,84
06.004.000007.MAT | Concreto dosado em central C20 S50 | MAT. | M3 | 0,204000000 | 336,00 | 68,54
12.004.000002.MAT | Desmoldante de formas de madeira para concreto | MAT. | L | 0,100000000 | 8,33 | 0,83
05.507.000103.SER | ATEX - Laje nervurada moldada no local com forma de polipropileno ATEX® 600, # 20 cm, 15 x 57 x 60 cm, capeamento 5 cm | SER.CG | M2 |  | 146,62
01.007.000001.MOD | Carpinteiro | M.O. | H | 0,400000000 | 19,65 | 7,86
01.026.000001.MOD | Servente | M.O. | H | 0,300000000 | 16,17 | 4,85
02.107.000011.EQL | ATEX - Elemento em aço para colocação de escoras fixas CABETEX 30 - larg. 3 cm | EQ.LOC | loc/un/20d | 0,900000000 | 1,93 | 1,74
02.107.000013.EQL | ATEX - Forma de polipropileno ATEX® 600 para laje nervurada 57 x 60 x 15 cm | EQ.LOC | loc/m²/10d | 1000000000 | 8,69 | 8,69
02.107.000065.EQL | ATEX - Perfil cartola em chapa de aço galvanizada com abas de 2,5 cm x 3 cm de largura para sistema CABETEX 30 | EQ.LOC | loc/m/10d | 1800000000 | 1,54 | 2,77
04.101.000020.SER | Armadura de aço CA-50 para estruturas de concreto armado, Ø até 12,5 mm, corte, dobra e montagem | SER.CG | KG | 2287000000 | 16,85 | 38,53
04.101.000052.SER | Armadura de tela de aço CA-60 Ø 4,20 mm, malha de 15 x 15 cm | SER.CG | M2 | 1100000000 | 38,13 | 41,95
04.102.000200.SER | Concreto - aplicação e adensamento com vibrador de imersão com motor elétrico | SER.CG | M3 | 0,087000000 | 116,84 | 10,17
06.004.000007.MAT | Concreto dosado em central C20 S50 | MAT. | M3 | 0,087000000 | 336,00 | 29,23
12.004.000002.MAT | Desmoldante de formas de madeira para concreto | MAT. | L | 0,100000000 | 8,33 | 0,83
05.507.000105.SER | ATEX - Laje nervurada moldada no local com forma de polipropileno ATEX® 600, # 23 cm, 18 x 57 x 60 cm, capeamento 5 cm | SER.CG | M2 |  | 169,63
01.007.000001.MOD | Carpinteiro | M.O. | H | 0,400000000 | 19,65 | 7,86
01.026.000001.MOD | Servente | M.O. | H | 0,300000000 | 16,17 | 4,85
02.107.000011.EQL | ATEX - Elemento em aço para colocação de escoras fixas CABETEX 30 - larg. 3 cm | EQ.LOC | loc/un/20d | 0,900000000 | 1,93 | 1,74
02.107.000014.EQL | ATEX - Forma de polipropileno ATEX® 600 para laje nervurada 57 x 60 x 18 cm | EQ.LOC | loc/m²/10d | 1000000000 | 8,69 | 8,69
02.107.000065.EQL | ATEX - Perfil cartola em chapa de aço galvanizada com abas de 2,5 cm x 3 cm de largura para sistema CABETEX 30 | EQ.LOC | loc/m/10d | 1800000000 | 1,54 | 2,77
04.101.000020.SER | Armadura de aço CA-50 para estruturas de concreto armado, Ø até 12,5 mm, corte, dobra e montagem | SER.CG | KG | 3142000000 | 16,85 | 52,94
04.101.000052.SER | Armadura de tela de aço CA-60 Ø 4,20 mm, malha de 15 x 15 cm | SER.CG | M2 | 1100000000 | 38,13 | 41,95
04.102.000200.SER | Concreto - aplicação e adensamento com vibrador de imersão com motor elétrico | SER.CG | M3 | 0,106000000 | 116,84 | 12,39
06.004.000007.MAT | Concreto dosado em central C20 S50 | MAT. | M3 | 0,106000000 | 336,00 | 35,62
12.004.000002.MAT | Desmoldante de formas de madeira para concreto | MAT. | L | 0,100000000 | 8,33 | 0,83
05.510.000001.SER | METRO MODULAR - Parede de concreto armado moldada no local com sistema de formas plásticas Metro Modular, espessura 10 cm | SER.CG | M2 |  | 168,36
01.001.000001.MOD | Ajudante | M.O. | H | 0,056000000 | 16,17 | 0,91
01.018.000001.MOD | Montador | M.O. | H | 0,225000000 | 19,65 | 4,42
04.101.000050.SER | Armadura de tela de aço CA-60 Ø 4,20 mm, malha de 10 x 10 cm | SER.CG | M2 | 2000000000 | 54,68 | 109,36
04.102.000020.SER | Concreto dosado em central C20 S220 (auto-adensável) | SER.CG | M3 | 0,105000000 | 395,14 | 41,49
04.102.000210.SER | Concreto - aplicação | SER.CG | M3 | 0,105000000 | 61,82 | 6,49
06.002.000012.MAT | Tubo de polietileno Ø 1/2" para proteção de tirantes em formas para concreto | MAT. | M | 0,200000000 | 1,61 | 0,32
06.002.000013.MAT | Cone plástico para vedação de tubo Ø 1/2" protetor de barras de ancoragem em formas para concreto | MAT. | UN | 4000000000 | 0,40 | 1,60
06.002.000213.EQL | METRO MODULAR - Formas plásticas Metro Modular - painel completo locado com acessórios (20 utilizações/mês) | EQ.LOC | M2 | 2000000000 | 1,80 | 3,60
12.004.000002.MAT | Desmoldante de formas de madeira para concreto | MAT. | L | 0,020000000 | 8,33 | 0,17
05.510.000002.SER | METRO MODULAR - Parede de concreto armado moldada no local com sistema de formas plásticas Metro Modular, espessura 12 cm | SER.CG | M2 |  | 178,03
01.001.000001.MOD | Ajudante | M.O. | H | 0,056000000 | 16,17 | 0,91
01.018.000001.MOD | Montador | M.O. | H | 0,225000000 | 19,65 | 4,42
04.101.000050.SER | Armadura de tela de aço CA-60 Ø 4,20 mm, malha de 10 x 10 cm | SER.CG | M2 | 2000000000 | 54,68 | 109,36
04.102.000020.SER | Concreto dosado em central C20 S220 (auto-adensável) | SER.CG | M3 | 0,126000000 | 395,14 | 49,79
04.102.000210.SER | Concreto - aplicação | SER.CG | M3 | 0,126000000 | 61,82 | 7,79
06.002.000012.MAT | Tubo de polietileno Ø 1/2" para proteção de tirantes em formas para concreto | MAT. | M | 0,250000000 | 1,61 | 0,40
06.002.000013.MAT | Cone plástico para vedação de tubo Ø 1/2" protetor de barras de ancoragem em formas para concreto | MAT. | UN | 4000000000 | 0,40 | 1,60
06.002.000213.EQL | METRO MODULAR - Formas plásticas Metro Modular - painel completo locado com acessórios (20 utilizações/mês) | EQ.LOC | M2 | 2000000000 | 1,80 | 3,60
12.004.000002.MAT | Desmoldante de formas de madeira para concreto | MAT. | L | 0,020000000 | 8,33 | 0,17
06.101.000005.SER | Alvenaria estrutural com blocos cerâmicos, 14 x 19 x 39 cm, espessura da parede 14 cm, juntas de 10 mm com argamassa mista de cimento, cal e areia traço 1:0,2:5,4 | SER.CG | M2 |  | 98,20
01.021.000001.MOD | Pedreiro | M.O. | H | 0,750000000 | 19,65 | 14,74
01.026.000001.MOD | Servente | M.O. | H | 0,470000000 | 16,17 | 7,60
05.004.000008.MAT | Bloco cerâmico furado para alvenaria estrutural 19 x 19 x 39 cm | MAT. | UN | 13125000000 | 4,93 | 64,71
06.103.000305.SER | Argamassa mista de cimento, cal e areia traço 1:0,2:5,4 | SER.CG | M3 | 0,019300000 | 578,14 | 11,16
06.101.000010.SER | Alvenaria estrutural com blocos cerâmicos, 19 x 19 x 39 cm, espessura da parede 19 cm, juntas de 10 mm com argamassa mista de cimento, cal e areia traço 1:0,2:5,4 | SER.CG | M2 |  | 102,12
01.021.000001.MOD | Pedreiro | M.O. | H | 0,790000000 | 19,65 | 15,53
01.026.000001.MOD | Servente | M.O. | H | 0,510000000 | 16,17 | 8,25
05.004.000008.MAT | Bloco cerâmico furado para alvenaria estrutural 19 x 19 x 39 cm | MAT. | UN | 13125000000 | 4,93 | 64,71
06.103.000305.SER | Argamassa mista de cimento, cal e areia traço 1:0,2:5,4 | SER.CG | M3 | 0,023600000 | 578,14 | 13,64
06.101.000015.SER | Alvenaria estrutural com blocos cerâmicos, 14 x 19 x 39 cm, espessura da parede 14 cm, juntas de 10 mm com argamassa industrializada | SER.CG | M2 |  | 177,91
01.021.000001.MOD | Pedreiro | M.O. | H | 0,750000000 | 19,65 | 14,74
01.026.000001.MOD | Servente | M.O. | H | 0,470000000 | 16,17 | 7,60
04.004.000008.MAT | Argamassa pré-fabricada para assentamento de alvenaria estrutural | MAT. | KG | 23600000000 | 3,85 | 90,86
05.004.000008.MAT | Bloco cerâmico furado para alvenaria estrutural 19 x 19 x 39 cm | MAT. | UN | 13125000000 | 4,93 | 64,71
06.101.000020.SER | Alvenaria estrutural com blocos cerâmicos, 19 x 19 x 39 cm, espessura da parede 19 cm, juntas de 10 mm com argamassa industrializada | SER.CG | M2 |  | 193,68
01.021.000001.MOD | Pedreiro | M.O. | H | 0,790000000 | 19,65 | 15,53
01.026.000001.MOD | Servente | M.O. | H | 0,510000000 | 16,17 | 8,25
04.004.000008.MAT | Argamassa pré-fabricada para assentamento de alvenaria estrutural | MAT. | KG | 32028600000 | 3,85 | 123,31
05.004.000009.MAT | Bloco cerâmico furado para alvenaria estrutural 14 x 19 x 39 cm | MAT. | UN | 13125000000 | 3,55 | 46,59
06.101.000025.SER | Alvenaria estrutural com blocos de concreto 14 x 19 x 39 cm, classe B (4 MPa = resistência < 8 MPa), parede # 14 cm, juntas com 10 mm, com argamassa mista de cimento, cal e areia traço 1:0,25:3 | SER.CG | M2 |  | 88,99
01.021.000001.MOD | Pedreiro | M.O. | H | 0,850000000 | 19,65 | 16,71
01.026.000001.MOD | Servente | M.O. | H | 0,570000000 | 16,17 | 9,22
05.001.000018.MAT | Bloco de concreto para alvenaria estrutural 14 x 19 x 39 cm | MAT. | UN | 12875000000 | 3,78 | 48,67
06.103.000310.SER | Argamassa mista de cimento, cal e areia traço 1:0,25:3 | SER.CG | M3 | 0,019300000 | 745,98 | 14,40
06.101.000030.SER | Alvenaria estrutural com blocos de concreto 19 x 19 x 39 cm, classe B (4 MPa = resistência < 8 MPa), parede # 19 cm, juntas com 10 mm, com argamassa mista de cimento, cal e areia traço 1:0,25:3 | SER.CG | M2 |  | 108,42
01.021.000001.MOD | Pedreiro | M.O. | H | 0,850000000 | 19,65 | 16,71
01.026.000001.MOD | Servente | M.O. | H | 0,570000000 | 16,17 | 9,22
05.001.000019.MAT | Bloco de concreto para alvenaria estrutural 19 x 19 x 39 cm | MAT. | UN | 12875000000 | 5,04 | 64,89
06.103.000310.SER | Argamassa mista de cimento, cal e areia traço 1:0,25:3 | SER.CG | M3 | 0,023600000 | 745,98 | 17,61
06.101.000035.SER | Alvenaria estrutural com blocos de concreto 14 x 19 x 39 cm, classe B (4 MPa = resistência < 8 MPa), parede # 14 cm, juntas com 10 mm, com argamassa industrializada | SER.CG | M2 |  | 165,45
01.021.000001.MOD | Pedreiro | M.O. | H | 0,850000000 | 19,65 | 16,71
01.026.000001.MOD | Servente | M.O. | H | 0,570000000 | 16,17 | 9,22
04.004.000008.MAT | Argamassa pré-fabricada para assentamento de alvenaria estrutural | MAT. | KG | 23600000000 | 3,85 | 90,86
05.001.000018.MAT | Bloco de concreto para alvenaria estrutural 14 x 19 x 39 cm | MAT. | UN | 12875000000 | 3,78 | 48,67
06.101.000040.SER | Alvenaria estrutural com blocos de concreto 19 x 19 x 39 cm, classe B (4 MPa = resistência < 8 MPa), parede # 19 cm, juntas com 10 mm, com argamassa industrializada | SER.CG | M2 |  | 214,12
01.021.000001.MOD | Pedreiro | M.O. | H | 0,850000000 | 19,65 | 16,71
01.026.000001.MOD | Servente | M.O. | H | 0,570000000 | 16,17 | 9,22
04.004.000008.MAT | Argamassa pré-fabricada para assentamento de alvenaria estrutural | MAT. | KG | 32028600000 | 3,85 | 123,31
05.001.000019.MAT | Bloco de concreto para alvenaria estrutural 19 x 19 x 39 cm | MAT. | UN | 12875000000 | 5,04 | 64,89
06.101.000045.SER | Alvenaria estrutural com bloco de concreto celular, 20 x 30 x 60 cm, espessura da parede 20 cm, juntas de 10 mm com argamassa mista de cimento, cal e areia traço 1:1:6 | SER.CG | M2 |  | 184,04
01.021.000001.MOD | Pedreiro | M.O. | H | 0,320000000 | 19,65 | 6,29
01.026.000001.MOD | Servente | M.O. | H | 0,320000000 | 16,17 | 5,17
05.001.000020.MAT | Bloco de concreto celular autoclavado estrutural 20 x 30 x 60 cm | MAT. | M2 | 1020000000 | 161,84 | 165,08
06.103.000330.SER | Argamassa mista de cimento, cal e areia traço 1:1:6 | SER.CG | M3 | 0,012000000 | 624,65 | 7,50
06.101.000050.SER | Alvenaria estrutural com bloco sílico-calcário, 11,5 x 11,3 x 24 cm, espessura da parede 11,5 cm, juntas de 10 mm com argamassa mista de cimento, cal e areia traço 1:1:6 | SER.CG | M2 |  | 94,73
01.021.000001.MOD | Pedreiro | M.O. | H | 0,850000000 | 19,65 | 16,71
01.026.000001.MOD | Servente | M.O. | H | 0,850000000 | 16,17 | 13,74
05.006.000005.MAT | Bloco sílico-calcário para alvenaria estrutural não armada 11,5 x 11,3 x 24 cm | MAT. | UN | 33500000000 | 1,57 | 52,60
06.103.000330.SER | Argamassa mista de cimento, cal e areia traço 1:1:6 | SER.CG | M3 | 0,018700000 | 624,65 | 11,68
06.101.000055.SER | Alvenaria estrutural com bloco sílico-calcário, 14 x 11,3 x 24 cm, espessura da parede 14 cm, juntas de 10 mm com argamassa mista de cimento, cal e areia traço 1:1:6 | SER.CG | M2 |  | 94,61
01.021.000001.MOD | Pedreiro | M.O. | H | 0,850000000 | 19,65 | 16,71
01.026.000001.MOD | Servente | M.O. | H | 0,850000000 | 16,17 | 13,74
05.006.000006.MAT | Bloco sílico-calcário para alvenaria estrutural não armada 14 x 11,3 x 24 cm | MAT. | UN | 33500000000 | 1,49 | 49,92
06.103.000330.SER | Argamassa mista de cimento, cal e areia traço 1:1:6 | SER.CG | M3 | 0,022800000 | 624,65 | 14,24
06.101.000060.SER | Alvenaria estrutural com bloco sílico-calcário, 17,5 x 11,3 x 24 cm, espessura da parede 17,5 cm, juntas de 10 mm com argamassa mista de cimento, cal e areia traço 1:1:6 | SER.CG | M2 |  | 104,53
01.021.000001.MOD | Pedreiro | M.O. | H | 0,850000000 | 19,65 | 16,71
01.026.000001.MOD | Servente | M.O. | H | 0,850000000 | 16,17 | 13,74
05.006.000007.MAT | Bloco sílico-calcário para alvenaria estrutural não armada 17,5 x 11,3 x 24 cm | MAT. | UN | 33500000000 | 1,68 | 56,28
06.103.000330.SER | Argamassa mista de cimento, cal e areia traço 1:1:6 | SER.CG | M3 | 0,028500000 | 624,65 | 17,80
06.101.000065.SER | Alvenaria estrutural com blocos sílico-calcário, 11,5 x 11,3 x 24 cm, espessura da parede 11,5 cm, juntas de 10 mm com argamassa industrializada | SER.CG | M2 |  | 187,38
01.021.000001.MOD | Pedreiro | M.O. | H | 0,850000000 | 19,65 | 16,71
01.026.000001.MOD | Servente | M.O. | H | 0,850000000 | 16,17 | 13,74
04.004.000007.MAT | Argamassa pré-fabricada para assentamento de alvenaria | MAT. | KG | 27100000000 | 3,85 | 104,34
05.006.000005.MAT | Bloco sílico-calcário para alvenaria estrutural não armada 11,5 x 11,3 x 24 cm | MAT. | UN | 33500000000 | 1,57 | 52,60
06.101.000070.SER | Alvenaria estrutural com blocos sílico-calcário, 14 x 11,3 x 24 cm, espessura da parede 14 cm, juntas de 10 mm com argamassa industrializada | SER.CG | M2 |  | 217,81
01.021.000001.MOD | Pedreiro | M.O. | H | 0,850000000 | 19,65 | 16,71
01.026.000001.MOD | Servente | M.O. | H | 0,850000000 | 16,17 | 13,74
04.004.000008.MAT | Argamassa pré-fabricada para assentamento de alvenaria estrutural | MAT. | KG | 35700000000 | 3,85 | 137,45
05.006.000006.MAT | Bloco sílico-calcário para alvenaria estrutural não armada 14 x 11,3 x 24 cm | MAT. | UN | 33500000000 | 1,49 | 49,92
06.101.000075.SER | Alvenaria estrutural com blocos sílico-calcário, 17,5 x 11,3 x 24 cm, espessura da parede 17,5 cm, juntas de 10 mm com argamassa industrializada | SER.CG | M2 |  | 258,82
01.021.000001.MOD | Pedreiro | M.O. | H | 0,850000000 | 19,65 | 16,71
01.026.000001.MOD | Servente | M.O. | H | 0,850000000 | 16,17 | 13,74
04.004.000008.MAT | Argamassa pré-fabricada para assentamento de alvenaria estrutural | MAT. | KG | 44700000000 | 3,85 | 172,10
05.006.000007.MAT | Bloco sílico-calcário para alvenaria estrutural não armada 17,5 x 11,3 x 24 cm | MAT. | UN | 33500000000 | 1,68 | 56,28
06.101.000080.SER | Alvenaria de vedação com tijolos maciços cerâmicos 6 x 9 x 19 cm, espessura da parede 6 cm, juntas de 10 mm com argamassa mista de cal hidratada e areia traço 1:4 | SER.CG | M2 |  | 74,00
01.021.000001.MOD | Pedreiro | M.O. | H | 0,960000000 | 19,65 | 18,87
01.026.000001.MOD | Servente | M.O. | H | 0,580000000 | 16,17 | 9,38
05.004.000006.MAT | Tijolo cerâmico comum para alvenaria 6 x 9 x 19 cm | MAT. | UN | 58000000000 | 0,54 | 31,32
06.103.000180.SER | Argamassa mista de cal hidratada e areia traço 1:4, com adição de 100 kg de cimento | SER.CG | M3 | 0,027200000 | 530,61 | 14,43
06.101.000085.SER | Alvenaria de vedação com tijolos maciços cerâmicos 6 x 9 x 19 cm, espessura da parede 9 cm, juntas de 10 mm com argamassa mista de cimento, saibro e areia traço 1:0,5:2,5 | SER.CG | M2 |  | 112,35
01.021.000001.MOD | Pedreiro | M.O. | H | 1520000000 | 19,65 | 29,87
01.026.000001.MOD | Servente | M.O. | H | 0,910000000 | 16,17 | 14,71
05.004.000006.MAT | Tijolo cerâmico comum para alvenaria 6 x 9 x 19 cm | MAT. | UN | 82140000000 | 0,54 | 44,36
06.103.000375.SER | Argamassa mista de cimento, saibro e areia traço 1:0,5:2,5 | SER.CG | M3 | 0,043000000 | 544,35 | 23,41
06.101.000090.SER | Alvenaria de vedação com tijolos maciços cerâmicos 6 x 9 x 19 cm, espessura da parede 19 cm, juntas de 10 mm com argamassa mista de cimento, saibro e areia traço 1:0,5:2,5 | SER.CG | M2 |  | 214,97
01.021.000001.MOD | Pedreiro | M.O. | H | 2420000000 | 19,65 | 47,56
01.026.000001.MOD | Servente | M.O. | H | 1810000000 | 16,17 | 29,26
05.004.000006.MAT | Tijolo cerâmico comum para alvenaria 6 x 9 x 19 cm | MAT. | UN | 164280000000 | 0,54 | 88,71
06.103.000375.SER | Argamassa mista de cimento, saibro e areia traço 1:0,5:2,5 | SER.CG | M3 | 0,090800000 | 544,35 | 49,43
06.101.000095.SER | Alvenaria de vedação com tijolos maciços cerâmicos 6 x 9 x 19 cm, espessura da parede 29 cm, juntas de 10 mm com argamassa mista de cimento, saibro e areia traço 1:0,5:2,5 | SER.CG | M2 |  | 303,14
01.021.000001.MOD | Pedreiro | M.O. | H | 2920000000 | 19,65 | 57,39
01.026.000001.MOD | Servente | M.O. | H | 2310000000 | 16,17 | 37,35
05.004.000006.MAT | Tijolo cerâmico comum para alvenaria 6 x 9 x 19 cm | MAT. | UN | 246420000000 | 0,54 | 133,07
06.103.000375.SER | Argamassa mista de cimento, saibro e areia traço 1:0,5:2,5 | SER.CG | M3 | 0,138400000 | 544,35 | 75,34
06.101.000100.SER | Alvenaria de vedação com tijolos maciços cerâmicos 6 x 9 x 19 cm, espessura da parede 6 cm, juntas de 10 mm com argamassa mista de cimento, arenoso e areia traço 1:3:7 | SER.CG | M2 |  | 73,11
01.021.000001.MOD | Pedreiro | M.O. | H | 0,960000000 | 19,65 | 18,87
01.026.000001.MOD | Servente | M.O. | H | 0,580000000 | 16,17 | 9,38
05.004.000006.MAT | Tijolo cerâmico comum para alvenaria 6 x 9 x 19 cm | MAT. | UN | 57500000000 | 0,54 | 31,05
06.103.000220.SER | Argamassa mista de cimento, arenoso e areia traço 1:3:7 | SER.CG | M3 | 0,027200000 | 507,70 | 13,81
06.101.000105.SER | Alvenaria de vedação com tijolos maciços cerâmicos 6 x 9 x 19 cm, espessura da parede 9 cm, juntas de 10 mm com argamassa mista de cimento, arenoso e areia traço 1:3:7 | SER.CG | M2 |  | 110,77
01.021.000001.MOD | Pedreiro | M.O. | H | 1520000000 | 19,65 | 29,87
01.026.000001.MOD | Servente | M.O. | H | 0,910000000 | 16,17 | 14,71
05.004.000006.MAT | Tijolo cerâmico comum para alvenaria 6 x 9 x 19 cm | MAT. | UN | 82140000000 | 0,54 | 44,36
06.103.000220.SER | Argamassa mista de cimento, arenoso e areia traço 1:3:7 | SER.CG | M3 | 0,043000000 | 507,70 | 21,83
06.101.000110.SER | Alvenaria de vedação com tijolos maciços cerâmicos 6 x 9 x 19 cm, espessura da parede 19 cm, juntas de 10 mm com argamassa mista de cimento, arenoso e areia traço 1:3:7 | SER.CG | M2 |  | 211,64
01.021.000001.MOD | Pedreiro | M.O. | H | 2420000000 | 19,65 | 47,56
01.026.000001.MOD | Servente | M.O. | H | 1810000000 | 16,17 | 29,26
05.004.000006.MAT | Tijolo cerâmico comum para alvenaria 6 x 9 x 19 cm | MAT. | UN | 164280000000 | 0,54 | 88,71
06.103.000220.SER | Argamassa mista de cimento, arenoso e areia traço 1:3:7 | SER.CG | M3 | 0,090800000 | 507,70 | 46,10
06.101.000115.SER | Alvenaria de vedação com tijolos maciços cerâmicos 6 x 9 x 19 cm, espessura da parede 29 cm, juntas de 10 mm com argamassa mista de cimento, arenoso e areia traço 1:3:7 | SER.CG | M2 |  | 298,07
01.021.000001.MOD | Pedreiro | M.O. | H | 2920000000 | 19,65 | 57,39
01.026.000001.MOD | Servente | M.O. | H | 2310000000 | 16,17 | 37,35
05.004.000006.MAT | Tijolo cerâmico comum para alvenaria 6 x 9 x 19 cm | MAT. | UN | 246420000000 | 0,54 | 133,07
06.103.000220.SER | Argamassa mista de cimento, arenoso e areia traço 1:3:7 | SER.CG | M3 | 0,138400000 | 507,70 | 70,27
06.101.000120.SER | Alvenaria de vedação com tijolos maciços cerâmicos 6 x 9 x 19 cm, espessura da parede 9 cm, juntas de 10 mm com argamassa mista de cal hidratada e areia traço 1:4 | SER.CG | M2 |  | 111,76
01.021.000001.MOD | Pedreiro | M.O. | H | 1520000000 | 19,65 | 29,87
01.026.000001.MOD | Servente | M.O. | H | 0,910000000 | 16,17 | 14,71
05.004.000006.MAT | Tijolo cerâmico comum para alvenaria 6 x 9 x 19 cm | MAT. | UN | 82140000000 | 0,54 | 44,36
06.103.000180.SER | Argamassa mista de cal hidratada e areia traço 1:4, com adição de 100 kg de cimento | SER.CG | M3 | 0,043000000 | 530,61 | 22,82
06.101.000125.SER | Alvenaria de vedação com tijolos maciços cerâmicos 6 x 9 x 19 cm, espessura da parede 6 cm, juntas de 10 mm com argamassa industrializada | SER.CG | M2 |  | 164,13
01.021.000001.MOD | Pedreiro | M.O. | H | 0,960000000 | 19,65 | 18,87
01.026.000001.MOD | Servente | M.O. | H | 0,580000000 | 16,17 | 9,38
04.004.000007.MAT | Argamassa pré-fabricada para assentamento de alvenaria | MAT. | KG | 27230000000 | 3,85 | 104,84
05.004.000006.MAT | Tijolo cerâmico comum para alvenaria 6 x 9 x 19 cm | MAT. | UN | 57500000000 | 0,54 | 31,05
06.101.000130.SER | Alvenaria de vedação com tijolos maciços cerâmicos 6 x 9 x 19 cm, espessura da parede 9 cm, juntas de 10 mm com argamassa industrializada | SER.CG | M2 |  | 254,49
01.021.000001.MOD | Pedreiro | M.O. | H | 1520000000 | 19,65 | 29,87
01.026.000001.MOD | Servente | M.O. | H | 0,910000000 | 16,17 | 14,71
04.004.000007.MAT | Argamassa pré-fabricada para assentamento de alvenaria | MAT. | KG | 43000000000 | 3,85 | 165,55
05.004.000006.MAT | Tijolo cerâmico comum para alvenaria 6 x 9 x 19 cm | MAT. | UN | 82140000000 | 0,54 | 44,36
06.101.000135.SER | Alvenaria de vedação com tijolos maciços cerâmicos 6 x 9 x 19 cm, espessura da parede 19 cm, juntas de 10 mm com argamassa industrializada | SER.CG | M2 |  | 515,04
01.021.000001.MOD | Pedreiro | M.O. | H | 2420000000 | 19,65 | 47,56
01.026.000001.MOD | Servente | M.O. | H | 1810000000 | 16,17 | 29,26
04.004.000007.MAT | Argamassa pré-fabricada para assentamento de alvenaria | MAT. | KG | 90780000000 | 3,85 | 349,50
05.004.000006.MAT | Tijolo cerâmico comum para alvenaria 6 x 9 x 19 cm | MAT. | UN | 164280000000 | 0,54 | 88,71
06.101.000140.SER | Alvenaria de vedação com tijolos maciços cerâmicos 6 x 9 x 19 cm, espessura da parede 29 cm, juntas de 10 mm com argamassa industrializada | SER.CG | M2 |  | 760,80
01.021.000001.MOD | Pedreiro | M.O. | H | 2920000000 | 19,65 | 57,39
01.026.000001.MOD | Servente | M.O. | H | 2310000000 | 16,17 | 37,35
04.004.000007.MAT | Argamassa pré-fabricada para assentamento de alvenaria | MAT. | KG | 138440000000 | 3,85 | 532,99
05.004.000006.MAT | Tijolo cerâmico comum para alvenaria 6 x 9 x 19 cm | MAT. | UN | 246420000000 | 0,54 | 133,07
06.101.000145.SER | Alvenaria de vedação com tijolos maciços cerâmicos 6 x 9 x 19 cm, espessura da parede 19 cm, juntas de 10 mm com argamassa mista de cal hidratada e areia traço 1:4 | SER.CG | M2 |  | 213,72
01.021.000001.MOD | Pedreiro | M.O. | H | 2420000000 | 19,65 | 47,56
01.026.000001.MOD | Servente | M.O. | H | 1810000000 | 16,17 | 29,26
05.004.000006.MAT | Tijolo cerâmico comum para alvenaria 6 x 9 x 19 cm | MAT. | UN | 164280000000 | 0,54 | 88,71
06.103.000180.SER | Argamassa mista de cal hidratada e areia traço 1:4, com adição de 100 kg de cimento | SER.CG | M3 | 0,090800000 | 530,61 | 48,18
06.101.000150.SER | Alvenaria de vedação com tijolos maciços cerâmicos 6 x 9 x 19 cm, espessura da parede 29 cm, juntas de 10 mm com argamassa mista de cal hidratada e areia traço 1:4 | SER.CG | M2 |  | 301,24
01.021.000001.MOD | Pedreiro | M.O. | H | 2920000000 | 19,65 | 57,39
01.026.000001.MOD | Servente | M.O. | H | 2310000000 | 16,17 | 37,35
05.004.000006.MAT | Tijolo cerâmico comum para alvenaria 6 x 9 x 19 cm | MAT. | UN | 246420000000 | 0,54 | 133,07
06.103.000180.SER | Argamassa mista de cal hidratada e areia traço 1:4, com adição de 100 kg de cimento | SER.CG | M3 | 0,138400000 | 530,61 | 73,44
06.101.000155.SER | Alvenaria de vedação com tijolos maciços cerâmicos 6 x 9 x 19 cm, espessura da parede 6 cm, juntas de 10 mm com argamassa mista de cimento, cal e areia traço 1:2:8 | SER.CG | M2 |  | 76,28
01.021.000001.MOD | Pedreiro | M.O. | H | 0,960000000 | 19,65 | 18,87
01.026.000001.MOD | Servente | M.O. | H | 0,580000000 | 16,17 | 9,38
05.004.000006.MAT | Tijolo cerâmico comum para alvenaria 6 x 9 x 19 cm | MAT. | UN | 57500000000 | 0,54 | 31,05
06.103.000345.SER | Argamassa mista de cimento, cal e areia traço 1:2:8 | SER.CG | M3 | 0,027200000 | 624,58 | 16,99
06.101.000160.SER | Alvenaria de vedação com tijolos maciços cerâmicos 6 x 9 x 19 cm, espessura da parede 9 cm, juntas de 10 mm com argamassa mista de cimento, cal e areia traço 1:2:8 | SER.CG | M2 |  | 115,80
01.021.000001.MOD | Pedreiro | M.O. | H | 1520000000 | 19,65 | 29,87
01.026.000001.MOD | Servente | M.O. | H | 0,910000000 | 16,17 | 14,71
05.004.000006.MAT | Tijolo cerâmico comum para alvenaria 6 x 9 x 19 cm | MAT. | UN | 82140000000 | 0,54 | 44,36
06.103.000345.SER | Argamassa mista de cimento, cal e areia traço 1:2:8 | SER.CG | M3 | 0,043000000 | 624,58 | 26,86
06.101.000165.SER | Alvenaria de vedação com tijolos maciços cerâmicos 6 x 9 x 19 cm, espessura da parede 19 cm, juntas de 10 mm com argamassa mista de cimento, cal e areia traço 1:2:8 | SER.CG | M2 |  | 222,25
01.021.000001.MOD | Pedreiro | M.O. | H | 2420000000 | 19,65 | 47,56
01.026.000001.MOD | Servente | M.O. | H | 1810000000 | 16,17 | 29,26
05.004.000006.MAT | Tijolo cerâmico comum para alvenaria 6 x 9 x 19 cm | MAT. | UN | 164280000000 | 0,54 | 88,71
06.103.000345.SER | Argamassa mista de cimento, cal e areia traço 1:2:8 | SER.CG | M3 | 0,090800000 | 624,58 | 56,71
06.101.000170.SER | Alvenaria de vedação com tijolos maciços cerâmicos 6 x 9 x 19 cm, espessura da parede 29 cm, juntas de 10 mm com argamassa mista de cimento, cal e areia traço 1:2:8 | SER.CG | M2 |  | 314,25
01.021.000001.MOD | Pedreiro | M.O. | H | 2920000000 | 19,65 | 57,39
01.026.000001.MOD | Servente | M.O. | H | 2310000000 | 16,17 | 37,35
05.004.000006.MAT | Tijolo cerâmico comum para alvenaria 6 x 9 x 19 cm | MAT. | UN | 246420000000 | 0,54 | 133,07
06.103.000345.SER | Argamassa mista de cimento, cal e areia traço 1:2:8 | SER.CG | M3 | 0,138400000 | 624,58 | 86,44
06.101.000175.SER | Alvenaria de vedação com tijolos maciços cerâmicos 6 x 9 x 19 cm, espessura da parede 6 cm, juntas de 10 mm com argamassa mista de cimento, saibro e areia traço 1:0,5:2,5 | SER.CG | M2 |  | 74,10
01.021.000001.MOD | Pedreiro | M.O. | H | 0,960000000 | 19,65 | 18,87
01.026.000001.MOD | Servente | M.O. | H | 0,580000000 | 16,17 | 9,38
05.004.000006.MAT | Tijolo cerâmico comum para alvenaria 6 x 9 x 19 cm | MAT. | UN | 57500000000 | 0,54 | 31,05
06.103.000375.SER | Argamassa mista de cimento, saibro e areia traço 1:0,5:2,5 | SER.CG | M3 | 0,027200000 | 544,35 | 14,81
06.101.000180.SER | Alvenaria de vedação com blocos cerâmicos furados 9 x 19 x 19 cm furos horizontais, espessura da parede 9 cm, juntas de 10 mm com argamassa mista de cal hidratada e areia traço 1:4 | SER.CG | M2 |  | 52,82
01.021.000001.MOD | Pedreiro | M.O. | H | 0,640000000 | 19,65 | 12,58
01.026.000001.MOD | Servente | M.O. | H | 0,380000000 | 16,17 | 6,14
05.004.000004.MAT | Bloco cerâmico furado de vedação 19 x 19 x 9 cm | MAT. | UN | 26250000000 | 1,02 | 26,78
06.103.000180.SER | Argamassa mista de cal hidratada e areia traço 1:4, com adição de 100 kg de cimento | SER.CG | M3 | 0,013800000 | 530,61 | 7,32
06.101.000185.SER | Alvenaria de vedação com blocos cerâmicos furados 9 x 19 x 39 cm furos verticais, espessura da parede 9 cm, juntas de 10 mm, assentado com argamassa mista de cimento, cal e areia traço 1:2:8 | SER.CG | M2 |  | 58,18
01.021.000001.MOD | Pedreiro | M.O. | H | 0,710000000 | 19,65 | 13,95
01.026.000001.MOD | Servente | M.O. | H | 0,430000000 | 16,17 | 6,95
05.004.000001.MAT | Bloco cerâmico furado para alvenaria 9 x 19 x 39 cm | MAT. | UN | 13125000000 | 2,14 | 28,09
06.103.000345.SER | Argamassa mista de cimento, cal e areia traço 1:2:8 | SER.CG | M3 | 0,014700000 | 624,58 | 9,18
06.101.000190.SER | Alvenaria de vedação com blocos cerâmicos furados 14 x 19 x 39 cm furos verticais, espessura da parede 14 cm, juntas de 10 mm, assentado com argamassa mista de cimento, cal e areia traço 1:2:8 | SER.CG | M2 |  | 65,76
01.021.000001.MOD | Pedreiro | M.O. | H | 0,750000000 | 19,65 | 14,74
01.026.000001.MOD | Servente | M.O. | H | 0,470000000 | 16,17 | 7,60
05.004.000002.MAT | Bloco cerâmico furado para alvenaria 14 x 19 x 39 cm | MAT. | UN | 13125000000 | 2,39 | 31,37
06.103.000345.SER | Argamassa mista de cimento, cal e areia traço 1:2:8 | SER.CG | M3 | 0,019300000 | 624,58 | 12,05
06.101.000195.SER | Alvenaria de vedação com blocos cerâmicos furados 19 x 19 x 39 cm furos verticais, espessura da parede 19 cm, juntas de 10 mm, assentado com argamassa mista de cimento, cal e areia traço 1:2:8 | SER.CG | M2 |  | 91,93
01.021.000001.MOD | Pedreiro | M.O. | H | 0,790000000 | 19,65 | 15,53
01.026.000001.MOD | Servente | M.O. | H | 0,510000000 | 16,17 | 8,25
05.004.000003.MAT | Bloco cerâmico furado para alvenaria 19 x 19 x 39 cm | MAT. | UN | 13125000000 | 4,07 | 53,42
06.103.000345.SER | Argamassa mista de cimento, cal e areia traço 1:2:8 | SER.CG | M3 | 0,023600000 | 624,58 | 14,74
06.101.000200.SER | Alvenaria de vedação com blocos cerâmicos furados 9 x 19 x 19 cm, espessura da parede 9 cm, juntas de 10 mm com argamassa industrializada | SER.CG | M2 |  | 96,90
01.021.000001.MOD | Pedreiro | M.O. | H | 1050000000 | 19,65 | 20,64
01.026.000001.MOD | Servente | M.O. | H | 0,770000000 | 16,17 | 12,45
04.004.000007.MAT | Argamassa pré-fabricada para assentamento de alvenaria | MAT. | KG | 9620000000 | 3,85 | 37,04
05.004.000004.MAT | Bloco cerâmico furado de vedação 19 x 19 x 9 cm | MAT. | UN | 26250000000 | 1,02 | 26,78
06.101.000205.SER | Alvenaria de vedação com blocos cerâmicos furados 9 x 19 x 19 cm furos horizontais, espessura da parede 19 cm, juntas de 10 mm com argamassa mista de cal hidratada e areia traço 1:4 | SER.CG | M2 |  | 105,62
01.021.000001.MOD | Pedreiro | M.O. | H | 1140000000 | 19,65 | 22,41
01.026.000001.MOD | Servente | M.O. | H | 0,880000000 | 16,17 | 14,23
05.004.000004.MAT | Bloco cerâmico furado de vedação 19 x 19 x 9 cm | MAT. | UN | 52500000000 | 1,02 | 53,55
06.103.000180.SER | Argamassa mista de cal hidratada e areia traço 1:4, com adição de 100 kg de cimento | SER.CG | M3 | 0,029100000 | 530,61 | 15,44
06.101.000210.SER | Alvenaria de vedação com blocos cerâmicos furados 9 x 19 x 19 cm, espessura da parede 19 cm, juntas de 10 mm com argamassa industrializada | SER.CG | M2 |  | 251,62
01.021.000001.MOD | Pedreiro | M.O. | H | 1550000000 | 19,65 | 30,46
01.026.000001.MOD | Servente | M.O. | H | 1270000000 | 16,17 | 20,53
04.004.000007.MAT | Argamassa pré-fabricada para assentamento de alvenaria | MAT. | KG | 38200000000 | 3,85 | 147,07
05.004.000004.MAT | Bloco cerâmico furado de vedação 19 x 19 x 9 cm | MAT. | UN | 52500000000 | 1,02 | 53,55
06.101.000215.SER | Alvenaria de vedação com blocos cerâmicos furados 9 x 19 x 39 cm, espessura da parede 9 cm, juntas de 10 mm com argamassa industrializada | SER.CG | M2 |  | 105,59
01.021.000001.MOD | Pedreiro | M.O. | H | 0,710000000 | 19,65 | 13,95
01.026.000001.MOD | Servente | M.O. | H | 0,430000000 | 16,17 | 6,95
04.004.000007.MAT | Argamassa pré-fabricada para assentamento de alvenaria | MAT. | KG | 14700000000 | 3,85 | 56,60
05.004.000001.MAT | Bloco cerâmico furado para alvenaria 9 x 19 x 39 cm | MAT. | UN | 13125000000 | 2,14 | 28,09
06.101.000220.SER | Alvenaria de vedação com blocos cerâmicos furados 14 x 19 x 39 cm, espessura da parede 14 cm, juntas de 10 mm com argamassa industrializada | SER.CG | M2 |  | 128,01
01.021.000001.MOD | Pedreiro | M.O. | H | 0,750000000 | 19,65 | 14,74
01.026.000001.MOD | Servente | M.O. | H | 0,470000000 | 16,17 | 7,60
04.004.000007.MAT | Argamassa pré-fabricada para assentamento de alvenaria | MAT. | KG | 19300000000 | 3,85 | 74,31
05.004.000002.MAT | Bloco cerâmico furado para alvenaria 14 x 19 x 39 cm | MAT. | UN | 13125000000 | 2,39 | 31,37
06.101.000225.SER | Alvenaria de vedação com blocos cerâmicos furados 19 x 19 x 39 cm, espessura da parede 19 cm, juntas de 10 mm com argamassa industrializada | SER.CG | M2 |  | 168,05
01.021.000001.MOD | Pedreiro | M.O. | H | 0,790000000 | 19,65 | 15,53
01.026.000001.MOD | Servente | M.O. | H | 0,510000000 | 16,17 | 8,25
04.004.000007.MAT | Argamassa pré-fabricada para assentamento de alvenaria | MAT. | KG | 23600000000 | 3,85 | 90,86
05.004.000003.MAT | Bloco cerâmico furado para alvenaria 19 x 19 x 39 cm | MAT. | UN | 13125000000 | 4,07 | 53,42
06.101.000230.SER | Alvenaria de vedação com blocos cerâmicos canaleta, 9 x 19 x 39 cm, espessura da parede 9 cm, juntas de 10 mm com argamassa mista de cimento, cal e areia traço 1:2:8 | SER.CG | M2 |  | 62,69
01.021.000001.MOD | Pedreiro | M.O. | H | 0,570000000 | 19,65 | 11,20
01.026.000001.MOD | Servente | M.O. | H | 0,650000000 | 16,17 | 10,51
03.001.000008.MAT | Areia média lavada | MAT. | M3 | 0,012500000 | 178,03 | 2,23
04.001.000001.MAT | Cal hidratada CH III | MAT. | KG | 1870000000 | 0,68 | 1,27
04.002.000002.MAT | Cimento CP-32 | MAT. | KG | 1870000000 | 0,67 | 1,25
05.004.000007.MAT | Bloco cerâmico furado para alvenaria tipo canaleta 9 x 19 x 39 cm | MAT. | UN | 13125000000 | 2,76 | 36,23
06.101.000235.SER | Alvenaria de vedação com blocos cerâmicos furados 9 x 19 x 19 cm furos horizontais, espessura da parede 9 cm, juntas de 10 mm com argamassa mista de cimento, cal e areia traço 1:2:8 | SER.CG | M2 |  | 54,12
01.021.000001.MOD | Pedreiro | M.O. | H | 0,640000000 | 19,65 | 12,58
01.026.000001.MOD | Servente | M.O. | H | 0,380000000 | 16,17 | 6,14
05.004.000004.MAT | Bloco cerâmico furado de vedação 19 x 19 x 9 cm | MAT. | UN | 26250000000 | 1,02 | 26,78
06.103.000345.SER | Argamassa mista de cimento, cal e areia traço 1:2:8 | SER.CG | M3 | 0,013800000 | 624,58 | 8,62
06.101.000240.SER | Alvenaria de vedação com blocos cerâmicos furados 9 x 19 x 19 cm furos horizontais, espessura da parede 19 cm, juntas de 10 mm com argamassa mista de cimento, cal e areia traço 1:2:8 | SER.CG | M2 |  | 108,36
01.021.000001.MOD | Pedreiro | M.O. | H | 1140000000 | 19,65 | 22,41
01.026.000001.MOD | Servente | M.O. | H | 0,880000000 | 16,17 | 14,23
05.004.000004.MAT | Bloco cerâmico furado de vedação 19 x 19 x 9 cm | MAT. | UN | 52500000000 | 1,02 | 53,55
06.103.000345.SER | Argamassa mista de cimento, cal e areia traço 1:2:8 | SER.CG | M3 | 0,029100000 | 624,58 | 18,18
06.101.000245.SER | Alvenaria de vedação com blocos cerâmicos furados 9 x 19 x 19 cm furos horizontais, espessura da parede 9 cm, juntas de 10 mm com argamassa mista de cimento, saibro e areia traço 1:0,5:2,5 | SER.CG | M2 |  | 53,01
01.021.000001.MOD | Pedreiro | M.O. | H | 0,640000000 | 19,65 | 12,58
01.026.000001.MOD | Servente | M.O. | H | 0,380000000 | 16,17 | 6,14
05.004.000004.MAT | Bloco cerâmico furado de vedação 19 x 19 x 9 cm | MAT. | UN | 26250000000 | 1,02 | 26,78
06.103.000375.SER | Argamassa mista de cimento, saibro e areia traço 1:0,5:2,5 | SER.CG | M3 | 0,013800000 | 544,35 | 7,51
06.101.000250.SER | Alvenaria de vedação com blocos cerâmicos furados 9 x 19 x 19 cm furos horizontais, espessura da parede 19 cm, juntas de 10 mm com argamassa mista de cimento, saibro e areia traço 1:0,5:2,5 | SER.CG | M2 |  | 106,02
01.021.000001.MOD | Pedreiro | M.O. | H | 1140000000 | 19,65 | 22,41
01.026.000001.MOD | Servente | M.O. | H | 0,880000000 | 16,17 | 14,23
05.004.000004.MAT | Bloco cerâmico furado de vedação 19 x 19 x 9 cm | MAT. | UN | 52500000000 | 1,02 | 53,55
06.103.000375.SER | Argamassa mista de cimento, saibro e areia traço 1:0,5:2,5 | SER.CG | M3 | 0,029100000 | 544,35 | 15,84
06.101.000255.SER | Alvenaria de vedação com blocos cerâmicos furados 9 x 19 x 19 cm furos horizontais, espessura da parede 9 cm, juntas de 10 mm com argamassa mista de cimento, arenoso e areia traço 1:3:7 | SER.CG | M2 |  | 52,50
01.021.000001.MOD | Pedreiro | M.O. | H | 0,640000000 | 19,65 | 12,58
01.026.000001.MOD | Servente | M.O. | H | 0,380000000 | 16,17 | 6,14
05.004.000004.MAT | Bloco cerâmico furado de vedação 19 x 19 x 9 cm | MAT. | UN | 26250000000 | 1,02 | 26,78
06.103.000220.SER | Argamassa mista de cimento, arenoso e areia traço 1:3:7 | SER.CG | M3 | 0,013800000 | 507,70 | 7,01
06.101.000260.SER | Alvenaria de vedação com blocos cerâmicos furados 9 x 19 x 19 cm furos horizontais, espessura da parede 19 cm, juntas de 10 mm com argamassa mista de cimento, arenoso e areia traço 1:3:7 | SER.CG | M2 |  | 104,96
01.021.000001.MOD | Pedreiro | M.O. | H | 1140000000 | 19,65 | 22,41
01.026.000001.MOD | Servente | M.O. | H | 0,880000000 | 16,17 | 14,23
05.004.000004.MAT | Bloco cerâmico furado de vedação 19 x 19 x 9 cm | MAT. | UN | 52500000000 | 1,02 | 53,55
06.103.000220.SER | Argamassa mista de cimento, arenoso e areia traço 1:3:7 | SER.CG | M3 | 0,029100000 | 507,70 | 14,77
06.101.000265.SER | Alvenaria de vedação com tijolo cerâmico laminados 5,5 x 11 x 23,5 cm, espessura da parede 11 cm, juntas de 10 mm com argamassa mista de cimento, cal e areia traço 1:1:6 | SER.CG | M2 |  | 285,90
01.021.000001.MOD | Pedreiro | M.O. | H | 2600000000 | 19,65 | 51,10
01.026.000001.MOD | Servente | M.O. | H | 2600000000 | 16,17 | 42,04
05.004.000005.MAT | Tijolo cerâmico comum para alvenaria 5,5 x 11 x 23,5 cm | MAT. | UN | 65900000000 | 2,67 | 175,95
06.103.000330.SER | Argamassa mista de cimento, cal e areia traço 1:1:6 | SER.CG | M3 | 0,026900000 | 624,65 | 16,80
06.101.000270.SER | Alvenaria de vedação com tijolo cerâmico laminados 5,5 x 11 x 23,5 cm, espessura da parede 23,5 cm, juntas de 10 mm com argamassa mista de cimento, cal e areia traço 1:1:6 | SER.CG | M2 |  | 527,55
01.021.000001.MOD | Pedreiro | M.O. | H | 3500000000 | 19,65 | 68,79
01.026.000001.MOD | Servente | M.O. | H | 3500000000 | 16,17 | 56,59
05.004.000005.MAT | Tijolo cerâmico comum para alvenaria 5,5 x 11 x 23,5 cm | MAT. | UN | 134600000000 | 2,67 | 359,38
06.103.000330.SER | Argamassa mista de cimento, cal e areia traço 1:1:6 | SER.CG | M3 | 0,068500000 | 624,65 | 42,79
06.101.000275.SER | Alvenaria de vedação com tijolo cerâmico laminados 5,5 x 11 x 23,5 cm, espessura da parede 23,5 cm, juntas de 10 mm com argamassa industrializada | SER.CG | M2 |  | 867,07
01.021.000001.MOD | Pedreiro | M.O. | H | 3500000000 | 19,65 | 68,79
01.026.000001.MOD | Servente | M.O. | H | 3500000000 | 16,17 | 56,59
04.004.000007.MAT | Argamassa pré-fabricada para assentamento de alvenaria | MAT. | KG | 99300000000 | 3,85 | 382,31
05.004.000005.MAT | Tijolo cerâmico comum para alvenaria 5,5 x 11 x 23,5 cm | MAT. | UN | 134600000000 | 2,67 | 359,38
06.101.000280.SER | Alvenaria de vedação com tijolo cerâmico laminados 5,5 x 11 x 23,5 cm, espessura da parede 11 cm, juntas de 10 mm com argamassa industrializada | SER.CG | M2 |  | 419,24
01.021.000001.MOD | Pedreiro | M.O. | H | 2600000000 | 19,65 | 51,10
01.026.000001.MOD | Servente | M.O. | H | 2600000000 | 16,17 | 42,04
04.004.000007.MAT | Argamassa pré-fabricada para assentamento de alvenaria | MAT. | KG | 39000000000 | 3,85 | 150,15
05.004.000005.MAT | Tijolo cerâmico comum para alvenaria 5,5 x 11 x 23,5 cm | MAT. | UN | 65900000000 | 2,67 | 175,95
06.101.000285.SER | Alvenaria com blocos de concreto 6,5 x 19 x 39 cm, classe C (resistência = 3 MPa), parede # 6,5 cm, juntas com 10 mm, com argamassa mista de cimento, cal e areia traço 1:0,5:8 | SER.CG | M2 |  | 51,33
01.021.000001.MOD | Pedreiro | M.O. | H | 0,430000000 | 19,65 | 8,45
01.026.000001.MOD | Servente | M.O. | H | 0,430000000 | 16,17 | 6,95
05.001.000027.MAT | Bloco de concreto para alvenaria 6,5 x 19 x 39 cm | MAT. | UN | 12875000000 | 2,34 | 30,13
06.103.000320.SER | Argamassa mista de cimento, cal e areia traço 1:0,5:8 | SER.CG | M3 | 0,010900000 | 532,10 | 5,80
06.101.000290.SER | Alvenaria com blocos de concreto 11,5 x 19 x 39 cm, classe C (resistência = 3 MPa), parede # 11,5 cm, juntas com 10 mm, com argamassa mista de cimento, cal e areia traço 1:0,5:8 | SER.CG | M2 |  | 67,60
01.021.000001.MOD | Pedreiro | M.O. | H | 0,710000000 | 19,65 | 13,95
01.026.000001.MOD | Servente | M.O. | H | 0,430000000 | 16,17 | 6,95
05.001.000006.MAT | Bloco de concreto para alvenaria 11,5 x 19 x 39 cm | MAT. | UN | 12875000000 | 2,85 | 36,69
06.103.000320.SER | Argamassa mista de cimento, cal e areia traço 1:0,5:8 | SER.CG | M3 | 0,018800000 | 532,10 | 10,00
06.101.000295.SER | Alvenaria com blocos de concreto 14 x 19 x 39 cm, classe C (resistência = 3 MPa), parede # 14 cm, juntas com 10 mm, com argamassa mista de cimento, cal e areia traço 1:0,5:8 | SER.CG | M2 |  | 71,62
01.021.000001.MOD | Pedreiro | M.O. | H | 0,750000000 | 19,65 | 14,74
01.026.000001.MOD | Servente | M.O. | H | 0,470000000 | 16,17 | 7,60
05.001.000007.MAT | Bloco de concreto para alvenaria 14 x 19 x 39 cm | MAT. | UN | 12875000000 | 3,03 | 39,01
06.103.000320.SER | Argamassa mista de cimento, cal e areia traço 1:0,5:8 | SER.CG | M3 | 0,019300000 | 532,10 | 10,27
06.101.000300.SER | Alvenaria com blocos de concreto 19 x 19 x 39 cm, classe C (resistência = 3 MPa), parede # 19 cm, juntas com 10 mm, com argamassa mista de cimento, cal e areia traço 1:0,5:8 | SER.CG | M2 |  | 91,29
01.021.000001.MOD | Pedreiro | M.O. | H | 0,750000000 | 19,65 | 14,74
01.026.000001.MOD | Servente | M.O. | H | 0,470000000 | 16,17 | 7,60
05.001.000008.MAT | Bloco de concreto para alvenaria 19 x 19 x 39 cm | MAT. | UN | 12875000000 | 4,38 | 56,39
06.103.000320.SER | Argamassa mista de cimento, cal e areia traço 1:0,5:8 | SER.CG | M3 | 0,023600000 | 532,10 | 12,56
06.101.000305.SER | Alvenaria com blocos de concreto 11,5 x 19 x 39 cm, classe C (resistência = 3 MPa), parede # 11,5 cm, juntas com 10 mm, com argamassa mista de cimento, saibro e areia traço 1:1:5,5 | SER.CG | M2 |  | 66,96
01.021.000001.MOD | Pedreiro | M.O. | H | 0,710000000 | 19,65 | 13,95
01.026.000001.MOD | Servente | M.O. | H | 0,430000000 | 16,17 | 6,95
05.001.000006.MAT | Bloco de concreto para alvenaria 11,5 x 19 x 39 cm | MAT. | UN | 12875000000 | 2,85 | 36,69
06.103.000380.SER | Argamassa mista de cimento, saibro e areia traço 1:1:5,5 | SER.CG | M3 | 0,018800000 | 497,85 | 9,36
06.101.000310.SER | Alvenaria com blocos de concreto 14 x 19 x 39 cm, classe C (resistência = 3 MPa), parede # 14 cm, juntas com 10 mm, com argamassa mista de cimento, saibro e areia traço 1:1:5,5 | SER.CG | M2 |  | 70,96
01.021.000001.MOD | Pedreiro | M.O. | H | 0,750000000 | 19,65 | 14,74
01.026.000001.MOD | Servente | M.O. | H | 0,470000000 | 16,17 | 7,60
05.001.000007.MAT | Bloco de concreto para alvenaria 14 x 19 x 39 cm | MAT. | UN | 12875000000 | 3,03 | 39,01
06.103.000380.SER | Argamassa mista de cimento, saibro e areia traço 1:1:5,5 | SER.CG | M3 | 0,019300000 | 497,85 | 9,61
06.101.000315.SER | Alvenaria com blocos de concreto 19 x 19 x 39 cm, classe C (resistência = 3 MPa), parede # 19 cm, juntas com 10 mm, com argamassa mista de cimento, saibro e areia traço 1:1:5,5 | SER.CG | M2 |  | 90,48
01.021.000001.MOD | Pedreiro | M.O. | H | 0,750000000 | 19,65 | 14,74
01.026.000001.MOD | Servente | M.O. | H | 0,470000000 | 16,17 | 7,60
05.001.000008.MAT | Bloco de concreto para alvenaria 19 x 19 x 39 cm | MAT. | UN | 12875000000 | 4,38 | 56,39
06.103.000380.SER | Argamassa mista de cimento, saibro e areia traço 1:1:5,5 | SER.CG | M3 | 0,023600000 | 497,85 | 11,75
06.101.000320.SER | Alvenaria com blocos de concreto 11,5 x 19 x 39 cm, classe C (resistência = 3 MPa), parede # 11,5 cm, juntas com 10 mm, com argamassa mista de cimento, arenoso e areia traço 1:4:4 | SER.CG | M2 |  | 66,76
01.021.000001.MOD | Pedreiro | M.O. | H | 0,710000000 | 19,65 | 13,95
01.026.000001.MOD | Servente | M.O. | H | 0,430000000 | 16,17 | 6,95
05.001.000006.MAT | Bloco de concreto para alvenaria 11,5 x 19 x 39 cm | MAT. | UN | 12875000000 | 2,85 | 36,69
06.103.000235.SER | Argamassa mista de cimento, arenoso e areia traço 1:4:4 | SER.CG | M3 | 0,018800000 | 487,14 | 9,16
06.101.000325.SER | Alvenaria com blocos de concreto 14 x 19 x 39 cm, classe C (resistência = 3 MPa), parede # 14 cm, juntas com 10 mm, com argamassa mista de cimento, arenoso e areia traço 1:4:4 | SER.CG | M2 |  | 70,75
01.021.000001.MOD | Pedreiro | M.O. | H | 0,750000000 | 19,65 | 14,74
01.026.000001.MOD | Servente | M.O. | H | 0,470000000 | 16,17 | 7,60
05.001.000007.MAT | Bloco de concreto para alvenaria 14 x 19 x 39 cm | MAT. | UN | 12875000000 | 3,03 | 39,01
06.103.000235.SER | Argamassa mista de cimento, arenoso e areia traço 1:4:4 | SER.CG | M3 | 0,019300000 | 487,14 | 9,40
06.101.000330.SER | Alvenaria com blocos de concreto 19 x 19 x 39 cm, classe C (resistência = 3 MPa), parede # 19 cm, juntas com 10 mm, com argamassa mista de cimento, arenoso e areia traço 1:4:4 | SER.CG | M2 |  | 90,23
01.021.000001.MOD | Pedreiro | M.O. | H | 0,750000000 | 19,65 | 14,74
01.026.000001.MOD | Servente | M.O. | H | 0,470000000 | 16,17 | 7,60
05.001.000008.MAT | Bloco de concreto para alvenaria 19 x 19 x 39 cm | MAT. | UN | 12875000000 | 4,38 | 56,39
06.103.000235.SER | Argamassa mista de cimento, arenoso e areia traço 1:4:4 | SER.CG | M3 | 0,023600000 | 487,14 | 11,50
06.101.000335.SER | Alvenaria com blocos de concreto 9 x 19 x 39 cm, classe C (resistência = 3 MPa), parede # 9 cm, juntas com 10 mm, com argamassa mista de cimento, cal e areia traço 1:0,5:8 | SER.CG | M2 |  | 62,46
01.021.000001.MOD | Pedreiro | M.O. | H | 0,710000000 | 19,65 | 13,95
01.026.000001.MOD | Servente | M.O. | H | 0,430000000 | 16,17 | 6,95
05.001.000031.MAT | Bloco de concreto para alvenaria 9 x 19 x 39 cm | MAT. | UN | 12875000000 | 2,62 | 33,73
06.103.000320.SER | Argamassa mista de cimento, cal e areia traço 1:0,5:8 | SER.CG | M3 | 0,014700000 | 532,10 | 7,82
06.101.000340.SER | Alvenaria com blocos de concreto 6,5 x 19 x 39 cm, classe C (resistência = 3 MPa), parede # 6,5 cm, juntas com 10 mm, com argamassa mista de cimento, saibro e areia traço 1:1:5,5 | SER.CG | M2 |  | 56,46
01.021.000001.MOD | Pedreiro | M.O. | H | 0,710000000 | 19,65 | 13,95
01.026.000001.MOD | Servente | M.O. | H | 0,430000000 | 16,17 | 6,95
05.001.000027.MAT | Bloco de concreto para alvenaria 6,5 x 19 x 39 cm | MAT. | UN | 12875000000 | 2,34 | 30,13
06.103.000380.SER | Argamassa mista de cimento, saibro e areia traço 1:1:5,5 | SER.CG | M3 | 0,010900000 | 497,85 | 5,43
06.101.000345.SER | Alvenaria com blocos de concreto 6,5 x 19 x 39 cm, classe C (resistência = 3 MPa), parede # 6,5 cm, juntas com 10 mm, com argamassa industrializada | SER.CG | M2 |  | 93,15
01.021.000001.MOD | Pedreiro | M.O. | H | 0,710000000 | 19,65 | 13,95
01.026.000001.MOD | Servente | M.O. | H | 0,430000000 | 16,17 | 6,95
04.004.000007.MAT | Argamassa pré-fabricada para assentamento de alvenaria | MAT. | KG | 10940000000 | 3,85 | 42,12
05.001.000027.MAT | Bloco de concreto para alvenaria 6,5 x 19 x 39 cm | MAT. | UN | 12875000000 | 2,34 | 30,13
06.101.000350.SER | Alvenaria com blocos de concreto 11,5 x 19 x 39 cm, classe C (resistência = 3 MPa), parede # 11,5 cm, juntas com 10 mm, com argamassa industrializada | SER.CG | M2 |  | 129,90
01.021.000001.MOD | Pedreiro | M.O. | H | 0,710000000 | 19,65 | 13,95
01.026.000001.MOD | Servente | M.O. | H | 0,430000000 | 16,17 | 6,95
04.004.000007.MAT | Argamassa pré-fabricada para assentamento de alvenaria | MAT. | KG | 18780000000 | 3,85 | 72,30
05.001.000006.MAT | Bloco de concreto para alvenaria 11,5 x 19 x 39 cm | MAT. | UN | 12875000000 | 2,85 | 36,69
06.101.000355.SER | Alvenaria com blocos de concreto 14 x 19 x 39 cm, classe C (resistência = 3 MPa), parede # 14 cm, juntas com 10 mm, com argamassa industrializada | SER.CG | M2 |  | 135,66
01.021.000001.MOD | Pedreiro | M.O. | H | 0,750000000 | 19,65 | 14,74
01.026.000001.MOD | Servente | M.O. | H | 0,470000000 | 16,17 | 7,60
04.004.000007.MAT | Argamassa pré-fabricada para assentamento de alvenaria | MAT. | KG | 19300000000 | 3,85 | 74,31
05.001.000007.MAT | Bloco de concreto para alvenaria 14 x 19 x 39 cm | MAT. | UN | 12875000000 | 3,03 | 39,01
06.101.000360.SER | Alvenaria com blocos de concreto 19 x 19 x 39 cm, classe C (resistência = 3 MPa), parede # 19 cm, juntas com 10 mm, com argamassa industrializada | SER.CG | M2 |  | 171,03
01.021.000001.MOD | Pedreiro | M.O. | H | 0,790000000 | 19,65 | 15,53
01.026.000001.MOD | Servente | M.O. | H | 0,510000000 | 16,17 | 8,25
04.004.000007.MAT | Argamassa pré-fabricada para assentamento de alvenaria | MAT. | KG | 23600000000 | 3,85 | 90,86
05.001.000008.MAT | Bloco de concreto para alvenaria 19 x 19 x 39 cm | MAT. | UN | 12875000000 | 4,38 | 56,39
06.101.000365.SER | Alvenaria com blocos de concreto 9 x 19 x 39 cm, classe C (resistência = 3 MPa), parede # 9 cm, juntas com 10 mm, com argamassa industrializada | SER.CG | M2 |  | 111,23
01.021.000001.MOD | Pedreiro | M.O. | H | 0,710000000 | 19,65 | 13,95
01.026.000001.MOD | Servente | M.O. | H | 0,430000000 | 16,17 | 6,95
04.004.000007.MAT | Argamassa pré-fabricada para assentamento de alvenaria | MAT. | KG | 14700000000 | 3,85 | 56,60
05.001.000031.MAT | Bloco de concreto para alvenaria 9 x 19 x 39 cm | MAT. | UN | 12875000000 | 2,62 | 33,73
06.101.000370.SER | Alvenaria com blocos de concreto 9 x 19 x 39 cm, classe C (resistência = 3 MPa), parede # 9 cm, juntas com 10 mm, com argamassa mista de cimento, saibro e areia traço 1:1:5,5 | SER.CG | M2 |  | 61,96
01.021.000001.MOD | Pedreiro | M.O. | H | 0,710000000 | 19,65 | 13,95
01.026.000001.MOD | Servente | M.O. | H | 0,430000000 | 16,17 | 6,95
05.001.000031.MAT | Bloco de concreto para alvenaria 9 x 19 x 39 cm | MAT. | UN | 12875000000 | 2,62 | 33,73
06.103.000380.SER | Argamassa mista de cimento, saibro e areia traço 1:1:5,5 | SER.CG | M3 | 0,014700000 | 497,85 | 7,32
06.101.000375.SER | Alvenaria com blocos de concreto 6,5 x 19 x 39 cm, classe C (resistência = 3 MPa), parede # 6,5 cm, juntas com 10 mm, com argamassa mista de cimento, arenoso e areia traço 1:4:4 | SER.CG | M2 |  | 56,34
01.021.000001.MOD | Pedreiro | M.O. | H | 0,710000000 | 19,65 | 13,95
01.026.000001.MOD | Servente | M.O. | H | 0,430000000 | 16,17 | 6,95
05.001.000027.MAT | Bloco de concreto para alvenaria 6,5 x 19 x 39 cm | MAT. | UN | 12875000000 | 2,34 | 30,13
06.103.000235.SER | Argamassa mista de cimento, arenoso e areia traço 1:4:4 | SER.CG | M3 | 0,010900000 | 487,14 | 5,31
06.101.000380.SER | Alvenaria com blocos de concreto 9 x 19 x 39 cm, classe C (resistência = 3 MPa), parede # 9 cm, juntas com 10 mm, assentados com argamassa mista de cimento, arenoso e areia traço 1:4:4 | SER.CG | M2 |  | 61,80
01.021.000001.MOD | Pedreiro | M.O. | H | 0,710000000 | 19,65 | 13,95
01.026.000001.MOD | Servente | M.O. | H | 0,430000000 | 16,17 | 6,95
05.001.000031.MAT | Bloco de concreto para alvenaria 9 x 19 x 39 cm | MAT. | UN | 12875000000 | 2,62 | 33,73
06.103.000235.SER | Argamassa mista de cimento, arenoso e areia traço 1:4:4 | SER.CG | M3 | 0,014700000 | 487,14 | 7,16
06.101.000415.SER | Alvenaria de vedação com blocos de concreto celular autoclavado, 10 x 30 x 60 cm, espessura da parede 10 cm, juntas de 10 mm com argamassa mista de cimento, cal e areia traço 1:2:9 | SER.CG | M2 |  | 81,50
01.021.000001.MOD | Pedreiro | M.O. | H | 0,320000000 | 19,65 | 6,29
01.026.000001.MOD | Servente | M.O. | H | 0,320000000 | 16,17 | 5,17
05.001.000013.MAT | Bloco de concreto celular autoclavado 10 x 30 x 60 cm | MAT. | M2 | 1020000000 | 65,01 | 66,31
06.103.000350.SER | Argamassa mista de cimento, cal e areia traço 1:2:9 | SER.CG | M3 | 0,006240000 | 597,58 | 3,73
06.101.000420.SER | Alvenaria de vedação com blocos de concreto celular autoclavado, 15 x 30 x 60 cm, espessura da parede 15 cm, juntas de 10 mm com argamassa industrializada | SER.CG | M2 |  | 123,09
01.021.000001.MOD | Pedreiro | M.O. | H | 0,320000000 | 19,65 | 6,29
01.026.000001.MOD | Servente | M.O. | H | 0,320000000 | 16,17 | 5,17
04.004.000009.MAT | Argamassa de cimento colante pré-fabricada para assentamento de bloco de concreto celular autoclavado | MAT. | KG | 13600000000 | 0,62 | 8,43
05.001.000010.MAT | Bloco de concreto celular autoclavado 15 x 30 x 60 cm | MAT. | M2 | 1020000000 | 101,17 | 103,19
06.101.000425.SER | Alvenaria de vedação com blocos de concreto celular autoclavado, 20 x 30 x 60 cm, espessura da parede 20 cm, juntas de 10 mm com argamassa industrializada | SER.CG | M2 |  | 160,21
01.021.000001.MOD | Pedreiro | M.O. | H | 0,320000000 | 19,65 | 6,29
01.026.000001.MOD | Servente | M.O. | H | 0,320000000 | 16,17 | 5,17
04.004.000009.MAT | Argamassa de cimento colante pré-fabricada para assentamento de bloco de concreto celular autoclavado | MAT. | KG | 18100000000 | 0,62 | 11,22
05.001.000011.MAT | Bloco de concreto celular autoclavado 20 x 30 x 60 cm | MAT. | M2 | 1020000000 | 134,83 | 137,53
06.101.000430.SER | Alvenaria de vedação com blocos de concreto celular autoclavado, 7,5 x 30 x 60 cm, espessura da parede 7,5 cm, juntas de 10 mm com argamassa industrializada | SER.CG | M2 |  | 60,12
01.021.000001.MOD | Pedreiro | M.O. | H | 0,320000000 | 19,65 | 6,29
01.026.000001.MOD | Servente | M.O. | H | 0,320000000 | 16,17 | 5,17
04.004.000009.MAT | Argamassa de cimento colante pré-fabricada para assentamento de bloco de concreto celular autoclavado | MAT. | KG | 6780000000 | 0,62 | 4,20
05.001.000012.MAT | Bloco de concreto celular autoclavado 7,5 x 30 x 60 cm | MAT. | M2 | 1020000000 | 43,58 | 44,45
06.101.000435.SER | Alvenaria de vedação com blocos de concreto celular autoclavado, 7,5 x 30 x 60 cm, espessura da parede 7,5 cm, juntas de 10 mm com argamassa mista de cimento, cal e areia traço 1:2:9 | SER.CG | M2 |  | 58,71
01.021.000001.MOD | Pedreiro | M.O. | H | 0,320000000 | 19,65 | 6,29
01.026.000001.MOD | Servente | M.O. | H | 0,320000000 | 16,17 | 5,17
05.001.000012.MAT | Bloco de concreto celular autoclavado 7,5 x 30 x 60 cm | MAT. | M2 | 1020000000 | 43,58 | 44,45
06.103.000350.SER | Argamassa mista de cimento, cal e areia traço 1:2:9 | SER.CG | M3 | 0,004680000 | 597,58 | 2,80
06.101.000440.SER | Alvenaria de vedação com blocos de concreto celular autoclavado, 12,5 x 30 x 60 cm, espessura da parede 12,5 cm, juntas de 10 mm com argamassa mista de cimento, cal e areia traço 1:2:9 | SER.CG | M2 |  | 97,14
01.021.000001.MOD | Pedreiro | M.O. | H | 0,320000000 | 19,65 | 6,29
01.026.000001.MOD | Servente | M.O. | H | 0,320000000 | 16,17 | 5,17
05.001.000014.MAT | Bloco de concreto celular autoclavado 12,5 x 30 x 60 cm | MAT. | M2 | 1020000000 | 79,43 | 81,02
06.103.000350.SER | Argamassa mista de cimento, cal e areia traço 1:2:9 | SER.CG | M3 | 0,007800000 | 597,58 | 4,66
06.101.000445.SER | Alvenaria de vedação com bloco de concreto celular autoclavado, 15 x 30 x 60 cm, espessura da parede 15 cm, juntas de 10 mm com argamassa mista de cimento, cal e areia traço 1:2:9 | SER.CG | M2 |  | 120,27
01.021.000001.MOD | Pedreiro | M.O. | H | 0,320000000 | 19,65 | 6,29
01.026.000001.MOD | Servente | M.O. | H | 0,320000000 | 16,17 | 5,17
05.001.000010.MAT | Bloco de concreto celular autoclavado 15 x 30 x 60 cm | MAT. | M2 | 1020000000 | 101,17 | 103,19
06.103.000350.SER | Argamassa mista de cimento, cal e areia traço 1:2:9 | SER.CG | M3 | 0,009400000 | 597,58 | 5,62
06.101.000450.SER | Alvenaria de vedação com blocos de concreto celular autoclavado, 20 x 30 x 60 cm, espessura da parede 20 cm, juntas de 10 mm com argamassa mista de cimento, cal e areia traço 1:2:9 | SER.CG | M2 |  | 156,46
01.021.000001.MOD | Pedreiro | M.O. | H | 0,320000000 | 19,65 | 6,29
01.026.000001.MOD | Servente | M.O. | H | 0,320000000 | 16,17 | 5,17
05.001.000011.MAT | Bloco de concreto celular autoclavado 20 x 30 x 60 cm | MAT. | M2 | 1020000000 | 134,83 | 137,53
06.103.000350.SER | Argamassa mista de cimento, cal e areia traço 1:2:9 | SER.CG | M3 | 0,012500000 | 597,58 | 7,47
06.101.000455.SER | Alvenaria de vedação com blocos de concreto celular autoclavado, 12,5 x 30 x 60 cm, espessura da parede 12,5 cm, juntas de 10 mm com argamassa industrializada * | SER.CG | M2 |  | 99,49
01.021.000001.MOD | Pedreiro | M.O. | H | 0,320000000 | 19,65 | 6,29
01.026.000001.MOD | Servente | M.O. | H | 0,320000000 | 16,17 | 5,17
04.004.000009.MAT | Argamassa de cimento colante pré-fabricada para assentamento de bloco de concreto celular autoclavado | MAT. | KG | 11300000000 | 0,62 | 7,01
05.001.000014.MAT | Bloco de concreto celular autoclavado 12,5 x 30 x 60 cm | MAT. | M2 | 1020000000 | 79,43 | 81,02
06.101.000460.SER | Alvenaria de vedação com blocos de concreto celular autoclavado, 10 x 30 x 60 cm, espessura da parede 10 cm, juntas de 10 mm com argamassa industrializada | SER.CG | M2 |  | 83,38
01.021.000001.MOD | Pedreiro | M.O. | H | 0,320000000 | 19,65 | 6,29
01.026.000001.MOD | Servente | M.O. | H | 0,320000000 | 16,17 | 5,17
04.004.000009.MAT | Argamassa de cimento colante pré-fabricada para assentamento de bloco de concreto celular autoclavado | MAT. | KG | 9040000000 | 0,62 | 5,60
05.001.000013.MAT | Bloco de concreto celular autoclavado 10 x 30 x 60 cm | MAT. | M2 | 1020000000 | 65,01 | 66,31
06.101.000465.SER | Elemento vazado de concreto 6 x 29 x 29 cm, espessura da parede 6 cm, juntas de 15 mm com argamassa de cimento e areia traço 1:3 | SER.CG | M2 |  | 208,76
01.021.000001.MOD | Pedreiro | M.O. | H | 2500000000 | 19,65 | 49,14
01.026.000001.MOD | Servente | M.O. | H | 1000000000 | 16,17 | 16,17
05.001.000025.MAT | Elemento vazado de concreto 6 x 29 x 29 cm | MAT. | UN | 10960000000 | 12,71 | 139,30
06.103.000130.SER | Argamassa de cimento e areia traço 1:3 | SER.CG | M3 | 0,005900000 | 704,50 | 4,16
06.101.000470.SER | Elemento vazado de concreto 9 x 29 x 29 cm, espessura da parede 9 cm, juntas de 15 mm com argamassa industrializada | SER.CG | M2 |  | 247,10
01.021.000001.MOD | Pedreiro | M.O. | H | 2500000000 | 19,65 | 49,14
01.026.000001.MOD | Servente | M.O. | H | 1000000000 | 16,17 | 16,17
04.004.000007.MAT | Argamassa pré-fabricada para assentamento de alvenaria | MAT. | KG | 6510000000 | 3,85 | 25,06
05.001.000023.MAT | Elemento vazado de concreto 9 x 29 x 29 cm | MAT. | UN | 10960000000 | 14,30 | 156,73
06.101.000475.SER | Elemento vazado de concreto 8 x 40 x 50 cm, espessura da parede 8 cm, juntas de 15 mm com argamassa de cimento e areia traço 1:3 | SER.CG | M2 |  | 207,11
01.021.000001.MOD | Pedreiro | M.O. | H | 1880000000 | 19,65 | 36,95
01.026.000001.MOD | Servente | M.O. | H | 1000000000 | 16,17 | 16,17
05.001.000030.MAT | Elemento vazado de concreto 8 x 40 x 50 cm | MAT. | UN | 4770000000 | 31,50 | 150,26
06.103.000130.SER | Argamassa de cimento e areia traço 1:3 | SER.CG | M3 | 0,005300000 | 704,50 | 3,73
06.101.000480.SER | Elemento vazado de concreto 8 x 45 x 60 cm, espessura da parede 8 cm, juntas de 15 mm com argamassa de cimento e areia traço 1:3 | SER.CG | M2 |  | 306,35
01.021.000001.MOD | Pedreiro | M.O. | H | 1400000000 | 19,65 | 27,52
01.026.000001.MOD | Servente | M.O. | H | 0,740000000 | 16,17 | 11,96
05.001.000028.MAT | Elemento vazado de concreto 8 x 45 x 60 cm | MAT. | UN | 4000000000 | 65,89 | 263,56
06.103.000130.SER | Argamassa de cimento e areia traço 1:3 | SER.CG | M3 | 0,004700000 | 704,50 | 3,31
06.101.000485.SER | Elemento vazado de concreto 8 x 50 x 50 cm, espessura da parede 8 cm, juntas de 15 mm com argamassa de cimento e areia traço 1:3 | SER.CG | M2 |  | 239,80
01.021.000001.MOD | Pedreiro | M.O. | H | 1500000000 | 19,65 | 29,48
01.026.000001.MOD | Servente | M.O. | H | 0,800000000 | 16,17 | 12,93
05.001.000032.MAT | Elemento vazado de concreto 8 x 50 x 50 cm | MAT. | UN | 3850000000 | 50,39 | 194,00
06.103.000130.SER | Argamassa de cimento e areia traço 1:3 | SER.CG | M3 | 0,004800000 | 704,50 | 3,38
06.101.000490.SER | Elemento vazado de concreto 9 x 29 x 29 cm, espessura da parede 9 cm, juntas de 15 mm com argamassa de cimento e areia traço 1:3 | SER.CG | M2 |  | 228,16
01.021.000001.MOD | Pedreiro | M.O. | H | 2500000000 | 19,65 | 49,14
01.026.000001.MOD | Servente | M.O. | H | 1000000000 | 16,17 | 16,17
05.001.000023.MAT | Elemento vazado de concreto 9 x 29 x 29 cm | MAT. | UN | 10960000000 | 14,30 | 156,73
06.103.000130.SER | Argamassa de cimento e areia traço 1:3 | SER.CG | M3 | 0,008700000 | 704,50 | 6,13
06.101.000495.SER | Elemento vazado de concreto 8 x 50 x 50 cm, espessura da parede 8 cm, juntas de 15 mm com argamassa industrializada | SER.CG | M2 |  | 250,28
01.021.000001.MOD | Pedreiro | M.O. | H | 1500000000 | 19,65 | 29,48
01.026.000001.MOD | Servente | M.O. | H | 0,800000000 | 16,17 | 12,93
04.004.000007.MAT | Argamassa pré-fabricada para assentamento de alvenaria | MAT. | KG | 3600000000 | 3,85 | 13,86
05.001.000032.MAT | Elemento vazado de concreto 8 x 50 x 50 cm | MAT. | UN | 3850000000 | 50,39 | 194,00
06.101.000500.SER | Elemento vazado de concreto 8 x 40 x 50 cm, espessura da parede 8 cm, juntas de 15 mm com argamassa industrializada | SER.CG | M2 |  | 216,96
01.021.000001.MOD | Pedreiro | M.O. | H | 1880000000 | 19,65 | 36,95
01.026.000001.MOD | Servente | M.O. | H | 1000000000 | 16,17 | 16,17
04.004.000007.MAT | Argamassa pré-fabricada para assentamento de alvenaria | MAT. | KG | 3530000000 | 3,85 | 13,59
05.001.000030.MAT | Elemento vazado de concreto 8 x 40 x 50 cm | MAT. | UN | 4770000000 | 31,50 | 150,26
06.101.000505.SER | Elemento vazado de concreto 8 x 45 x 60 cm, espessura da parede 8 cm, juntas de 15 mm com argamassa industrializada | SER.CG | M2 |  | 314,59
01.021.000001.MOD | Pedreiro | M.O. | H | 1400000000 | 19,65 | 27,52
01.026.000001.MOD | Servente | M.O. | H | 0,740000000 | 16,17 | 11,96
04.004.000007.MAT | Argamassa pré-fabricada para assentamento de alvenaria | MAT. | KG | 3000000000 | 3,85 | 11,55
05.001.000028.MAT | Elemento vazado de concreto 8 x 45 x 60 cm | MAT. | UN | 4000000000 | 65,89 | 263,56
06.101.000510.SER | Elemento vazado de concreto 6 x 29 x 29 cm, espessura da parede 6 cm, juntas de 15 mm com argamassa industrializada | SER.CG | M2 |  | 221,62
01.021.000001.MOD | Pedreiro | M.O. | H | 2500000000 | 19,65 | 49,14
01.026.000001.MOD | Servente | M.O. | H | 1000000000 | 16,17 | 16,17
04.004.000007.MAT | Argamassa pré-fabricada para assentamento de alvenaria | MAT. | KG | 4420000000 | 3,85 | 17,02
05.001.000025.MAT | Elemento vazado de concreto 6 x 29 x 29 cm | MAT. | UN | 10960000000 | 12,71 | 139,30
06.101.000515.SER | Alvenaria de vedação com blocos de gesso, 7,5 x 50 x 67 cm, espessura da parede 7,5 cm | SER.CG | M2 |  | 87,39
01.021.000001.MOD | Pedreiro | M.O. | H | 0,200000000 | 19,65 | 3,93
01.026.000001.MOD | Servente | M.O. | H | 0,150000000 | 16,17 | 2,43
04.004.000019.MAT | Argamassa para colagem e assentamento de blocos de gesso | MAT. | KG | 0,900000000 | 3,44 | 3,10
05.003.000002.MAT | Bloco de gesso 7,5 x 50 x 67 cm | MAT. | UN | 3130000000 | 24,90 | 77,94
06.101.000520.SER | Alvenaria de vedação com blocos de gesso, 10 x 50 x 50 cm, espessura da parede 10 cm | SER.CG | M2 |  | 162,05
01.021.000001.MOD | Pedreiro | M.O. | H | 0,250000000 | 19,65 | 4,91
01.026.000001.MOD | Servente | M.O. | H | 0,150000000 | 16,17 | 2,43
04.004.000019.MAT | Argamassa para colagem e assentamento de blocos de gesso | MAT. | KG | 0,900000000 | 3,44 | 3,10
05.003.000001.MAT | Bloco de gesso 10 x 50 x 50 cm | MAT. | UN | 4200000000 | 36,10 | 151,62
06.101.000525.SER | Alvenaria de vedação com blocos sílico-calcário 9 x 19 x 39 cm, espessura da parede 9 cm, juntas de 10 mm com argamassa mista de cimento, cal e areia traço 1:2:8 | SER.CG | M2 |  | 55,32
01.021.000001.MOD | Pedreiro | M.O. | H | 0,570000000 | 19,65 | 11,20
01.026.000001.MOD | Servente | M.O. | H | 0,570000000 | 16,17 | 9,22
05.006.000001.MAT | Bloco sílico-calcário para alvenaria 9 x 19 x 39 cm | MAT. | UN | 12900000000 | 2,29 | 29,54
06.103.000345.SER | Argamassa mista de cimento, cal e areia traço 1:2:8 | SER.CG | M3 | 0,008580000 | 624,58 | 5,36
06.101.000530.SER | Alvenaria de vedação com blocos sílico-calcário 14 x 19 x 39 cm, espessura da parede 14 cm, juntas de 10 mm com argamassa mista de cimento, cal e areia traço 1:2:8 | SER.CG | M2 |  | 70,93
01.021.000001.MOD | Pedreiro | M.O. | H | 0,630000000 | 19,65 | 12,38
01.026.000001.MOD | Servente | M.O. | H | 0,630000000 | 16,17 | 10,19
05.006.000002.MAT | Bloco sílico-calcário para alvenaria 14 x 19 x 39 cm | MAT. | UN | 12900000000 | 3,10 | 39,99
06.103.000345.SER | Argamassa mista de cimento, cal e areia traço 1:2:8 | SER.CG | M3 | 0,013400000 | 624,58 | 8,37
06.101.000535.SER | Alvenaria de vedação com blocos sílico-calcário 19 x 19 x 39 cm, espessura da parede 19 cm, juntas de 10 mm com argamassa mista de cimento, cal e areia traço 1:2:8 | SER.CG | M2 |  | 84,76
01.021.000001.MOD | Pedreiro | M.O. | H | 0,630000000 | 19,65 | 12,38
01.026.000001.MOD | Servente | M.O. | H | 0,630000000 | 16,17 | 10,19
05.006.000003.MAT | Bloco sílico-calcário para alvenaria 19 x 19 x 39 cm | MAT. | UN | 12900000000 | 3,94 | 50,83
06.103.000345.SER | Argamassa mista de cimento, cal e areia traço 1:2:8 | SER.CG | M3 | 0,018200000 | 624,58 | 11,37
06.101.000540.SER | Alvenaria de vedação com blocos sílico-calcário 9 x 19 x 39 cm, espessura da parede 9 cm, juntas de 10 mm com argamassa industrializada | SER.CG | M2 |  | 97,64
01.021.000001.MOD | Pedreiro | M.O. | H | 0,570000000 | 19,65 | 11,20
01.026.000001.MOD | Servente | M.O. | H | 0,570000000 | 16,17 | 9,22
04.004.000007.MAT | Argamassa pré-fabricada para assentamento de alvenaria | MAT. | KG | 12400000000 | 3,85 | 47,74
05.006.000001.MAT | Bloco sílico-calcário para alvenaria 9 x 19 x 39 cm | MAT. | UN | 12875000000 | 2,29 | 29,48
06.101.000545.SER | Alvenaria de vedação com blocos sílico-calcário 14 x 19 x 39 cm, espessura da parede 14 cm, juntas de 10 mm com argamassa industrializada | SER.CG | M2 |  | 137,17
01.021.000001.MOD | Pedreiro | M.O. | H | 0,630000000 | 19,65 | 12,38
01.026.000001.MOD | Servente | M.O. | H | 0,630000000 | 16,17 | 10,19
04.004.000007.MAT | Argamassa pré-fabricada para assentamento de alvenaria | MAT. | KG | 19400000000 | 3,85 | 74,69
05.006.000002.MAT | Bloco sílico-calcário para alvenaria 14 x 19 x 39 cm | MAT. | UN | 12875000000 | 3,10 | 39,91
06.101.000550.SER | Alvenaria de vedação com blocos sílico-calcário 19 x 19 x 39 cm, espessura da parede 19 cm, juntas de 10 mm com argamassa industrializada | SER.CG | M2 |  | 174,94
01.021.000001.MOD | Pedreiro | M.O. | H | 0,630000000 | 19,65 | 12,38
01.026.000001.MOD | Servente | M.O. | H | 0,630000000 | 16,17 | 10,19
04.004.000007.MAT | Argamassa pré-fabricada para assentamento de alvenaria | MAT. | KG | 26400000000 | 3,85 | 101,64
05.006.000003.MAT | Bloco sílico-calcário para alvenaria 19 x 19 x 39 cm | MAT. | UN | 12875000000 | 3,94 | 50,73
06.101.000555.SER | Alvenaria estrutural com blocos cerâmicos, 14 x 19 x 39 cm, espessura da parede 14 cm, juntas de 10 mm com argamassa mista de cimento, cal e areia traço 1:0,2:5,4 - com mão de obra empreitada | SER.CG | M2 |  | 96,79
03.006.000003.MOE | Alvenaria estrutural com blocos cerâmicos 14 x 19 x 39 cm, mão de obra para execução | EMPRE | M2 | 1000000000 | 39,04 | 39,04
05.004.000009.MAT | Bloco cerâmico furado para alvenaria estrutural 14 x 19 x 39 cm | MAT. | UN | 13125000000 | 3,55 | 46,59
06.103.000305.SER | Argamassa mista de cimento, cal e areia traço 1:0,2:5,4 | SER.CG | M3 | 0,019300000 | 578,14 | 11,16
06.101.000560.SER | Alvenaria estrutural com blocos cerâmicos, 19 x 19 x 39 cm, espessura da parede 19 cm, juntas de 10 mm com argamassa mista de cimento, cal e areia traço 1:0,2:5,4 - com mão de obra empreitada | SER.CG | M2 |  | 124,51
03.006.000004.MOE | Alvenaria estrutural com blocos cerâmicos 19 x 19 x 39 cm, mão de obra para execução | EMPRE | M2 | 1000000000 | 46,16 | 46,16
05.004.000008.MAT | Bloco cerâmico furado para alvenaria estrutural 19 x 19 x 39 cm | MAT. | UN | 13125000000 | 4,93 | 64,71
06.103.000305.SER | Argamassa mista de cimento, cal e areia traço 1:0,2:5,4 | SER.CG | M3 | 0,023600000 | 578,14 | 13,64
06.101.000565.SER | Alvenaria estrutural com blocos de concreto 14 x 19 x 39 cm, classe B (4 MPa = resistência < 8 MPa), parede # 14 cm, juntas com 10 mm, com argamassa mista de cimento, cal e areia traço 1:0,25:3 - com mão de obra empreitada ! | SER.CG | M2 |  | 101,87
03.006.000010.MOE | Alvenaria estrutural com blocos de concreto 14 x 19 x 39 cm, mão de obra para execução | EMPRE | M2 | 1000000000 | 38,81 | 38,81
05.001.000018.MAT | Bloco de concreto para alvenaria estrutural 14 x 19 x 39 cm | MAT. | UN | 12875000000 | 3,78 | 48,67
06.103.000310.SER | Argamassa mista de cimento, cal e areia traço 1:0,25:3 | SER.CG | M3 | 0,019300000 | 745,98 | 14,40
06.101.000570.SER | Alvenaria estrutural com blocos de concreto 19 x 19 x 39 cm, classe B (4 MPa = resistência < 8 MPa), parede # 19 cm, juntas com 10 mm, com argamassa mista de cimento, cal e areia traço 1:0,25:3 - com mão de obra empreitada @ | SER.CG | M2 |  | 128,66
03.006.000011.MOE | Alvenaria estrutural com blocos de concreto 19 x 19 x 39 cm, mão de obra para execução | EMPRE | M2 | 1000000000 | 46,16 | 46,16
05.001.000019.MAT | Bloco de concreto para alvenaria estrutural 19 x 19 x 39 cm | MAT. | UN | 12875000000 | 5,04 | 64,89
06.103.000310.SER | Argamassa mista de cimento, cal e areia traço 1:0,25:3 | SER.CG | M3 | 0,023600000 | 745,98 | 17,61
06.101.000575.SER | Alvenaria de vedação com tijolos maciços cerâmicos 6 x 9 x 19 cm, espessura da parede 9 cm, juntas de 10 mm com argamassa mista de cal hidratada e areia traço 1:4 - com mão de obra empreitada | SER.CG | M2 |  | 84,73
03.001.000008.MAT | Areia média lavada | MAT. | M3 | 0,029199114 | 178,03 | 5,20
03.006.000002.MOE | Alvenaria com tijolo comum 6 x 9 x 19 cm, mão de obra para execução | EMPRE | M2 | 1000000000 | 30,47 | 30,47
04.001.000001.MAT | Cal hidratada CH III | MAT. | KG | 4355933400 | 0,68 | 2,96
04.002.000002.MAT | Cimento CP-32 | MAT. | KG | 2610000000 | 0,67 | 1,75
05.004.000006.MAT | Tijolo cerâmico comum para alvenaria 6 x 9 x 19 cm | MAT. | UN | 82140000000 | 0,54 | 44,36
06.101.000580.SER | Alvenaria de vedação com tijolos maciços cerâmicos 6 x 9 x 19 cm, espessura da parede 9 cm, juntas de 10 mm com argamassa mista de cimento, arenoso e areia traço 1:3:7 - com mão de obra empreitada | SER.CG | M2 |  | 83,86
03.001.000008.MAT | Areia média lavada | MAT. | M3 | 0,028971000 | 178,03 | 5,16
03.001.000009.MAT | Arenoso | MAT. | M3 | 0,012371400 | 44,51 | 0,55
03.006.000002.MOE | Alvenaria com tijolo comum 6 x 9 x 19 cm, mão de obra para execução | EMPRE | M2 | 1000000000 | 30,47 | 30,47
04.002.000002.MAT | Cimento CP-32 | MAT. | KG | 4959000000 | 0,67 | 3,32
05.004.000006.MAT | Tijolo cerâmico comum para alvenaria 6 x 9 x 19 cm | MAT. | UN | 82140000000 | 0,54 | 44,36
06.101.000585.SER | Alvenaria de vedação com tijolos maciços cerâmicos 6 x 9 x 19 cm, espessura da parede 9 cm, juntas de 10 mm com argamassa mista de cimento, cal e areia traço 1:2:8 - com mão de obra empreitada | SER.CG | M2 |  | 86,91
03.001.000008.MAT | Areia média lavada | MAT. | M3 | 0,031842000 | 178,03 | 5,67
03.006.000002.MOE | Alvenaria com tijolo comum 6 x 9 x 19 cm, mão de obra para execução | EMPRE | M2 | 1000000000 | 30,47 | 30,47
04.001.000001.MAT | Cal hidratada CH III | MAT. | KG | 4750200000 | 0,68 | 3,23
04.002.000002.MAT | Cimento CP-32 | MAT. | KG | 4750200000 | 0,67 | 3,18
05.004.000006.MAT | Tijolo cerâmico comum para alvenaria 6 x 9 x 19 cm | MAT. | UN | 82140000000 | 0,54 | 44,36
06.101.000590.SER | Alvenaria de vedação com tijolos maciços cerâmicos 6 x 9 x 19 cm, espessura da parede 9 cm, juntas de 10 mm com argamassa mista de cimento, saibro e areia traço 1:0,5:2,5 - com mão de obra empreitada | SER.CG | M2 |  | 84,81
03.001.000006.MAT | Areia fina lavada | MAT. | M3 | 0,018348300 | 210,11 | 3,86
03.001.000007.MAT | Saibro | MAT. | M3 | 0,003680100 | 65,00 | 0,24
03.006.000002.MOE | Alvenaria com tijolo comum 6 x 9 x 19 cm, mão de obra para execução | EMPRE | M2 | 1000000000 | 30,47 | 30,47
04.002.000002.MAT | Cimento CP-32 | MAT. | KG | 8795700000 | 0,67 | 5,89
05.004.000006.MAT | Tijolo cerâmico comum para alvenaria 6 x 9 x 19 cm | MAT. | UN | 82140000000 | 0,54 | 44,36
06.101.000595.SER | Alvenaria de vedação com blocos cerâmicos furados 9 x 19 x 19 cm furos horizontais, espessura da parede 9 cm, juntas 10 mm, assentado com argamassa mista de cimento, arenoso e areia traço 1:3:7 - com mão de obra empreitada | SER.CG | M2 |  | 76,48
03.006.000001.MOE | Alvenaria de vedação com blocos cerâmicos 9 x19 x19 cm, mão de obra para execução | EMPRE | M2 | 1000000000 | 42,70 | 42,70
05.004.000004.MAT | Bloco cerâmico furado de vedação 19 x 19 x 9 cm | MAT. | UN | 26250000000 | 1,02 | 26,78
06.103.000220.SER | Argamassa mista de cimento, arenoso e areia traço 1:3:7 | SER.CG | M3 | 0,013800000 | 507,70 | 7,01
06.101.000600.SER | Alvenaria de vedação com blocos cerâmicos furados 9 x 19 x 19 cm furos horizontais, espessura da parede 9 cm, juntas de 10 mm, assentado com argamassa mista de cimento, cal e areia traço 1:2:8 - com mão de obra empreitada | SER.CG | M2 |  | 78,09
03.006.000001.MOE | Alvenaria de vedação com blocos cerâmicos 9 x19 x19 cm, mão de obra para execução | EMPRE | M2 | 1000000000 | 42,70 | 42,70
05.004.000004.MAT | Bloco cerâmico furado de vedação 19 x 19 x 9 cm | MAT. | UN | 26250000000 | 1,02 | 26,78
06.103.000345.SER | Argamassa mista de cimento, cal e areia traço 1:2:8 | SER.CG | M3 | 0,013800000 | 624,58 | 8,62
06.101.000605.SER | Alvenaria de vedação com blocos cerâmicos furados 9 x 19 x 19 cm furos horizontais, espessura da parede 9 cm, juntas de 10 mm, assentado com argamassa mista de cimento, saibro e areia traço 1:0,5:2,5 - com mão de obra empreitada | SER.CG | M2 |  | 76,99
03.006.000001.MOE | Alvenaria de vedação com blocos cerâmicos 9 x19 x19 cm, mão de obra para execução | EMPRE | M2 | 1000000000 | 42,70 | 42,70
05.004.000004.MAT | Bloco cerâmico furado de vedação 19 x 19 x 9 cm | MAT. | UN | 26250000000 | 1,02 | 26,78
06.103.000375.SER | Argamassa mista de cimento, saibro e areia traço 1:0,5:2,5 | SER.CG | M3 | 0,013800000 | 544,35 | 7,51
06.101.000610.SER | Alvenaria de vedação com blocos cerâmicos furados 9 x 19 x 19 cm furos horizontais, espessura da parede 9 cm, juntas de 10 mm, assentado com argamassa mista de cal hidratada e areia traço 1:4 - com mão de obra empreitada + | SER.CG | M2 |  | 76,80
03.006.000001.MOE | Alvenaria de vedação com blocos cerâmicos 9 x19 x19 cm, mão de obra para execução | EMPRE | M2 | 1000000000 | 42,70 | 42,70
05.004.000004.MAT | Bloco cerâmico furado de vedação 19 x 19 x 9 cm | MAT. | UN | 26250000000 | 1,02 | 26,78
06.103.000180.SER | Argamassa mista de cal hidratada e areia traço 1:4, com adição de 100 kg de cimento | SER.CG | M3 | 0,013800000 | 530,61 | 7,32
06.101.000615.SER | Alvenaria de vedação com blocos de concreto, 11,5 x 19 x 39 cm, classe C (resistência = 3 MPa), espessura da parede 11,5 cm, juntas de 10 mm com argamassa mista de cimento, arenoso e areia traço 1:4:4 - com mão de obra empreitada * | SER.CG | M2 |  | 77,72
03.006.000007.MOE | Alvenaria com blocos de concreto 11,5 x 19 x 39 cm, mão de obra para execução | EMPRE | M2 | 1000000000 | 31,87 | 31,87
05.001.000006.MAT | Bloco de concreto para alvenaria 11,5 x 19 x 39 cm | MAT. | UN | 12875000000 | 2,85 | 36,69
06.103.000235.SER | Argamassa mista de cimento, arenoso e areia traço 1:4:4 | SER.CG | M3 | 0,018800000 | 487,14 | 9,16
06.101.000620.SER | Alvenaria com blocos de concreto 11,5 x 19 x 39 cm, classe C (resistência = 3 MPa), parede # 11,5 cm, juntas com 10 mm, com argamassa mista de cimento, cal e areia traço 1:0,5:8 - com mão de obra empreitada | SER.CG | M2 |  | 78,57
03.006.000007.MOE | Alvenaria com blocos de concreto 11,5 x 19 x 39 cm, mão de obra para execução | EMPRE | M2 | 1000000000 | 31,87 | 31,87
05.001.000006.MAT | Bloco de concreto para alvenaria 11,5 x 19 x 39 cm | MAT. | UN | 12875000000 | 2,85 | 36,69
06.103.000320.SER | Argamassa mista de cimento, cal e areia traço 1:0,5:8 | SER.CG | M3 | 0,018800000 | 532,10 | 10,00
06.101.000625.SER | Alvenaria com blocos de concreto 11,5 x 19 x 39 cm, classe C (resistência = 3 MPa), parede # 11,5 cm, juntas com 10 mm, com argamassa mista de cimento, saibro e areia traço 1:1:5,5 - com mão de obra empreitada | SER.CG | M2 |  | 77,92
03.006.000007.MOE | Alvenaria com blocos de concreto 11,5 x 19 x 39 cm, mão de obra para execução | EMPRE | M2 | 1000000000 | 31,87 | 31,87
05.001.000006.MAT | Bloco de concreto para alvenaria 11,5 x 19 x 39 cm | MAT. | UN | 12875000000 | 2,85 | 36,69
06.103.000380.SER | Argamassa mista de cimento, saibro e areia traço 1:1:5,5 | SER.CG | M3 | 0,018800000 | 497,85 | 9,36
06.101.000630.SER | Alvenaria com blocos de concreto 14 x 19 x 39 cm, classe C (resistência = 3 MPa), parede # 14 cm, juntas com 10 mm, com argamassa mista de cimento, arenoso e areia traço 1:4:4 - com mão de obra empreitada | SER.CG | M2 |  | 87,48
03.006.000008.MOE | Alvenaria com blocos de concreto 14 x 19 x 39 cm, mão de obra para execução | EMPRE | M2 | 1000000000 | 39,07 | 39,07
05.001.000007.MAT | Bloco de concreto para alvenaria 14 x 19 x 39 cm | MAT. | UN | 12875000000 | 3,03 | 39,01
06.103.000235.SER | Argamassa mista de cimento, arenoso e areia traço 1:4:4 | SER.CG | M3 | 0,019300000 | 487,14 | 9,40
06.101.000635.SER | Alvenaria com blocos de concreto 14 x 19 x 39 cm, classe C (resistência = 3 MPa), parede # 14 cm, juntas com 10 mm, com argamassa mista de cimento, cal e areia traço 1:0,5:8 - com mão de obra empreitada | SER.CG | M2 |  | 83,77
03.006.000008.MOE | Alvenaria com blocos de concreto 14 x 19 x 39 cm, mão de obra para execução | EMPRE | M2 | 1000000000 | 39,07 | 39,07
05.001.000007.MAT | Bloco de concreto para alvenaria 14 x 19 x 39 cm | MAT. | UN | 12875000000 | 3,03 | 39,01
06.103.000320.SER | Argamassa mista de cimento, cal e areia traço 1:0,5:8 | SER.CG | M3 | 0,010700000 | 532,10 | 5,69
06.101.000640.SER | Alvenaria com blocos de concreto 14 x 19 x 39 cm, classe C (resistência = 3 MPa), parede # 14 cm, juntas com 10 mm, com argamassa mista de cimento, saibro e areia traço 1:1:5,5 - com mão de obra empreitada | SER.CG | M2 |  | 87,69
03.006.000008.MOE | Alvenaria com blocos de concreto 14 x 19 x 39 cm, mão de obra para execução | EMPRE | M2 | 1000000000 | 39,07 | 39,07
05.001.000007.MAT | Bloco de concreto para alvenaria 14 x 19 x 39 cm | MAT. | UN | 12875000000 | 3,03 | 39,01
06.103.000380.SER | Argamassa mista de cimento, saibro e areia traço 1:1:5,5 | SER.CG | M3 | 0,019300000 | 497,85 | 9,61
06.101.000645.SER | Alvenaria com blocos de concreto 19 x 19 x 39 cm, classe C (resistência = 3 MPa), parede # 19 cm, juntas com 10 mm, com argamassa mista de cimento, arenoso e areia traço 1:4:4 - com mão de obra empreitada | SER.CG | M2 |  | 111,20
03.006.000009.MOE | Alvenaria com blocos de concreto 19 x 19 x 39 cm, mão de obra para execução | EMPRE | M2 | 1000000000 | 43,31 | 43,31
05.001.000008.MAT | Bloco de concreto para alvenaria 19 x 19 x 39 cm | MAT. | UN | 12875000000 | 4,38 | 56,39
06.103.000235.SER | Argamassa mista de cimento, arenoso e areia traço 1:4:4 | SER.CG | M3 | 0,023600000 | 487,14 | 11,50
06.101.000650.SER | Alvenaria com blocos de concreto 19 x 19 x 39 cm, classe C (resistência = 3 MPa), parede # 19 cm, juntas com 10 mm, com argamassa mista de cimento, cal e areia traço 1:0,5:8 - com mão de obra empreitada * | SER.CG | M2 |  | 112,26
03.006.000009.MOE | Alvenaria com blocos de concreto 19 x 19 x 39 cm, mão de obra para execução | EMPRE | M2 | 1000000000 | 43,31 | 43,31
05.001.000008.MAT | Bloco de concreto para alvenaria 19 x 19 x 39 cm | MAT. | UN | 12875000000 | 4,38 | 56,39
06.103.000320.SER | Argamassa mista de cimento, cal e areia traço 1:0,5:8 | SER.CG | M3 | 0,023600000 | 532,10 | 12,56
06.101.000655.SER | Alvenaria com blocos de concreto 19 x 19 x 39 cm, classe C (resistência = 3 MPa), parede # 19 cm, juntas com 10 mm, com argamassa mista de cimento, saibro e areia traço 1:1:5,5 - com mão de obra empreitada | SER.CG | M2 |  | 111,45
03.006.000009.MOE | Alvenaria com blocos de concreto 19 x 19 x 39 cm, mão de obra para execução | EMPRE | M2 | 1000000000 | 43,31 | 43,31
05.001.000008.MAT | Bloco de concreto para alvenaria 19 x 19 x 39 cm | MAT. | UN | 12875000000 | 4,38 | 56,39
06.103.000380.SER | Argamassa mista de cimento, saibro e areia traço 1:1:5,5 | SER.CG | M3 | 0,023600000 | 497,85 | 11,75
06.101.000660.SER | Alvenaria com blocos de concreto 6,5 x 19 x 39 cm, classe C (resistência = 3 MPa), parede # 6,5 cm, juntas com 10 mm, com argamassa mista de cimento, arenoso e areia traço 1:4:4 - com mão de obra empreitada * | SER.CG | M2 |  | 65,91
03.006.000005.MOE | Alvenaria com blocos de concreto 6,5 x 19 x 39 cm, mão de obra para execução | EMPRE | M2 | 1000000000 | 30,47 | 30,47
05.001.000027.MAT | Bloco de concreto para alvenaria 6,5 x 19 x 39 cm | MAT. | UN | 12875000000 | 2,34 | 30,13
06.103.000235.SER | Argamassa mista de cimento, arenoso e areia traço 1:4:4 | SER.CG | M3 | 0,010900000 | 487,14 | 5,31
06.101.000665.SER | Alvenaria com blocos de concreto 6,5 x 19 x 39 cm, classe C (resistência = 3 MPa), parede # 6,5 cm, juntas com 10 mm, com argamassa mista de cimento, cal e areia traço 1:0,5:8 - com mão de obra empreitada | SER.CG | M2 |  | 66,40
03.006.000005.MOE | Alvenaria com blocos de concreto 6,5 x 19 x 39 cm, mão de obra para execução | EMPRE | M2 | 1000000000 | 30,47 | 30,47
05.001.000027.MAT | Bloco de concreto para alvenaria 6,5 x 19 x 39 cm | MAT. | UN | 12875000000 | 2,34 | 30,13
06.103.000320.SER | Argamassa mista de cimento, cal e areia traço 1:0,5:8 | SER.CG | M3 | 0,010900000 | 532,10 | 5,80
06.101.000670.SER | Alvenaria com blocos de concreto 6,5 x 19 x 39 cm, classe C (resistência = 3 MPa), parede # 6,5 cm, juntas com 10 mm, com argamassa mista de cimento, saibro e areia traço 1:1:5,5 - com mão de obra empreitada & | SER.CG | M2 |  | 66,02
03.006.000005.MOE | Alvenaria com blocos de concreto 6,5 x 19 x 39 cm, mão de obra para execução | EMPRE | M2 | 1000000000 | 30,47 | 30,47
05.001.000027.MAT | Bloco de concreto para alvenaria 6,5 x 19 x 39 cm | MAT. | UN | 12875000000 | 2,34 | 30,13
06.103.000380.SER | Argamassa mista de cimento, saibro e areia traço 1:1:5,5 | SER.CG | M3 | 0,010900000 | 497,85 | 5,43
06.101.000675.SER | Alvenaria com blocos de concreto 9 x 19 x 39 cm, classe C (resistência = 3 MPa), parede # 9 cm, juntas com 10 mm, com argamassa mista de cimento, arenoso e areia traço 1:4:4 - com mão de obra empreitada / | SER.CG | M2 |  | 75,63
03.006.000006.MOE | Alvenaria com blocos de concreto 9 x 19 x 39 cm, mão de obra para execução | EMPRE | M2 | 1000000000 | 34,74 | 34,74
05.001.000031.MAT | Bloco de concreto para alvenaria 9 x 19 x 39 cm | MAT. | UN | 12875000000 | 2,62 | 33,73
06.103.000235.SER | Argamassa mista de cimento, arenoso e areia traço 1:4:4 | SER.CG | M3 | 0,014700000 | 487,14 | 7,16
06.101.000680.SER | Alvenaria com blocos de concreto 9 x 19 x 39 cm, classe C (resistência = 3 MPa), parede # 9 cm, juntas com 10 mm, com argamassa mista de cimento, cal e areia traço 1:0,5:8 - com mão de obra empreitada | SER.CG | M2 |  | 76,29
03.006.000006.MOE | Alvenaria com blocos de concreto 9 x 19 x 39 cm, mão de obra para execução | EMPRE | M2 | 1000000000 | 34,74 | 34,74
05.001.000031.MAT | Bloco de concreto para alvenaria 9 x 19 x 39 cm | MAT. | UN | 12875000000 | 2,62 | 33,73
06.103.000320.SER | Argamassa mista de cimento, cal e areia traço 1:0,5:8 | SER.CG | M3 | 0,014700000 | 532,10 | 7,82
06.101.000685.SER | Alvenaria com blocos de concreto 9 x 19 x 39 cm, classe C (resistência = 3 MPa), parede # 9 cm, juntas com 10 mm, com argamassa mista de cimento, saibro e areia traço 1:1:5,5 - com mão de obra empreitada | SER.CG | M2 |  | 75,79
03.006.000006.MOE | Alvenaria com blocos de concreto 9 x 19 x 39 cm, mão de obra para execução | EMPRE | M2 | 1000000000 | 34,74 | 34,74
05.001.000031.MAT | Bloco de concreto para alvenaria 9 x 19 x 39 cm | MAT. | UN | 12875000000 | 2,62 | 33,73
06.103.000380.SER | Argamassa mista de cimento, saibro e areia traço 1:1:5,5 | SER.CG | M3 | 0,014700000 | 497,85 | 7,32
06.101.000900.SER | Parede autoportante de concreto armado com fôrma termoacústica em blocos de EPS 60 x 120 x 23 cm | SER.CG | M2 |  | 117,54
01.021.000001.MOD | Pedreiro | M.O. | H | 0,257000000 | 19,65 | 5,05
01.026.000001.MOD | Servente | M.O. | H | 0,128000000 | 16,17 | 2,07
02.003.000020.EQL | Escora aprumadora com regua de fixação e passarela para sistema de blocos de EPS | EQ.LOC | M2 | 0,040000000 | 23,63 | 0,95
04.101.000020.SER | Armadura de aço CA-50 para estruturas de concreto armado, Ø até 12,5 mm, corte, dobra e montagem | SER.CG | KG | 1675000000 | 16,85 | 28,22
04.102.000015.SER | Concreto dosado em central C20 S50 | SER.CG | M3 | 0,102000000 | 352,80 | 35,99
04.102.000215.SER | Bombeamento de concreto | SER.CG | M3 | 0,102000000 | 38,98 | 3,98
12.005.0000021.MAT | ARXX - Bloco de EPS - 60 x 120 x 23 cm | MAT. | UN | 1390000000 | 29,71 | 41,30
06.102.000005.SER | Divisória estruturada em perfil de alumínio duplo, com painel em laminado melamínico colméia # 35mm | SER.CG | M2 |  | 170,23
03.008.000003.MOE | Instalação de divisórias # 35 mm estruturadas em perfis de alumínio, mão de obra para execução | EMPRE | M2 | 1000000000 | 20,61 | 20,61
20.002.000001.MAT | Divisória miolo colméia revestida em laminado melamínico, estruturada com perfis de alumínio # 35 mm | MAT. | M2 | 1000000000 | 149,62 | 149,62
06.102.000010.SER | Divisória estruturada em perfil de alumínio duplo, com painel em laminado melamínico miolo maciço semi-acústico e incombustível # 35mm | SER.CG | M2 |  | 311,29
03.008.000003.MOE | Instalação de divisórias # 35 mm estruturadas em perfis de alumínio, mão de obra para execução | EMPRE | M2 | 1000000000 | 20,61 | 20,61
20.002.000003.MAT | Divisória miolo incombustível revestida em laminado melamínico, estruturada com perfis de alumínio # 35 mm | MAT. | M2 | 1000000000 | 290,68 | 290,68
06.102.000015.SER | Divisória estruturada em perfil de aço duplo, com painel em laminado melamínico e miolo maciço semi-acústico e incombustível # 35mm | SER.CG | M2 |  | 286,35
03.008.000003.MOE | Instalação de divisórias # 35 mm estruturadas em perfis de alumínio, mão de obra para execução | EMPRE | M2 | 1000000000 | 20,61 | 20,61
20.002.000004.MAT | Divisória miolo incombustível revestida em laminado melamínico, estruturada com perfis de aço # 35 mm | MAT. | M2 | 1000000000 | 265,74 | 265,74
06.102.000020.SER | Divisória estruturada em perfil de aço duplo, com painel em laminado melamínico miolo colméia # 35mm | SER.CG | M2 |  | 123,45
03.008.000003.MOE | Instalação de divisórias # 35 mm estruturadas em perfis de alumínio, mão de obra para execução | EMPRE | M2 | 1000000000 | 20,61 | 20,61
20.002.000002.MAT | Divisória miolo colméia revestida em laminado melamínico, estruturada com perfis de aço # 35 mm | MAT. | M2 | 1000000000 | 102,84 | 102,84
06.102.000025.SER | Divisória sanitária de granilite e=3 cm | SER.CG | M2 |  | 255,00
01.009.000003.SET | Divisória pré-moldada de granilite # 3 cm, instalada | SER.MO | M2 | 1000000000 | 255,00 | 255,00
06.102.000030.SER | Divisória sanitária de mármore e=3 cm assentada com argamassa 1:3 | SER.CG | M2 |  | 626,02
01.021.000001.MOD | Pedreiro | M.O. | H | 2400000000 | 19,65 | 47,17
01.026.000001.MOD | Servente | M.O. | H | 4770000000 | 16,17 | 77,12
04.002.000001.MAT | Cimento branco não estrutural | MAT. | KG | 0,700000000 | 6,28 | 4,40
06.103.000130.SER | Argamassa de cimento e areia traço 1:3 | SER.CG | M3 | 0,003300000 | 704,50 | 2,32
18.001.000006.MAT | Mármore Branco Espírito Santo # 3 cm | MAT. | M2 | 1000000000 | 495,00 | 495,00
06.102.000035.SER | Divisória sanitária de granito e=3 cm assentada com argamassa 1:3 | SER.CG | M2 |  | 651,32
01.021.000001.MOD | Pedreiro | M.O. | H | 2400000000 | 19,65 | 47,17
01.026.000001.MOD | Servente | M.O. | H | 4770000000 | 16,17 | 77,12
04.002.000001.MAT | Cimento branco não estrutural | MAT. | KG | 0,700000000 | 6,28 | 4,40
06.103.000130.SER | Argamassa de cimento e areia traço 1:3 | SER.CG | M3 | 0,003300000 | 704,50 | 2,32
20.001.000008.MAT | Placa de granito Cinza Andorinha para divisória # 3 cm | MAT. | M2 | 1000000000 | 520,30 | 520,30
06.102.000040.SER | Parede de gesso acartonado simples interna, espessura final 100 mm, pé-direito máximo 3,15 m | SER.CG | M2 |  | 99,55
01.008.000003.SET | Parede de gesso acartonado simples # 100 mm x 3,15 m de altura | SER.MO | M2 | 1000000000 | 99,55 | 99,55
06.102.000045.SER | Parede de gesso acartonado dupla interna, espessura final 125 mm, pé-direito máximo 3,75 m | SER.CG | M2 |  | 146,46
01.008.000002.SET | Parede de gesso acartonado dupla # 125 mm x 3,75 m de altura | SER.MO | M2 | 1000000000 | 146,46 | 146,46
06.102.000050.SER | Parede de gesso acartonado para parede interna em local úmido, espessura final 100 mm, pé-direito máximo 3,15 m | SER.CG | M2 |  | 107,08
01.009.000002.SET | Parede de gesso acartonado simples para ambiente sujeito a umidade # 100 mm x 3,15 m de altura | SER.MO | M2 | 1000000000 | 107,08 | 107,08
06.102.000055.SER | Steel frame para parede interna, fechamento em gesso acartonado para ambiente seco, espaçamento entre os perfis verticais de 60 cm - pavimento de cobertura | SER.CG | M2 |  | 111,66
01.001.000001.MOD | Ajudante | M.O. | H | 0,100000000 | 16,17 | 1,62
01.018.000001.MOD | Montador | M.O. | H | 0,500000000 | 19,65 | 9,83
04.004.000013.MAT | Argamassa para tratamento de juntas em chapas de gesso acartonado | MAT. | KG | 0,870000000 | 3,37 | 2,93
07.010.000009.MAT | Perfil em aço galvanizado tipo "C" montante para steel frame largura do montante 90 mm # 0,80 mm | MAT. | M | 1840000000 | 23,34 | 42,95
07.010.000012.MAT | Perfil em aço galvanizado tipo "U" guia para steel frame largura do montante 90 mm # 0,80 mm | MAT. | M | 0,800000000 | 21,56 | 17,25
20.001.000003.MAT | Painel de gesso acartonado - Drywall com bordas rebaixadas para locais secos 120 x 240 x 1,25 cm | MAT. | M2 | 2060000000 | 13,02 | 26,82
20.001.000004.MAT | Fita auto-adesiva para isolamento acústico de paredes de gesso acartonado largura 90 mm | MAT. | M | 1830000000 | 3,92 | 7,17
20.001.000007.MAT | Fita papel microperfurado para tratamento de junta em gesso acartonado largura 50 mm | MAT. | M | 3000000000 | 0,52 | 1,56
25.002.000013.MAT | Parafuso autoperfurante autoatarraxante com cabeça trombeta e ponta agulha para gesso acartonado Ø 3,5 mm x 25 mm | MAT. | UN | 22000000000 | 0,07 | 1,54
06.102.000060.SER | Steel frame para parede interna, fechamento em gesso acartonado para ambiente seco, espaçamento entre os perfis verticais de 40 cm - pavimento intermediário | SER.CG | M2 |  | 148,72
01.001.000001.MOD | Ajudante | M.O. | H | 0,100000000 | 16,17 | 1,62
01.018.000001.MOD | Montador | M.O. | H | 0,500000000 | 19,65 | 9,83
04.004.000013.MAT | Argamassa para tratamento de juntas em chapas de gesso acartonado | MAT. | KG | 0,870000000 | 3,37 | 2,93
07.010.000010.MAT | Perfil em aço galvanizado tipo "C" montante para steel frame largura do montante 90 mm # 0,95 mm | MAT. | M | 2750000000 | 27,72 | 76,23
07.010.000013.MAT | Perfil em aço galvanizado tipo "U" guia para steel frame largura do montante 90 mm # 0,95 mm | MAT. | M | 0,800000000 | 25,58 | 20,46
20.001.000003.MAT | Painel de gesso acartonado - Drywall com bordas rebaixadas para locais secos 120 x 240 x 1,25 cm | MAT. | M2 | 2060000000 | 13,02 | 26,82
20.001.000004.MAT | Fita auto-adesiva para isolamento acústico de paredes de gesso acartonado largura 90 mm | MAT. | M | 1830000000 | 3,92 | 7,17
20.001.000007.MAT | Fita papel microperfurado para tratamento de junta em gesso acartonado largura 50 mm | MAT. | M | 3000000000 | 0,52 | 1,56
25.002.000013.MAT | Parafuso autoperfurante autoatarraxante com cabeça trombeta e ponta agulha para gesso acartonado Ø 3,5 mm x 25 mm | MAT. | UN | 30000000000 | 0,07 | 2,10
06.102.000065.SER | Steel frame para parede interna, fechamento em gesso acartonado para ambiente seco, espaçamento entre os perfis verticais de 40 cm - pavimento térreo | SER.CG | M2 |  | 181,50
01.001.000001.MOD | Ajudante | M.O. | H | 0,100000000 | 16,17 | 1,62
01.018.000001.MOD | Montador | M.O. | H | 0,500000000 | 19,65 | 9,83
04.004.000013.MAT | Argamassa para tratamento de juntas em chapas de gesso acartonado | MAT. | KG | 0,870000000 | 3,37 | 2,93
07.010.000011.MAT | Perfil em aço galvanizado tipo "C" montante para steel frame largura do montante 90 mm # 1,25 mm | MAT. | M | 2750000000 | 37,11 | 102,05
07.010.000014.MAT | Perfil em aço galvanizado tipo "U" guia para steel frame largura do montante 90 mm # 1,25 mm | MAT. | M | 0,800000000 | 34,27 | 27,42
20.001.000003.MAT | Painel de gesso acartonado - Drywall com bordas rebaixadas para locais secos 120 x 240 x 1,25 cm | MAT. | M2 | 2060000000 | 13,02 | 26,82
20.001.000004.MAT | Fita auto-adesiva para isolamento acústico de paredes de gesso acartonado largura 90 mm | MAT. | M | 1830000000 | 3,92 | 7,17
20.001.000007.MAT | Fita papel microperfurado para tratamento de junta em gesso acartonado largura 50 mm | MAT. | M | 3000000000 | 0,52 | 1,56
25.002.000013.MAT | Parafuso autoperfurante autoatarraxante com cabeça trombeta e ponta agulha para gesso acartonado Ø 3,5 mm x 25 mm | MAT. | UN | 30000000000 | 0,07 | 2,10
06.102.000070.SER | Steel frame para parede interna, fechamento em gesso acartonado entre ambientes secos e úmidos, espaçamento entre os perfis verticais de 60 cm - pavimento de cobertura | SER.CG | M2 |  | 136,19
01.001.000001.MOD | Ajudante | M.O. | H | 0,100000000 | 16,17 | 1,62
01.018.000001.MOD | Montador | M.O. | H | 0,500000000 | 19,65 | 9,83
04.004.000013.MAT | Argamassa para tratamento de juntas em chapas de gesso acartonado | MAT. | KG | 0,870000000 | 3,37 | 2,93
07.010.000006.MAT | Perfil em aço galvanizado tipo "C" montante para steel frame largura do montante 140 mm # 0,80 mm | MAT. | M | 1840000000 | 29,86 | 54,94
07.010.000015.MAT | Perfil em aço galvanizado tipo "U" guia para steel frame largura do montante 140 mm # 0,80 mm | MAT. | M | 0,800000000 | 27,54 | 22,03
20.001.000003.MAT | Painel de gesso acartonado - Drywall com bordas rebaixadas para locais secos 120 x 240 x 1,25 cm | MAT. | M2 | 1030000000 | 13,02 | 13,41
20.001.000004.MAT | Fita auto-adesiva para isolamento acústico de paredes de gesso acartonado largura 90 mm | MAT. | M | 1830000000 | 3,92 | 7,17
20.001.000005.MAT | Painel de gesso acartonado - Drywall com bordas rebaixadas para locais umidos 120 x 240 x 1,25 cm | MAT. | M2 | 1030000000 | 20,54 | 21,16
20.001.000007.MAT | Fita papel microperfurado para tratamento de junta em gesso acartonado largura 50 mm | MAT. | M | 3000000000 | 0,52 | 1,56
25.002.000013.MAT | Parafuso autoperfurante autoatarraxante com cabeça trombeta e ponta agulha para gesso acartonado Ø 3,5 mm x 25 mm | MAT. | UN | 22000000000 | 0,07 | 1,54
06.102.000075.SER | Steel frame para parede interna, fechamento em gesso acartonado entre ambientes secos e úmidos, espaçamento entre os perfis verticais de 40 cm - pavimento intermediário | SER.CG | M2 |  | 183,16
01.001.000001.MOD | Ajudante | M.O. | H | 0,100000000 | 16,17 | 1,62
01.018.000001.MOD | Montador | M.O. | H | 0,500000000 | 19,65 | 9,83
04.004.000013.MAT | Argamassa para tratamento de juntas em chapas de gesso acartonado | MAT. | KG | 0,870000000 | 3,37 | 2,93
07.010.000007.MAT | Perfil em aço galvanizado tipo "C" montante para steel frame largura do montante 140 mm # 0,95 mm | MAT. | M | 2750000000 | 35,30 | 97,08
07.010.000016.MAT | Perfil em aço galvanizado tipo "U" guia para steel frame largura do montante 140 mm # 0,95 mm | MAT. | M | 0,800000000 | 32,88 | 26,30
20.001.000003.MAT | Painel de gesso acartonado - Drywall com bordas rebaixadas para locais secos 120 x 240 x 1,25 cm | MAT. | M2 | 1030000000 | 13,02 | 13,41
20.001.000004.MAT | Fita auto-adesiva para isolamento acústico de paredes de gesso acartonado largura 90 mm | MAT. | M | 1830000000 | 3,92 | 7,17
20.001.000005.MAT | Painel de gesso acartonado - Drywall com bordas rebaixadas para locais umidos 120 x 240 x 1,25 cm | MAT. | M2 | 1030000000 | 20,54 | 21,16
20.001.000007.MAT | Fita papel microperfurado para tratamento de junta em gesso acartonado largura 50 mm | MAT. | M | 3000000000 | 0,52 | 1,56
25.002.000013.MAT | Parafuso autoperfurante autoatarraxante com cabeça trombeta e ponta agulha para gesso acartonado Ø 3,5 mm x 25 mm | MAT. | UN | 30000000000 | 0,07 | 2,10
06.102.000080.SER | Steel frame para parede interna, fechamento em gesso acartonado entre ambientes secos e úmidos, espaçamento entre os perfis verticais de 40 cm - pavimento térreo | SER.CG | M2 |  | 225,36
01.001.000001.MOD | Ajudante | M.O. | H | 0,100000000 | 16,17 | 1,62
01.018.000001.MOD | Montador | M.O. | H | 0,500000000 | 19,65 | 9,83
04.004.000013.MAT | Argamassa para tratamento de juntas em chapas de gesso acartonado | MAT. | KG | 0,870000000 | 3,37 | 2,93
07.010.000008.MAT | Perfil em aço galvanizado tipo "C" montante para steel frame largura do montante 140 mm # 1,25 mm | MAT. | M | 2750000000 | 47,47 | 130,54
07.010.000017.MAT | Perfil em aço galvanizado tipo "U" guia para steel frame largura do montante 140 mm # 1,25 mm | MAT. | M | 0,800000000 | 43,80 | 35,04
20.001.000003.MAT | Painel de gesso acartonado - Drywall com bordas rebaixadas para locais secos 120 x 240 x 1,25 cm | MAT. | M2 | 1030000000 | 13,02 | 13,41
20.001.000004.MAT | Fita auto-adesiva para isolamento acústico de paredes de gesso acartonado largura 90 mm | MAT. | M | 1830000000 | 3,92 | 7,17
20.001.000005.MAT | Painel de gesso acartonado - Drywall com bordas rebaixadas para locais umidos 120 x 240 x 1,25 cm | MAT. | M2 | 1030000000 | 20,54 | 21,16
20.001.000007.MAT | Fita papel microperfurado para tratamento de junta em gesso acartonado largura 50 mm | MAT. | M | 3000000000 | 0,52 | 1,56
25.002.000013.MAT | Parafuso autoperfurante autoatarraxante com cabeça trombeta e ponta agulha para gesso acartonado Ø 3,5 mm x 25 mm | MAT. | UN | 30000000000 | 0,07 | 2,10
06.102.000085.SER | Steel frame para parede interna, fechamento em gesso acartonado para ambiente úmido, espaçamento entre os perfis verticais de 60 cm - pavimento de cobertura | SER.CG | M2 |  | 127,16
01.001.000001.MOD | Ajudante | M.O. | H | 0,100000000 | 16,17 | 1,62
01.018.000001.MOD | Montador | M.O. | H | 0,500000000 | 19,65 | 9,83
04.004.000013.MAT | Argamassa para tratamento de juntas em chapas de gesso acartonado | MAT. | KG | 0,870000000 | 3,37 | 2,93
07.010.000009.MAT | Perfil em aço galvanizado tipo "C" montante para steel frame largura do montante 90 mm # 0,80 mm | MAT. | M | 1840000000 | 23,34 | 42,95
07.010.000012.MAT | Perfil em aço galvanizado tipo "U" guia para steel frame largura do montante 90 mm # 0,80 mm | MAT. | M | 0,800000000 | 21,56 | 17,25
20.001.000004.MAT | Fita auto-adesiva para isolamento acústico de paredes de gesso acartonado largura 90 mm | MAT. | M | 1830000000 | 3,92 | 7,17
20.001.000005.MAT | Painel de gesso acartonado - Drywall com bordas rebaixadas para locais umidos 120 x 240 x 1,25 cm | MAT. | M2 | 2060000000 | 20,54 | 42,31
20.001.000007.MAT | Fita papel microperfurado para tratamento de junta em gesso acartonado largura 50 mm | MAT. | M | 3000000000 | 0,52 | 1,56
25.002.000013.MAT | Parafuso autoperfurante autoatarraxante com cabeça trombeta e ponta agulha para gesso acartonado Ø 3,5 mm x 25 mm | MAT. | UN | 22000000000 | 0,07 | 1,54
06.102.000090.SER | Steel frame para parede interna, fechamento em gesso acartonado para ambiente úmido, espaçamento entre os perfis verticais de 40 cm - pavimento intermediário | SER.CG | M2 |  | 148,95
01.001.000001.MOD | Ajudante | M.O. | H | 0,100000000 | 16,17 | 1,62
01.018.000001.MOD | Montador | M.O. | H | 0,500000000 | 19,65 | 9,83
04.004.000013.MAT | Argamassa para tratamento de juntas em chapas de gesso acartonado | MAT. | KG | 0,870000000 | 3,37 | 2,93
07.010.000009.MAT | Perfil em aço galvanizado tipo "C" montante para steel frame largura do montante 90 mm # 0,80 mm | MAT. | M | 2750000000 | 23,34 | 64,19
07.010.000012.MAT | Perfil em aço galvanizado tipo "U" guia para steel frame largura do montante 90 mm # 0,80 mm | MAT. | M | 0,800000000 | 21,56 | 17,25
20.001.000004.MAT | Fita auto-adesiva para isolamento acústico de paredes de gesso acartonado largura 90 mm | MAT. | M | 1830000000 | 3,92 | 7,17
20.001.000005.MAT | Painel de gesso acartonado - Drywall com bordas rebaixadas para locais umidos 120 x 240 x 1,25 cm | MAT. | M2 | 2060000000 | 20,54 | 42,31
20.001.000007.MAT | Fita papel microperfurado para tratamento de junta em gesso acartonado largura 50 mm | MAT. | M | 3000000000 | 0,52 | 1,56
25.002.000013.MAT | Parafuso autoperfurante autoatarraxante com cabeça trombeta e ponta agulha para gesso acartonado Ø 3,5 mm x 25 mm | MAT. | UN | 30000000000 | 0,07 | 2,10
06.102.000095.SER | Steel frame para parede interna, fechamento em gesso acartonado para ambiente úmido, espaçamento entre os perfis verticais de 40 cm - pavimento térreo | SER.CG | M2 |  | 148,95
01.001.000001.MOD | Ajudante | M.O. | H | 0,100000000 | 16,17 | 1,62
01.018.000001.MOD | Montador | M.O. | H | 0,500000000 | 19,65 | 9,83
04.004.000013.MAT | Argamassa para tratamento de juntas em chapas de gesso acartonado | MAT. | KG | 0,870000000 | 3,37 | 2,93
07.010.000009.MAT | Perfil em aço galvanizado tipo "C" montante para steel frame largura do montante 90 mm # 0,80 mm | MAT. | M | 2750000000 | 23,34 | 64,19
07.010.000012.MAT | Perfil em aço galvanizado tipo "U" guia para steel frame largura do montante 90 mm # 0,80 mm | MAT. | M | 0,800000000 | 21,56 | 17,25
20.001.000004.MAT | Fita auto-adesiva para isolamento acústico de paredes de gesso acartonado largura 90 mm | MAT. | M | 1830000000 | 3,92 | 7,17
20.001.000005.MAT | Painel de gesso acartonado - Drywall com bordas rebaixadas para locais umidos 120 x 240 x 1,25 cm | MAT. | M2 | 2060000000 | 20,54 | 42,31
20.001.000007.MAT | Fita papel microperfurado para tratamento de junta em gesso acartonado largura 50 mm | MAT. | M | 3000000000 | 0,52 | 1,56
25.002.000013.MAT | Parafuso autoperfurante autoatarraxante com cabeça trombeta e ponta agulha para gesso acartonado Ø 3,5 mm x 25 mm | MAT. | UN | 30000000000 | 0,07 | 2,10
06.103.000005.SER | Preparo de areia para argamassa - areia média - secagem e peneiramento | SER.CG | M3 |  | 252,44
01.026.000001.MOD | Servente | M.O. | H | 2400000000 | 16,17 | 38,80
03.001.000008.MAT | Areia média lavada | MAT. | M3 | 1200000000 | 178,03 | 213,64
06.103.000010.SER | Preparo de areia para argamassas-areia fina - secagem e peneiramento | SER.CG | M3 |  | 311,95
01.026.000001.MOD | Servente | M.O. | H | 2400000000 | 16,17 | 38,80
03.001.000006.MAT | Areia fina lavada | MAT. | M3 | 1300000000 | 210,11 | 273,14
06.103.000015.SER | Argamassa de cal hidratada e areia peneirada traço 1:2 | SER.CG | M3 |  | 613,58
01.026.000001.MOD | Servente | M.O. | H | 8000000000 | 16,17 | 129,35
04.001.000001.MAT | Cal hidratada CH III | MAT. | KG | 365000000000 | 0,68 | 248,20
06.103.000005.SER | Preparo de areia para argamassa - areia média - secagem e peneiramento | SER.CG | M3 | 0,935000000 | 252,44 | 236,03
06.103.000020.SER | Argamassa de cal hidratada e areia peneirada traço 1:3 | SER.CG | M3 |  | 530,62
01.026.000001.MOD | Servente | M.O. | H | 8000000000 | 16,17 | 129,35
04.001.000001.MAT | Cal hidratada CH III | MAT. | KG | 243000000000 | 0,68 | 165,24
06.103.000005.SER | Preparo de areia para argamassa - areia média - secagem e peneiramento | SER.CG | M3 | 0,935000000 | 252,44 | 236,03
06.103.000025.SER | Argamassa de cal hidratada e areia peneirada traço 1:4,5, com betoneira | SER.CG | M3 |  | 429,35
01.026.000001.MOD | Servente | M.O. | H | 4800000000 | 16,17 | 77,61
04.001.000001.MAT | Cal hidratada CH III | MAT. | KG | 162000000000 | 0,68 | 110,16
06.103.000005.SER | Preparo de areia para argamassa - areia média - secagem e peneiramento | SER.CG | M3 | 0,935000000 | 252,44 | 236,03
33.106.000037.EQH | Betoneira elétrica trifásica, 2 hp - 1,5 kW, capacidade 400 L | SER.CH | H PROD | 0,306000000 | 18,14 | 5,55
06.103.000030.SER | Argamassa de cal hidratada e areia traço 1:2 | SER.CG | M3 |  | 594,74
01.026.000001.MOD | Servente | M.O. | H | 8000000000 | 16,17 | 129,35
03.001.000008.MAT | Areia média lavada | MAT. | M3 | 1220000000 | 178,03 | 217,20
04.001.000001.MAT | Cal hidratada CH III | MAT. | KG | 365000000000 | 0,68 | 248,20
06.103.000035.SER | Argamassa de cal hidratada e areia traço 1:3 | SER.CG | M3 |  | 511,78
01.026.000001.MOD | Servente | M.O. | H | 8000000000 | 16,17 | 129,35
03.001.000008.MAT | Areia média lavada | MAT. | M3 | 1220000000 | 178,03 | 217,20
04.001.000001.MAT | Cal hidratada CH III | MAT. | KG | 243000000000 | 0,68 | 165,24
06.103.000040.SER | Argamassa de cal hidratada e areia traço 1:4 | SER.CG | M3 |  | 470,30
01.026.000001.MOD | Servente | M.O. | H | 8000000000 | 16,17 | 129,35
03.001.000008.MAT | Areia média lavada | MAT. | M3 | 1220000000 | 178,03 | 217,20
04.001.000001.MAT | Cal hidratada CH III | MAT. | KG | 182000000000 | 0,68 | 123,76
06.103.000045.SER | Argamassa de cal hidratada e areia traço 1:4,5 | SER.CG | M3 |  | 456,70
01.026.000001.MOD | Servente | M.O. | H | 8000000000 | 16,17 | 129,35
03.001.000008.MAT | Areia média lavada | MAT. | M3 | 1220000000 | 178,03 | 217,20
04.001.000001.MAT | Cal hidratada CH III | MAT. | KG | 162000000000 | 0,68 | 110,16
06.103.000050.SER | Argamassa de cal hidratada e areia traço 1:6 | SER.CG | M3 |  | 429,50
01.026.000001.MOD | Servente | M.O. | H | 8000000000 | 16,17 | 129,35
03.001.000008.MAT | Areia média lavada | MAT. | M3 | 1220000000 | 178,03 | 217,20
04.001.000001.MAT | Cal hidratada CH III | MAT. | KG | 122000000000 | 0,68 | 82,96
06.103.000055.SER | Argamassa de cal hidratada e areia traço 1:4,5, com betoneira | SER.CG | M3 |  | 410,52
01.026.000001.MOD | Servente | M.O. | H | 4800000000 | 16,17 | 77,61
03.001.000008.MAT | Areia média lavada | MAT. | M3 | 1220000000 | 178,03 | 217,20
04.001.000001.MAT | Cal hidratada CH III | MAT. | KG | 162000000000 | 0,68 | 110,16
33.106.000037.EQH | Betoneira elétrica trifásica, 2 hp - 1,5 kW, capacidade 400 L | SER.CH | H PROD | 0,306000000 | 18,14 | 5,55
06.103.000060.SER | Argamassa de cimento branco e pó de mármore traço 1:3 | SER.CG | M3 |  | 1.520,03
01.026.000001.MOD | Servente | M.O. | H | 8000000000 | 16,17 | 129,35
04.002.000001.MAT | Cimento branco não estrutural | MAT. | KG | 189000000000 | 6,28 | 1.186,92
18.001.000005.MAT | Pó de mármore | MAT. | KG | 566000000000 | 0,36 | 203,76
06.103.000065.SER | Argamassa de cimento e areia peneirada traço 1:2 | SER.CG | M3 |  | 800,51
01.026.000001.MOD | Servente | M.O. | H | 10000000000 | 16,17 | 161,68
04.002.000002.MAT | Cimento CP-32 | MAT. | KG | 643000000000 | 0,67 | 430,81
06.103.000005.SER | Preparo de areia para argamassa - areia média - secagem e peneiramento | SER.CG | M3 | 0,824000000 | 252,44 | 208,01
06.103.000070.SER | Argamassa de cimento e areia peneirada traço 1:3 | SER.CG | M3 |  | 723,34
01.026.000001.MOD | Servente | M.O. | H | 10000000000 | 16,17 | 161,68
04.002.000002.MAT | Cimento CP-32 | MAT. | KG | 486000000000 | 0,67 | 325,62
06.103.000005.SER | Preparo de areia para argamassa - areia média - secagem e peneiramento | SER.CG | M3 | 0,935000000 | 252,44 | 236,03
06.103.000075.SER | Argamassa de cimento e areia peneirada traço 1:4 | SER.CG | M3 |  | 642,27
01.026.000001.MOD | Servente | M.O. | H | 10000000000 | 16,17 | 161,68
04.002.000002.MAT | Cimento CP-32 | MAT. | KG | 365000000000 | 0,67 | 244,55
06.103.000005.SER | Preparo de areia para argamassa - areia média - secagem e peneiramento | SER.CG | M3 | 0,935000000 | 252,44 | 236,03
06.103.000080.SER | Argamassa de cimento e areia peneirada traço 1:1,5, com aditivo impermeabilizante | SER.CG | M3 |  | 1.240,01
01.026.000001.MOD | Servente | M.O. | H | 10000000000 | 16,17 | 161,68
04.002.000002.MAT | Cimento CP-32 | MAT. | KG | 753000000000 | 0,67 | 504,51
06.103.000005.SER | Preparo de areia para argamassa - areia média - secagem e peneiramento | SER.CG | M3 | 0,725000000 | 252,44 | 183,02
12.003.000012.MAT | Aditivo impermeabilizante e plastificante em pó para argamassas | MAT. | KG | 20000000000 | 19,54 | 390,80
06.103.000085.SER | Argamassa de cimento e areia peneirada traço 1:4, com aditivo impermeabilizante | SER.CG | M3 |  | 1.033,07
01.026.000001.MOD | Servente | M.O. | H | 10000000000 | 16,17 | 161,68
04.002.000002.MAT | Cimento CP-32 | MAT. | KG | 365000000000 | 0,67 | 244,55
06.103.000005.SER | Preparo de areia para argamassa - areia média - secagem e peneiramento | SER.CG | M3 | 0,935000000 | 252,44 | 236,03
12.003.000012.MAT | Aditivo impermeabilizante e plastificante em pó para argamassas | MAT. | KG | 20000000000 | 19,54 | 390,80
06.103.000090.SER | Argamassa de cimento e areia traço 1:2, com aditivo impermeabilizante | SER.CG | M3 |  | 1.173,79
01.026.000001.MOD | Servente | M.O. | H | 10000000000 | 16,17 | 161,68
03.001.000008.MAT | Areia média lavada | MAT. | M3 | 1070000000 | 178,03 | 190,49
04.002.000002.MAT | Cimento CP-32 | MAT. | KG | 643000000000 | 0,67 | 430,81
12.003.000012.MAT | Aditivo impermeabilizante e plastificante em pó para argamassas | MAT. | KG | 20000000000 | 19,54 | 390,80
06.103.000095.SER | Argamassa de cimento e areia traço 1:3, com aditivo impermeabilizante | SER.CG | M3 |  | 1.095,30
01.026.000001.MOD | Servente | M.O. | H | 10000000000 | 16,17 | 161,68
03.001.000008.MAT | Areia média lavada | MAT. | M3 | 1220000000 | 178,03 | 217,20
04.002.000002.MAT | Cimento CP-32 | MAT. | KG | 486000000000 | 0,67 | 325,62
12.003.000012.MAT | Aditivo impermeabilizante e plastificante em pó para argamassas | MAT. | KG | 20000000000 | 19,54 | 390,80
06.103.000100.SER | Argamassa de cimento e areia traço 1:4, com aditivo impermeabilizante | SER.CG | M3 |  | 1.014,23
01.026.000001.MOD | Servente | M.O. | H | 10000000000 | 16,17 | 161,68
03.001.000008.MAT | Areia média lavada | MAT. | M3 | 1220000000 | 178,03 | 217,20
04.002.000002.MAT | Cimento CP-32 | MAT. | KG | 365000000000 | 0,67 | 244,55
12.003.000012.MAT | Aditivo impermeabilizante e plastificante em pó para argamassas | MAT. | KG | 20000000000 | 19,54 | 390,80
06.103.000105.SER | Argamassa de cimento e areia traço 1:5, com aditivo impermeabilizante | SER.CG | M3 |  | 965,32
01.026.000001.MOD | Servente | M.O. | H | 10000000000 | 16,17 | 161,68
03.001.000008.MAT | Areia média lavada | MAT. | M3 | 1220000000 | 178,03 | 217,20
04.002.000002.MAT | Cimento CP-32 | MAT. | KG | 292000000000 | 0,67 | 195,64
12.003.000012.MAT | Aditivo impermeabilizante e plastificante em pó para argamassas | MAT. | KG | 20000000000 | 19,54 | 390,80
06.103.000110.SER | Argamassa de cimento e areia traço 1:1 | SER.CG | M3 |  | 908,03
01.026.000001.MOD | Servente | M.O. | H | 10000000000 | 16,17 | 161,68
03.001.000008.MAT | Areia média lavada | MAT. | M3 | 0,760000000 | 178,03 | 135,30
04.002.000002.MAT | Cimento CP-32 | MAT. | KG | 912000000000 | 0,67 | 611,04
06.103.000115.SER | Argamassa de cimento e areia traço 1:1,5 | SER.CG | M3 |  | 833,90
01.026.000001.MOD | Servente | M.O. | H | 10000000000 | 16,17 | 161,68
03.001.000008.MAT | Areia média lavada | MAT. | M3 | 0,942000000 | 178,03 | 167,70
04.002.000002.MAT | Cimento CP-32 | MAT. | KG | 753000000000 | 0,67 | 504,51
06.103.000120.SER | Argamassa de cimento e areia traço 1:2 | SER.CG | M3 |  | 782,99
01.026.000001.MOD | Servente | M.O. | H | 10000000000 | 16,17 | 161,68
03.001.000008.MAT | Areia média lavada | MAT. | M3 | 1070000000 | 178,03 | 190,49
04.002.000002.MAT | Cimento CP-32 | MAT. | KG | 643000000000 | 0,67 | 430,81
06.103.000125.SER | Argamassa de cimento e areia traço 1:2,5 | SER.CG | M3 |  | 746,52
01.026.000001.MOD | Servente | M.O. | H | 10000000000 | 16,17 | 161,68
03.001.000008.MAT | Areia média lavada | MAT. | M3 | 1170000000 | 178,03 | 208,30
04.002.000002.MAT | Cimento CP-32 | MAT. | KG | 562000000000 | 0,67 | 376,54
06.103.000130.SER | Argamassa de cimento e areia traço 1:3 | SER.CG | M3 |  | 704,50
01.026.000001.MOD | Servente | M.O. | H | 10000000000 | 16,17 | 161,68
03.001.000008.MAT | Areia média lavada | MAT. | M3 | 1220000000 | 178,03 | 217,20
04.002.000002.MAT | Cimento CP-32 | MAT. | KG | 486000000000 | 0,67 | 325,62
06.103.000135.SER | Argamassa de cimento e areia traço 1:4 | SER.CG | M3 |  | 623,43
01.026.000001.MOD | Servente | M.O. | H | 10000000000 | 16,17 | 161,68
03.001.000008.MAT | Areia média lavada | MAT. | M3 | 1220000000 | 178,03 | 217,20
04.002.000002.MAT | Cimento CP-32 | MAT. | KG | 365000000000 | 0,67 | 244,55
06.103.000140.SER | Argamassa de cimento e areia traço 1:5 | SER.CG | M3 |  | 574,52
01.026.000001.MOD | Servente | M.O. | H | 10000000000 | 16,17 | 161,68
03.001.000008.MAT | Areia média lavada | MAT. | M3 | 1220000000 | 178,03 | 217,20
04.002.000002.MAT | Cimento CP-32 | MAT. | KG | 292000000000 | 0,67 | 195,64
06.103.000145.SER | Argamassa de cimento e areia traço 1:6 | SER.CG | M3 |  | 541,69
01.026.000001.MOD | Servente | M.O. | H | 10000000000 | 16,17 | 161,68
03.001.000008.MAT | Areia média lavada | MAT. | M3 | 1220000000 | 178,03 | 217,20
04.002.000002.MAT | Cimento CP-32 | MAT. | KG | 243000000000 | 0,67 | 162,81
06.103.000150.SER | Argamassa de cimento e areia traço 1:7 | SER.CG | M3 |  | 518,24
01.026.000001.MOD | Servente | M.O. | H | 10000000000 | 16,17 | 161,68
03.001.000008.MAT | Areia média lavada | MAT. | M3 | 1220000000 | 178,03 | 217,20
04.002.000002.MAT | Cimento CP-32 | MAT. | KG | 208000000000 | 0,67 | 139,36
06.103.000155.SER | Argamassa de cimento e pedrisco traço 1:4 | SER.CG | M3 |  | 522,26
01.026.000001.MOD | Servente | M.O. | H | 8000000000 | 16,17 | 129,35
03.002.000008.MAT | Pedrisco | MAT. | M3 | 1000000000 | 163,77 | 163,77
04.002.000002.MAT | Cimento CP-32 | MAT. | KG | 342000000000 | 0,67 | 229,14
06.103.000160.SER | Argamassa de cimento e saibro traço 1:8 | SER.CG | M3 |  | 351,02
01.026.000001.MOD | Servente | M.O. | H | 10000000000 | 16,17 | 161,68
03.001.000007.MAT | Saibro | MAT. | M3 | 1140000000 | 65,00 | 74,10
04.002.000002.MAT | Cimento CP-32 | MAT. | KG | 172000000000 | 0,67 | 115,24
06.103.000165.SER | Argamassa de cimento, areia fina peneirada e aditivo aglutinante traço 1:8 | SER.CG | M3 |  | 580,03
01.026.000001.MOD | Servente | M.O. | H | 10000000000 | 16,17 | 161,68
04.002.000002.MAT | Cimento CP-32 | MAT. | KG | 182000000000 | 0,67 | 121,94
06.103.000010.SER | Preparo de areia para argamassas-areia fina - secagem e peneiramento | SER.CG | M3 | 0,935000000 | 311,95 | 291,67
12.003.000003.MAT | Aditivo melhorador de trabalhabilidade das argamassas, substitutivo da cal | MAT. | L | 0,701000000 | 6,75 | 4,73
06.103.000170.SER | Argamassa de cimento, areia média peneirada e aditivo aglutinante traço 1:8 | SER.CG | M3 |  | 524,39
01.026.000001.MOD | Servente | M.O. | H | 10000000000 | 16,17 | 161,68
04.002.000002.MAT | Cimento CP-32 | MAT. | KG | 182000000000 | 0,67 | 121,94
06.103.000005.SER | Preparo de areia para argamassa - areia média - secagem e peneiramento | SER.CG | M3 | 0,935000000 | 252,44 | 236,03
12.003.000003.MAT | Aditivo melhorador de trabalhabilidade das argamassas, substitutivo da cal | MAT. | L | 0,701000000 | 6,75 | 4,73
06.103.000175.SER | Argamassa mista de cal hidratada e areia traço 1:3, com adição de 100 kg de cimento | SER.CG | M3 |  | 568,64
01.026.000001.MOD | Servente | M.O. | H | 2000000000 | 16,17 | 32,34
04.002.000002.MAT | Cimento CP-32 | MAT. | KG | 100000000000 | 0,67 | 67,00
06.103.000035.SER | Argamassa de cal hidratada e areia traço 1:3 | SER.CG | M3 | 0,917000000 | 511,78 | 469,31
06.103.000180.SER | Argamassa mista de cal hidratada e areia traço 1:4, com adição de 100 kg de cimento | SER.CG | M3 |  | 530,61
01.026.000001.MOD | Servente | M.O. | H | 2000000000 | 16,17 | 32,34
04.002.000002.MAT | Cimento CP-32 | MAT. | KG | 100000000000 | 0,67 | 67,00
06.103.000040.SER | Argamassa de cal hidratada e areia traço 1:4 | SER.CG | M3 | 0,917000000 | 470,30 | 431,27
06.103.000185.SER | Argamassa mista de cal hidratada e areia traço 1:4, com adição de 130 kg de cimento | SER.CG | M3 |  | 538,95
01.026.000001.MOD | Servente | M.O. | H | 2000000000 | 16,17 | 32,34
04.002.000002.MAT | Cimento CP-32 | MAT. | KG | 130000000000 | 0,67 | 87,10
06.103.000040.SER | Argamassa de cal hidratada e areia traço 1:4 | SER.CG | M3 | 0,892000000 | 470,30 | 419,51
06.103.000190.SER | Argamassa mista de cal hidratada e areia traço 1:4, com adição de 150 kg de cimento | SER.CG | M3 |  | 544,35
01.026.000001.MOD | Servente | M.O. | H | 2000000000 | 16,17 | 32,34
04.002.000002.MAT | Cimento CP-32 | MAT. | KG | 150000000000 | 0,67 | 100,50
06.103.000040.SER | Argamassa de cal hidratada e areia traço 1:4 | SER.CG | M3 | 0,875000000 | 470,30 | 411,52
06.103.000195.SER | Argamassa mista de cimento, arenoso e areia traço 1:2:4 | SER.CG | M3 |  | 564,53
01.026.000001.MOD | Servente | M.O. | H | 10000000000 | 16,17 | 161,68
03.001.000008.MAT | Areia média lavada | MAT. | M3 | 1010000000 | 178,03 | 179,81
03.001.000009.MAT | Arenoso | MAT. | M3 | 0,495000000 | 44,51 | 22,03
04.002.000002.MAT | Cimento CP-32 | MAT. | KG | 300000000000 | 0,67 | 201,00
06.103.000200.SER | Argamassa mista de cimento, arenoso e areia traço 1:2:6 | SER.CG | M3 |  | 539,44
01.026.000001.MOD | Servente | M.O. | H | 10000000000 | 16,17 | 161,68
03.001.000008.MAT | Areia média lavada | MAT. | M3 | 1160000000 | 178,03 | 206,51
03.001.000009.MAT | Arenoso | MAT. | M3 | 0,385000000 | 44,51 | 17,14
04.002.000002.MAT | Cimento CP-32 | MAT. | KG | 230000000000 | 0,67 | 154,10
06.103.000205.SER | Argamassa mista de cimento, arenoso e areia traço 1:2,5:3,5 | SER.CG | M3 |  | 546,28
01.026.000001.MOD | Servente | M.O. | H | 10000000000 | 16,17 | 161,68
03.001.000008.MAT | Areia média lavada | MAT. | M3 | 0,875000000 | 178,03 | 155,78
03.001.000009.MAT | Arenoso | MAT. | M3 | 0,625000000 | 44,51 | 27,82
04.002.000002.MAT | Cimento CP-32 | MAT. | KG | 300000000000 | 0,67 | 201,00
06.103.000210.SER | Argamassa mista de cimento, arenoso e areia traço 1:3:3 | SER.CG | M3 |  | 529,59
01.026.000001.MOD | Servente | M.O. | H | 10000000000 | 16,17 | 161,68
03.001.000008.MAT | Areia média lavada | MAT. | M3 | 0,750000000 | 178,03 | 133,52
03.001.000009.MAT | Arenoso | MAT. | M3 | 0,750000000 | 44,51 | 33,38
04.002.000002.MAT | Cimento CP-32 | MAT. | KG | 300000000000 | 0,67 | 201,00
06.103.000215.SER | Argamassa mista de cimento, arenoso e areia traço 1:3:5 | SER.CG | M3 |  | 512,91
01.026.000001.MOD | Servente | M.O. | H | 10000000000 | 16,17 | 161,68
03.001.000008.MAT | Areia média lavada | MAT. | M3 | 0,963000000 | 178,03 | 171,44
03.001.000009.MAT | Arenoso | MAT. | M3 | 0,577000000 | 44,51 | 25,68
04.002.000002.MAT | Cimento CP-32 | MAT. | KG | 230000000000 | 0,67 | 154,10
06.103.000220.SER | Argamassa mista de cimento, arenoso e areia traço 1:3:7 | SER.CG | M3 |  | 507,70
01.026.000001.MOD | Servente | M.O. | H | 10000000000 | 16,17 | 161,68
03.001.000008.MAT | Areia média lavada | MAT. | M3 | 1110000000 | 178,03 | 197,61
03.001.000009.MAT | Arenoso | MAT. | M3 | 0,474000000 | 44,51 | 21,10
04.002.000002.MAT | Cimento CP-32 | MAT. | KG | 190000000000 | 0,67 | 127,30
06.103.000225.SER | Argamassa mista de cimento, arenoso e areia traço 1:3,5:2,5 | SER.CG | M3 |  | 512,90
01.026.000001.MOD | Servente | M.O. | H | 10000000000 | 16,17 | 161,68
03.001.000008.MAT | Areia média lavada | MAT. | M3 | 0,625000000 | 178,03 | 111,27
03.001.000009.MAT | Arenoso | MAT. | M3 | 0,875000000 | 44,51 | 38,95
04.002.000002.MAT | Cimento CP-32 | MAT. | KG | 300000000000 | 0,67 | 201,00
06.103.000230.SER | Argamassa mista de cimento, arenoso e areia traço 1:4:2 | SER.CG | M3 |  | 495,76
01.026.000001.MOD | Servente | M.O. | H | 10000000000 | 16,17 | 161,68
03.001.000008.MAT | Areia média lavada | MAT. | M3 | 0,495000000 | 178,03 | 88,12
03.001.000009.MAT | Arenoso | MAT. | M3 | 1010000000 | 44,51 | 44,96
04.002.000002.MAT | Cimento CP-32 | MAT. | KG | 300000000000 | 0,67 | 201,00
06.103.000235.SER | Argamassa mista de cimento, arenoso e areia traço 1:4:4 | SER.CG | M3 |  | 487,14
01.026.000001.MOD | Servente | M.O. | H | 10000000000 | 16,17 | 161,68
03.001.000008.MAT | Areia média lavada | MAT. | M3 | 0,770000000 | 178,03 | 137,08
03.001.000009.MAT | Arenoso | MAT. | M3 | 0,770000000 | 44,51 | 34,27
04.002.000002.MAT | Cimento CP-32 | MAT. | KG | 230000000000 | 0,67 | 154,10
06.103.000240.SER | Argamassa mista de cimento, arenoso e areia traço 1:4:6 | SER.CG | M3 |  | 485,89
01.026.000001.MOD | Servente | M.O. | H | 10000000000 | 16,17 | 161,68
03.001.000008.MAT | Areia média lavada | MAT. | M3 | 0,948000000 | 178,03 | 168,77
03.001.000009.MAT | Arenoso | MAT. | M3 | 0,632000000 | 44,51 | 28,13
04.002.000002.MAT | Cimento CP-32 | MAT. | KG | 190000000000 | 0,67 | 127,30
06.103.000245.SER | Argamassa mista de cimento, arenoso e areia traço 1:4:8 | SER.CG | M3 |  | 483,10
01.026.000001.MOD | Servente | M.O. | H | 10000000000 | 16,17 | 161,68
03.001.000008.MAT | Areia média lavada | MAT. | M3 | 1070000000 | 178,03 | 190,49
03.001.000009.MAT | Arenoso | MAT. | M3 | 0,533000000 | 44,51 | 23,72
04.002.000002.MAT | Cimento CP-32 | MAT. | KG | 160000000000 | 0,67 | 107,20
06.103.000250.SER | Argamassa mista de cimento, arenoso e areia traço 1:5:3 | SER.CG | M3 |  | 461,37
01.026.000001.MOD | Servente | M.O. | H | 10000000000 | 16,17 | 161,68
03.001.000008.MAT | Areia média lavada | MAT. | M3 | 0,577000000 | 178,03 | 102,72
03.001.000009.MAT | Arenoso | MAT. | M3 | 0,963000000 | 44,51 | 42,86
04.002.000002.MAT | Cimento CP-32 | MAT. | KG | 230000000000 | 0,67 | 154,10
06.103.000255.SER | Argamassa mista de cimento, arenoso e areia traço 1:5:5 | SER.CG | M3 |  | 464,79
01.026.000001.MOD | Servente | M.O. | H | 10000000000 | 16,17 | 161,68
03.001.000008.MAT | Areia média lavada | MAT. | M3 | 0,790000000 | 178,03 | 140,64
03.001.000009.MAT | Arenoso | MAT. | M3 | 0,790000000 | 44,51 | 35,16
04.002.000002.MAT | Cimento CP-32 | MAT. | KG | 190000000000 | 0,67 | 127,30
06.103.000260.SER | Argamassa mista de cimento, arenoso e areia traço 1:5:7 | SER.CG | M3 |  | 464,67
01.026.000001.MOD | Servente | M.O. | H | 10000000000 | 16,17 | 161,68
03.001.000008.MAT | Areia média lavada | MAT. | M3 | 0,933000000 | 178,03 | 166,10
03.001.000009.MAT | Arenoso | MAT. | M3 | 0,667000000 | 44,51 | 29,69
04.002.000002.MAT | Cimento CP-32 | MAT. | KG | 160000000000 | 0,67 | 107,20
06.103.000265.SER | Argamassa mista de cimento, arenoso e areia traço 1:6:2 | SER.CG | M3 |  | 435,96
01.026.000001.MOD | Servente | M.O. | H | 10000000000 | 16,17 | 161,68
03.001.000008.MAT | Areia média lavada | MAT. | M3 | 0,385000000 | 178,03 | 68,54
03.001.000009.MAT | Arenoso | MAT. | M3 | 1160000000 | 44,51 | 51,63
04.002.000002.MAT | Cimento CP-32 | MAT. | KG | 230000000000 | 0,67 | 154,10
06.103.000270.SER | Argamassa mista de cimento, arenoso e areia traço 1:6:4 | SER.CG | M3 |  | 443,70
01.026.000001.MOD | Servente | M.O. | H | 10000000000 | 16,17 | 161,68
03.001.000008.MAT | Areia média lavada | MAT. | M3 | 0,632000000 | 178,03 | 112,51
03.001.000009.MAT | Arenoso | MAT. | M3 | 0,948000000 | 44,51 | 42,20
04.002.000002.MAT | Cimento CP-32 | MAT. | KG | 190000000000 | 0,67 | 127,30
06.103.000275.SER | Argamassa mista de cimento, arenoso e areia traço 1:6:6 | SER.CG | M3 |  | 446,92
01.026.000001.MOD | Servente | M.O. | H | 10000000000 | 16,17 | 161,68
03.001.000008.MAT | Areia média lavada | MAT. | M3 | 0,800000000 | 178,03 | 142,42
03.001.000009.MAT | Arenoso | MAT. | M3 | 0,800000000 | 44,51 | 35,61
04.002.000002.MAT | Cimento CP-32 | MAT. | KG | 160000000000 | 0,67 | 107,20
06.103.000280.SER | Argamassa mista de cimento, arenoso e areia traço 1:7:3 | SER.CG | M3 |  | 422,78
01.026.000001.MOD | Servente | M.O. | H | 10000000000 | 16,17 | 161,68
03.001.000008.MAT | Areia média lavada | MAT. | M3 | 0,474000000 | 178,03 | 84,39
03.001.000009.MAT | Arenoso | MAT. | M3 | 1110000000 | 44,51 | 49,41
04.002.000002.MAT | Cimento CP-32 | MAT. | KG | 190000000000 | 0,67 | 127,30
06.103.000285.SER | Argamassa mista de cimento, arenoso e areia traço 1:7:5 | SER.CG | M3 |  | 429,16
01.026.000001.MOD | Servente | M.O. | H | 10000000000 | 16,17 | 161,68
03.001.000008.MAT | Areia média lavada | MAT. | M3 | 0,667000000 | 178,03 | 118,75
03.001.000009.MAT | Arenoso | MAT. | M3 | 0,933000000 | 44,51 | 41,53
04.002.000002.MAT | Cimento CP-32 | MAT. | KG | 160000000000 | 0,67 | 107,20
06.103.000290.SER | Argamassa mista de cimento, arenoso e areia traço 1:8:4 | SER.CG | M3 |  | 411,40
01.026.000001.MOD | Servente | M.O. | H | 10000000000 | 16,17 | 161,68
03.001.000008.MAT | Areia média lavada | MAT. | M3 | 0,533000000 | 178,03 | 94,89
03.001.000009.MAT | Arenoso | MAT. | M3 | 1070000000 | 44,51 | 47,63
04.002.000002.MAT | Cimento CP-32 | MAT. | KG | 160000000000 | 0,67 | 107,20
06.103.000295.SER | Argamassa mista de cimento, cal e areia peneirada traço 1:1:6 | SER.CG | M3 |  | 643,49
01.026.000001.MOD | Servente | M.O. | H | 10000000000 | 16,17 | 161,68
04.001.000001.MAT | Cal hidratada CH III | MAT. | KG | 122000000000 | 0,68 | 82,96
04.002.000002.MAT | Cimento CP-32 | MAT. | KG | 243000000000 | 0,67 | 162,81
06.103.000005.SER | Preparo de areia para argamassa - areia média - secagem e peneiramento | SER.CG | M3 | 0,935000000 | 252,44 | 236,03
06.103.000300.SER | Argamassa mista de cimento, cal e areia peneirada traço 1:2:8 | SER.CG | M3 |  | 643,42
01.026.000001.MOD | Servente | M.O. | H | 10000000000 | 16,17 | 161,68
04.001.000001.MAT | Cal hidratada CH III | MAT. | KG | 182000000000 | 0,68 | 123,76
04.002.000002.MAT | Cimento CP-32 | MAT. | KG | 182000000000 | 0,67 | 121,94
06.103.000005.SER | Preparo de areia para argamassa - areia média - secagem e peneiramento | SER.CG | M3 | 0,935000000 | 252,44 | 236,03
06.103.000305.SER | Argamassa mista de cimento, cal e areia traço 1:0,2:5,4 | SER.CG | M3 |  | 578,14
01.026.000001.MOD | Servente | M.O. | H | 10000000000 | 16,17 | 161,68
03.001.000008.MAT | Areia média lavada | MAT. | M3 | 1220000000 | 178,03 | 217,20
04.001.000001.MAT | Cal hidratada CH III | MAT. | KG | 27000000000 | 0,68 | 18,36
04.002.000002.MAT | Cimento CP-32 | MAT. | KG | 270000000000 | 0,67 | 180,90
06.103.000310.SER | Argamassa mista de cimento, cal e areia traço 1:0,25:3 | SER.CG | M3 |  | 745,98
01.026.000001.MOD | Servente | M.O. | H | 10000000000 | 16,17 | 161,68
03.001.000008.MAT | Areia média lavada | MAT. | M3 | 1220000000 | 178,03 | 217,20
04.001.000001.MAT | Cal hidratada CH III | MAT. | KG | 61000000000 | 0,68 | 41,48
04.002.000002.MAT | Cimento CP-32 | MAT. | KG | 486000000000 | 0,67 | 325,62
06.103.000315.SER | Argamassa mista de cimento, cal e areia traço 1:0,5:5 | SER.CG | M3 |  | 624,16
01.026.000001.MOD | Servente | M.O. | H | 10000000000 | 16,17 | 161,68
03.001.000008.MAT | Areia média lavada | MAT. | M3 | 1220000000 | 178,03 | 217,20
04.001.000001.MAT | Cal hidratada CH III | MAT. | KG | 73000000000 | 0,68 | 49,64
04.002.000002.MAT | Cimento CP-32 | MAT. | KG | 292000000000 | 0,67 | 195,64
06.103.000320.SER | Argamassa mista de cimento, cal e areia traço 1:0,5:8 | SER.CG | M3 |  | 532,10
01.026.000001.MOD | Servente | M.O. | H | 10000000000 | 16,17 | 161,68
03.001.000008.MAT | Areia média lavada | MAT. | M3 | 1220000000 | 178,03 | 217,20
04.001.000001.MAT | Cal hidratada CH III | MAT. | KG | 46000000000 | 0,68 | 31,28
04.002.000002.MAT | Cimento CP-32 | MAT. | KG | 182000000000 | 0,67 | 121,94
06.103.000325.SER | Argamassa mista de cimento, cal e areia traço 1:1:4 | SER.CG | M3 |  | 747,19
01.026.000001.MOD | Servente | M.O. | H | 10000000000 | 16,17 | 161,68
03.001.000008.MAT | Areia média lavada | MAT. | M3 | 1220000000 | 178,03 | 217,20
04.001.000001.MAT | Cal hidratada CH III | MAT. | KG | 182000000000 | 0,68 | 123,76
04.002.000002.MAT | Cimento CP-32 | MAT. | KG | 365000000000 | 0,67 | 244,55
06.103.000330.SER | Argamassa mista de cimento, cal e areia traço 1:1:6 | SER.CG | M3 |  | 624,65
01.026.000001.MOD | Servente | M.O. | H | 10000000000 | 16,17 | 161,68
03.001.000008.MAT | Areia média lavada | MAT. | M3 | 1220000000 | 178,03 | 217,20
04.001.000001.MAT | Cal hidratada CH III | MAT. | KG | 122000000000 | 0,68 | 82,96
04.002.000002.MAT | Cimento CP-32 | MAT. | KG | 243000000000 | 0,67 | 162,81
06.103.000335.SER | Argamassa mista de cimento, cal e areia traço 1:1,2:4,2 | SER.CG | M3 |  | 752,81
01.026.000001.MOD | Servente | M.O. | H | 10000000000 | 16,17 | 161,68
03.001.000008.MAT | Areia média lavada | MAT. | M3 | 1220000000 | 178,03 | 217,20
04.001.000001.MAT | Cal hidratada CH III | MAT. | KG | 208000000000 | 0,68 | 141,44
04.002.000002.MAT | Cimento CP-32 | MAT. | KG | 347000000000 | 0,67 | 232,49
06.103.000340.SER | Argamassa mista de cimento, cal e areia traço 1:2:6 | SER.CG | M3 |  | 706,93
01.026.000001.MOD | Servente | M.O. | H | 10000000000 | 16,17 | 161,68
03.001.000008.MAT | Areia média lavada | MAT. | M3 | 1220000000 | 178,03 | 217,20
04.001.000001.MAT | Cal hidratada CH III | MAT. | KG | 243000000000 | 0,68 | 165,24
04.002.000002.MAT | Cimento CP-32 | MAT. | KG | 243000000000 | 0,67 | 162,81
06.103.000345.SER | Argamassa mista de cimento, cal e areia traço 1:2:8 | SER.CG | M3 |  | 624,58
01.026.000001.MOD | Servente | M.O. | H | 10000000000 | 16,17 | 161,68
03.001.000008.MAT | Areia média lavada | MAT. | M3 | 1220000000 | 178,03 | 217,20
04.001.000001.MAT | Cal hidratada CH III | MAT. | KG | 182000000000 | 0,68 | 123,76
04.002.000002.MAT | Cimento CP-32 | MAT. | KG | 182000000000 | 0,67 | 121,94
06.103.000350.SER | Argamassa mista de cimento, cal e areia traço 1:2:9 | SER.CG | M3 |  | 597,58
01.026.000001.MOD | Servente | M.O. | H | 10000000000 | 16,17 | 161,68
03.001.000008.MAT | Areia média lavada | MAT. | M3 | 1220000000 | 178,03 | 217,20
04.001.000001.MAT | Cal hidratada CH III | MAT. | KG | 162000000000 | 0,68 | 110,16
04.002.000002.MAT | Cimento CP-32 | MAT. | KG | 162000000000 | 0,67 | 108,54
06.103.000355.SER | Argamassa mista de cimento, cal e areia traço 1:2:11 | SER.CG | M3 |  | 558,43
01.026.000001.MOD | Servente | M.O. | H | 10000000000 | 16,17 | 161,68
03.001.000008.MAT | Areia média lavada | MAT. | M3 | 1220000000 | 178,03 | 217,20
04.001.000001.MAT | Cal hidratada CH III | MAT. | KG | 133000000000 | 0,68 | 90,44
04.002.000002.MAT | Cimento CP-32 | MAT. | KG | 133000000000 | 0,67 | 89,11
06.103.000360.SER | Argamassa mista de cimento, cal e areia traço 1:3:10 | SER.CG | M3 |  | 625,62
01.026.000001.MOD | Servente | M.O. | H | 10000000000 | 16,17 | 161,68
03.001.000008.MAT | Areia média lavada | MAT. | M3 | 1220000000 | 178,03 | 217,20
04.001.000001.MAT | Cal hidratada CH III | MAT. | KG | 219000000000 | 0,68 | 148,92
04.002.000002.MAT | Cimento CP-32 | MAT. | KG | 146000000000 | 0,67 | 97,82
06.103.000365.SER | Argamassa mista de cimento, cal e areia traço 1:2:11, com betoneira | SER.CG | M3 |  | 499,31
01.026.000001.MOD | Servente | M.O. | H | 6000000000 | 16,17 | 97,01
03.001.000008.MAT | Areia média lavada | MAT. | M3 | 1220000000 | 178,03 | 217,20
04.001.000001.MAT | Cal hidratada CH III | MAT. | KG | 133000000000 | 0,68 | 90,44
04.002.000002.MAT | Cimento CP-32 | MAT. | KG | 133000000000 | 0,67 | 89,11
33.106.000037.EQH | Betoneira elétrica trifásica, 2 hp - 1,5 kW, capacidade 400 L | SER.CH | H PROD | 0,306000000 | 18,14 | 5,55
06.103.000370.SER | Argamassa mista de cimento, cal e areia peneirada traço 1:3:9 | SER.CG | M3 |  | 671,50
01.026.000001.MOD | Servente | M.O. | H | 10000000000 | 16,17 | 161,68
04.001.000001.MAT | Cal hidratada CH III | MAT. | KG | 243000000000 | 0,68 | 165,24
04.002.000002.MAT | Cimento CP-32 | MAT. | KG | 162000000000 | 0,67 | 108,54
06.103.000005.SER | Preparo de areia para argamassa - areia média - secagem e peneiramento | SER.CG | M3 | 0,935000000 | 252,44 | 236,03
06.103.000375.SER | Argamassa mista de cimento, saibro e areia traço 1:0,5:2,5 | SER.CG | M3 |  | 544,35
01.026.000001.MOD | Servente | M.O. | H | 10000000000 | 16,17 | 161,68
03.001.000006.MAT | Areia fina lavada | MAT. | M3 | 0,703000000 | 210,11 | 147,71
03.001.000007.MAT | Saibro | MAT. | M3 | 0,141000000 | 65,00 | 9,17
04.002.000002.MAT | Cimento CP-32 | MAT. | KG | 337000000000 | 0,67 | 225,79
06.103.000380.SER | Argamassa mista de cimento, saibro e areia traço 1:1:5,5 | SER.CG | M3 |  | 497,85
01.026.000001.MOD | Servente | M.O. | H | 10000000000 | 16,17 | 161,68
03.001.000006.MAT | Areia fina lavada | MAT. | M3 | 0,914000000 | 210,11 | 192,04
03.001.000007.MAT | Saibro | MAT. | M3 | 0,166000000 | 65,00 | 10,79
04.002.000002.MAT | Cimento CP-32 | MAT. | KG | 199000000000 | 0,67 | 133,33
06.103.000385.SER | Argamassa mista de cimento, saibro e areia traço 1:2:2 | SER.CG | M3 |  | 495,63
01.026.000001.MOD | Servente | M.O. | H | 10000000000 | 16,17 | 161,68
03.001.000006.MAT | Areia fina lavada | MAT. | M3 | 0,493000000 | 210,11 | 103,58
03.001.000007.MAT | Saibro | MAT. | M3 | 0,493000000 | 65,00 | 32,05
04.002.000002.MAT | Cimento CP-32 | MAT. | KG | 296000000000 | 0,67 | 198,32
06.103.000390.SER | Argamassa mista de cimento, saibro e areia traço 1:3:2 | SER.CG | M3 |  | 473,98
01.026.000001.MOD | Servente | M.O. | H | 10000000000 | 16,17 | 161,68
03.001.000006.MAT | Areia fina lavada | MAT. | M3 | 0,440000000 | 210,11 | 92,45
03.001.000007.MAT | Saibro | MAT. | M3 | 0,661000000 | 65,00 | 42,97
04.002.000002.MAT | Cimento CP-32 | MAT. | KG | 264000000000 | 0,67 | 176,88
06.103.000395.SER | Argamassa mista de cimento, saibro e areia traço 1:3:3 | SER.CG | M3 |  | 438,40
01.026.000001.MOD | Servente | M.O. | H | 10000000000 | 16,17 | 161,68
03.001.000006.MAT | Areia fina lavada | MAT. | M3 | 0,509000000 | 210,11 | 106,95
03.001.000007.MAT | Saibro | MAT. | M3 | 0,509000000 | 65,00 | 33,09
04.002.000002.MAT | Cimento CP-32 | MAT. | KG | 204000000000 | 0,67 | 136,68
06.103.000400.SER | Argamassa mista de cimento, saibro e areia traço 1:4:5 | SER.CG | M3 |  | 477,55
01.026.000001.MOD | Servente | M.O. | H | 10000000000 | 16,17 | 161,68
03.001.000006.MAT | Areia fina lavada | MAT. | M3 | 0,845000000 | 210,11 | 177,54
03.001.000007.MAT | Saibro | MAT. | M3 | 0,520000000 | 65,00 | 33,80
04.002.000002.MAT | Cimento CP-32 | MAT. | KG | 156000000000 | 0,67 | 104,52
06.103.000405.SER | Argamassa mista de cimento, saibro e areia traço 1:4:6 | SER.CG | M3 |  | 481,50
01.026.000001.MOD | Servente | M.O. | H | 10000000000 | 16,17 | 161,68
03.001.000006.MAT | Areia fina lavada | MAT. | M3 | 0,923000000 | 210,11 | 193,93
03.001.000007.MAT | Saibro | MAT. | M3 | 0,473000000 | 65,00 | 30,75
04.002.000002.MAT | Cimento CP-32 | MAT. | KG | 142000000000 | 0,67 | 95,14
06.103.000410.SER | Argamassa mista de cimento, saibro e areia traço 1:5:5 | SER.CG | M3 |  | 456,60
01.026.000001.MOD | Servente | M.O. | H | 10000000000 | 16,17 | 161,68
03.001.000006.MAT | Areia fina lavada | MAT. | M3 | 0,768000000 | 210,11 | 161,36
03.001.000007.MAT | Saibro | MAT. | M3 | 0,591000000 | 65,00 | 38,42
04.002.000002.MAT | Cimento CP-32 | MAT. | KG | 142000000000 | 0,67 | 95,14
06.103.000415.SER | Argamassa mista de gesso, cal hidratada e areia peneirada traço 0,2:1:3 | SER.CG | M3 |  | 617,48
01.026.000001.MOD | Servente | M.O. | H | 10000000000 | 16,17 | 161,68
04.001.000001.MAT | Cal hidratada CH III | MAT. | KG | 302000000000 | 0,68 | 205,36
04.003.000001.MAT | Gesso | MAT. | KG | 20000000000 | 0,72 | 14,40
06.103.000005.SER | Preparo de areia para argamassa - areia média - secagem e peneiramento | SER.CG | M3 | 0,935000000 | 252,44 | 236,03
06.103.000420.SER | Encunhamento de alvenaria com tijolo maciço cerâmico, 6 x 9 x 19 cm, espessura da parede 6 cm, assentados com argamassa de cimento e areia 1:3 | SER.CG | M |  | 8,47
01.021.000001.MOD | Pedreiro | M.O. | H | 0,113000000 | 19,65 | 2,22
01.026.000001.MOD | Servente | M.O. | H | 0,131000000 | 16,17 | 2,12
03.001.000008.MAT | Areia média lavada | MAT. | M3 | 0,002000000 | 178,03 | 0,36
04.002.000002.MAT | Cimento CP-32 | MAT. | KG | 0,859000000 | 0,67 | 0,58
05.004.000006.MAT | Tijolo cerâmico comum para alvenaria 6 x 9 x 19 cm | MAT. | UN | 5930000000 | 0,54 | 3,20
06.103.000425.SER | Encunhamento de alvenaria com tijolo maciço cerâmico, 6 x 9 x 19 cm, espessura da parede 19 cm, assentados com argamassa de cimento e areia 1:3 | SER.CG | M |  | 15,24
01.021.000001.MOD | Pedreiro | M.O. | H | 0,177000000 | 19,65 | 3,48
01.026.000001.MOD | Servente | M.O. | H | 0,217000000 | 16,17 | 3,51
03.001.000008.MAT | Areia média lavada | MAT. | M3 | 0,005000000 | 178,03 | 0,89
04.002.000002.MAT | Cimento CP-32 | MAT. | KG | 1960000000 | 0,67 | 1,31
05.004.000006.MAT | Tijolo cerâmico comum para alvenaria 6 x 9 x 19 cm | MAT. | UN | 11200000000 | 0,54 | 6,05
06.103.000430.SER | Execução de rasgo em alvenaria para passagem de tubulação Ø 15 mm - 1/2" a 25 mm - 1" | SER.CG | M |  | 6,01
01.021.000001.MOD | Pedreiro | M.O. | H | 0,100000000 | 19,65 | 1,97
01.026.000001.MOD | Servente | M.O. | H | 0,250000000 | 16,17 | 4,04
06.103.000435.SER | Execução de rasgo em alvenaria para passagem de tubulação Ø 32 mm - 1 ¼" a 50 mm - 2" | SER.CG | M |  | 9,42
01.021.000001.MOD | Pedreiro | M.O. | H | 0,150000000 | 19,65 | 2,95
01.026.000001.MOD | Servente | M.O. | H | 0,400000000 | 16,17 | 6,47
06.103.000440.SER | Execução de rasgo em alvenaria para passagem de tubulação Ø 65 mm - 2 ½" a 100 mm - 4" | SER.CG | M |  | 13,63
01.021.000001.MOD | Pedreiro | M.O. | H | 0,200000000 | 19,65 | 3,93
01.026.000001.MOD | Servente | M.O. | H | 0,600000000 | 16,17 | 9,70
06.103.000445.SER | Enchimento de rasgo em concreto com argamassa mista traço 1:4, com adição de 150 kg de cimento com Ø 15 mm a 25 mm | SER.CG | M |  | 4,89
01.021.000001.MOD | Pedreiro | M.O. | H | 0,150000000 | 19,65 | 2,95
01.026.000001.MOD | Servente | M.O. | H | 0,100000000 | 16,17 | 1,62
06.103.000190.SER | Argamassa mista de cal hidratada e areia traço 1:4, com adição de 150 kg de cimento | SER.CG | M3 | 0,000600000 | 544,35 | 0,33
06.103.000450.SER | Enchimento de rasgo em alvenaria com argamassa mista de cal hidratada e areia traço 1:4 com adição de 150 kg de cimento, para tubulação Ø 32 mm - 1 1/4" a 50 mm - 2" | SER.CG | M |  | 7,72
01.021.000001.MOD | Pedreiro | M.O. | H | 0,200000000 | 19,65 | 3,93
01.026.000001.MOD | Servente | M.O. | H | 0,150000000 | 16,17 | 2,43
06.103.000190.SER | Argamassa mista de cal hidratada e areia traço 1:4, com adição de 150 kg de cimento | SER.CG | M3 | 0,002500000 | 544,35 | 1,36
06.103.000455.SER | Enchimento de rasgo em alvenaria com argamassa mista de cal hidratada e areia traço 1:4 com adição de 150 kg de cimento, para tubulação Ø 65 mm - 2 1/2" a 100 mm - 4" * | SER.CG | M |  | 15,16
01.021.000001.MOD | Pedreiro | M.O. | H | 0,330000000 | 19,65 | 6,49
01.026.000001.MOD | Servente | M.O. | H | 0,200000000 | 16,17 | 3,23
06.103.000190.SER | Argamassa mista de cal hidratada e areia traço 1:4, com adição de 150 kg de cimento | SER.CG | M3 | 0,010000000 | 544,35 | 5,44
06.103.000460.SER | Entelamento corretivo de superfície com trinca por retração ou dilatação, revestida com argamassa de cal hidratada e areia traço 1:3, largura da tela = 15 cm * | SER.CG | M |  | 16,57
01.021.000001.MOD | Pedreiro | M.O. | H | 0,155000000 | 19,65 | 3,05
01.026.000001.MOD | Servente | M.O. | H | 0,600000000 | 16,17 | 9,70
06.103.000035.SER | Argamassa de cal hidratada e areia traço 1:3 | SER.CG | M3 | 0,000300000 | 511,78 | 0,15
18.002.000002.MAT | Tela de poliéster adesiva largura 150 mm e reforço central de 50 mm | MAT. | M | 1050000000 | 3,49 | 3,66
06.103.000465.SER | Entelamento preventivo de superfície sujeita a trinca, largura da tela adesiva 25 cm | SER.CG | M |  | 4,31
01.021.000001.MOD | Pedreiro | M.O. | H | 0,050000000 | 19,65 | 0,98
18.002.000003.MAT | Tela de poliéster adesiva largura 250 mm | MAT. | M | 1050000000 | 3,17 | 3,33
06.103.000470.SER | Tela soldada para prevenção de trincas em alvenaria/estrutura, largura 6 cm | SER.CG | UN |  | 14,01
01.021.000001.MOD | Pedreiro | M.O. | H | 0,100000000 | 19,65 | 1,97
01.026.000001.MOD | Servente | M.O. | H | 0,100000000 | 16,17 | 1,62
06.103.000070.SER | Argamassa de cimento e areia peneirada traço 1:3 | SER.CG | M3 | 0,000300000 | 723,34 | 0,22
07.001.000008.MAT | Tela soldada para amarração de alvenaria 50 x 6 cm, fio Ø 1,65 mm em malha 1,5 x 1,5 cm | MAT. | UN | 1000000000 | 1,06 | 1,06
07.010.000019.MAT | Cantoneira de aço zincada de abas iguais para fixação de tela de ligação alvenaria/estrutura 19 mm x 19 mm x 100 mm # 1,25 mm | MAT. | UN | 1000000000 | 9,15 | 9,15
06.103.000475.SER | Tela soldada para prevenção de trincas em alvenaria/estrutura, largura 7,5 cm | SER.CG | UN |  | 14,36
01.021.000001.MOD | Pedreiro | M.O. | H | 0,100000000 | 19,65 | 1,97
01.026.000001.MOD | Servente | M.O. | H | 0,100000000 | 16,17 | 1,62
06.103.000070.SER | Argamassa de cimento e areia peneirada traço 1:3 | SER.CG | M3 | 0,000375000 | 723,34 | 0,27
07.001.000006.MAT | Tela soldada para amarração de alvenaria 50 x 7,5 cm, fio Ø 1,65 mm em malha 1,5 x 1,5 cm | MAT. | UN | 1000000000 | 1,36 | 1,36
07.010.000019.MAT | Cantoneira de aço zincada de abas iguais para fixação de tela de ligação alvenaria/estrutura 19 mm x 19 mm x 100 mm # 1,25 mm | MAT. | UN | 1000000000 | 9,15 | 9,15
06.103.000480.SER | Tela soldada para prevenção de trincas em alvenaria/estrutura, largura 10,5 cm | SER.CG | UN |  | 15,13
01.021.000001.MOD | Pedreiro | M.O. | H | 0,100000000 | 19,65 | 1,97
01.026.000001.MOD | Servente | M.O. | H | 0,100000000 | 16,17 | 1,62
06.103.000070.SER | Argamassa de cimento e areia peneirada traço 1:3 | SER.CG | M3 | 0,000525000 | 723,34 | 0,38
07.001.000007.MAT | Tela soldada para amarração de alvenaria 50 x 10,5 cm, fio Ø 1,65 mm em malha 1,5 x 1,5 cm | MAT. | UN | 1000000000 | 2,02 | 2,02
07.010.000019.MAT | Cantoneira de aço zincada de abas iguais para fixação de tela de ligação alvenaria/estrutura 19 mm x 19 mm x 100 mm # 1,25 mm | MAT. | UN | 1000000000 | 9,15 | 9,15
06.103.000485.SER | Tela soldada para prevenção de trincas em alvenaria/estrutura, largura 12 cm | SER.CG | UN |  | 15,19
01.021.000001.MOD | Pedreiro | M.O. | H | 0,100000000 | 19,65 | 1,97
01.026.000001.MOD | Servente | M.O. | H | 0,100000000 | 16,17 | 1,62
06.103.000070.SER | Argamassa de cimento e areia peneirada traço 1:3 | SER.CG | M3 | 0,000600000 | 723,34 | 0,43
07.001.000009.MAT | Tela soldada para amarração de alvenaria 50 x 12 cm, fio Ø 1,65 mm em malha 1,5 x 1,5 cm | MAT. | UN | 1000000000 | 2,02 | 2,02
07.010.000019.MAT | Cantoneira de aço zincada de abas iguais para fixação de tela de ligação alvenaria/estrutura 19 mm x 19 mm x 100 mm # 1,25 mm | MAT. | UN | 1000000000 | 9,15 | 9,15
06.103.000490.SER | Tela soldada para prevenção de trincas em alvenaria/estrutura, largura 17,5 cm | SER.CG | UN |  | 18,25
01.021.000001.MOD | Pedreiro | M.O. | H | 0,100000000 | 19,65 | 1,97
01.026.000001.MOD | Servente | M.O. | H | 0,100000000 | 16,17 | 1,62
06.103.000070.SER | Argamassa de cimento e areia peneirada traço 1:3 | SER.CG | M3 | 0,000900000 | 723,34 | 0,65
07.001.000010.MAT | Tela de fio de aço para ligação entre alvenarias Ø 1,65 mm, 17,5 x 50 cm | MAT. | UN | 1000000000 | 4,87 | 4,87
07.010.000019.MAT | Cantoneira de aço zincada de abas iguais para fixação de tela de ligação alvenaria/estrutura 19 mm x 19 mm x 100 mm # 1,25 mm | MAT. | UN | 1000000000 | 9,15 | 9,15
06.103.000495.SER | Verga reta moldada no local com forma de madeira considerando 5 reaproveitamentos, concreto C20 S50 armado | SER.CG | M3 |  | 3.048,98
01.007.000001.MOD | Carpinteiro | M.O. | H | 16000000000 | 19,65 | 314,47
01.011.000001.MOD | Armador | M.O. | H | 4800000000 | 19,65 | 94,34
01.021.000001.MOD | Pedreiro | M.O. | H | 2000000000 | 19,65 | 39,31
01.026.000001.MOD | Servente | M.O. | H | 28800000000 | 16,17 | 465,65
03.001.000008.MAT | Areia média lavada | MAT. | M3 | 0,890000000 | 178,03 | 158,45
03.002.000011.MAT | Brita 1 | MAT. | M3 | 0,209000000 | 150,25 | 31,40
03.002.000014.MAT | Brita 2 | MAT. | M3 | 0,627000000 | 142,22 | 89,17
04.002.000002.MAT | Cimento CP-32 | MAT. | KG | 320000000000 | 0,67 | 214,40
07.007.000010.MAT | Aço CA-50 Ø 10,0 mm em barra, massa nominal 0,617 kg/m | MAT. | KG | 69000000000 | 9,83 | 678,27
07.009.000007.MAT | Arame recozido 18 BWG, Ø 1,25 mm, 0,010 kg/m | MAT. | KG | 1200000000 | 22,59 | 27,11
08.005.000003.MAT | Pontalete de cedro 3a 7,5 x 7,5 cm | MAT. | M | 32000000000 | 6,08 | 194,56
08.005.000012.MAT | Sarrafo de pinho aparelhado 1" x 4" | MAT. | M | 16300000000 | 12,38 | 201,79
08.005.000022.MAT | Tábua de 3a 30 cm | MAT. | M2 | 10000000000 | 47,17 | 471,70
12.004.000002.MAT | Desmoldante de formas de madeira para concreto | MAT. | L | 2200000000 | 8,33 | 18,33
25.007.000009.MAT | Prego com cabeça 18 x 27, 62,1 mm x Ø 3,4 mm | MAT. | KG | 2130000000 | 20,88 | 44,47
33.106.000037.EQH | Betoneira elétrica trifásica, 2 hp - 1,5 kW, capacidade 400 L | SER.CH | H PROD | 0,306000000 | 18,14 | 5,55
06.103.000500.SER | Verga em arco moldada no local com forma de madeira considerando 5 reaproveitamentos, concreto C20 S50 armado | SER.CG | M3 |  | 3.661,33
01.007.000001.MOD | Carpinteiro | M.O. | H | 19200000000 | 19,65 | 377,37
01.011.000001.MOD | Armador | M.O. | H | 4800000000 | 19,65 | 94,34
01.021.000001.MOD | Pedreiro | M.O. | H | 2000000000 | 19,65 | 39,31
01.026.000001.MOD | Servente | M.O. | H | 32000000000 | 16,17 | 517,39
03.001.000008.MAT | Areia média lavada | MAT. | M3 | 0,890000000 | 178,03 | 158,45
03.002.000011.MAT | Brita 1 | MAT. | M3 | 0,209000000 | 150,25 | 31,40
03.002.000014.MAT | Brita 2 | MAT. | M3 | 0,627000000 | 142,22 | 89,17
04.002.000002.MAT | Cimento CP-32 | MAT. | KG | 320000000000 | 0,67 | 214,40
07.007.000010.MAT | Aço CA-50 Ø 10,0 mm em barra, massa nominal 0,617 kg/m | MAT. | KG | 69000000000 | 9,83 | 678,27
07.009.000007.MAT | Arame recozido 18 BWG, Ø 1,25 mm, 0,010 kg/m | MAT. | KG | 1200000000 | 22,59 | 27,11
08.002.000003.MAT | Chapa de madeira compensada resinada 1,10 x 2,20 m # 10 mm | MAT. | M2 | 15000000000 | 20,92 | 313,80
08.005.000003.MAT | Pontalete de cedro 3a 7,5 x 7,5 cm | MAT. | M | 38400000000 | 6,08 | 233,47
08.005.000012.MAT | Sarrafo de pinho aparelhado 1" x 4" | MAT. | M | 19600000000 | 12,38 | 242,65
08.005.000022.MAT | Tábua de 3a 30 cm | MAT. | M2 | 12000000000 | 47,17 | 566,04
12.004.000002.MAT | Desmoldante de formas de madeira para concreto | MAT. | L | 2200000000 | 8,33 | 18,33
25.007.000009.MAT | Prego com cabeça 18 x 27, 62,1 mm x Ø 3,4 mm | MAT. | KG | 2600000000 | 20,88 | 54,29
33.106.000037.EQH | Betoneira elétrica trifásica, 2 hp - 1,5 kW, capacidade 400 L | SER.CH | H PROD | 0,306000000 | 18,14 | 5,55
06.103.000505.SER | Verga /cinta em bloco de concreto canaleta 11,5 x 19 x 39 cm | SER.CG | M |  | 30,35
01.021.000001.MOD | Pedreiro | M.O. | H | 0,300000000 | 19,65 | 5,90
01.026.000001.MOD | Servente | M.O. | H | 0,400000000 | 16,17 | 6,47
03.001.000008.MAT | Areia média lavada | MAT. | M3 | 0,010000000 | 178,03 | 1,78
03.002.000014.MAT | Brita 2 | MAT. | M3 | 0,010000000 | 142,22 | 1,42
04.002.000002.MAT | Cimento CP-32 | MAT. | KG | 2010000000 | 0,67 | 1,35
05.001.000015.MAT | Bloco de concreto tipo canaleta 11,5 x 19 x 39 cm | MAT. | UN | 2500000000 | 3,41 | 8,53
07.007.000010.MAT | Aço CA-50 Ø 10,0 mm em barra, massa nominal 0,617 kg/m | MAT. | KG | 0,500000000 | 9,83 | 4,92
06.103.000510.SER | Verga /cinta em bloco de concreto canaleta 14 x 19 x 39 cm | SER.CG | M |  | 34,99
01.021.000001.MOD | Pedreiro | M.O. | H | 0,400000000 | 19,65 | 7,86
01.026.000001.MOD | Servente | M.O. | H | 0,500000000 | 16,17 | 8,08
03.001.000008.MAT | Areia média lavada | MAT. | M3 | 0,010000000 | 178,03 | 1,78
03.002.000014.MAT | Brita 2 | MAT. | M3 | 0,010000000 | 142,22 | 1,42
04.002.000002.MAT | Cimento CP-32 | MAT. | KG | 4370000000 | 0,67 | 2,93
05.001.000016.MAT | Bloco de concreto tipo canaleta 14 x 19 x 39 cm | MAT. | UN | 2500000000 | 3,20 | 8,00
07.007.000010.MAT | Aço CA-50 Ø 10,0 mm em barra, massa nominal 0,617 kg/m | MAT. | KG | 0,500000000 | 9,83 | 4,92
06.103.000515.SER | Verga /cinta em bloco de concreto canaleta 19 x 19 x 39 cm | SER.CG | M |  | 43,35
01.021.000001.MOD | Pedreiro | M.O. | H | 0,400000000 | 19,65 | 7,86
01.026.000001.MOD | Servente | M.O. | H | 0,500000000 | 16,17 | 8,08
03.001.000008.MAT | Areia média lavada | MAT. | M3 | 0,010000000 | 178,03 | 1,78
03.002.000014.MAT | Brita 2 | MAT. | M3 | 0,020000000 | 142,22 | 2,84
04.002.000002.MAT | Cimento CP-32 | MAT. | KG | 6630000000 | 0,67 | 4,44
05.001.000017.MAT | Bloco de concreto tipo canaleta 19 x 19 x 39 cm | MAT. | UN | 2500000000 | 5,37 | 13,43
07.007.000010.MAT | Aço CA-50 Ø 10,0 mm em barra, massa nominal 0,617 kg/m | MAT. | KG | 0,500000000 | 9,83 | 4,92
06.502.000050.SER | GYPSUM - Parede simples drywall - composta por perfis guias e montantes em aço galvanizado, com uma chapa de gesso em cada face, esp. de 73 a 115 mm, pé direito de 2,5 m, montantes simples a cada 600 mm | SER.CG | M2 |  | 72,50
01.001.000001.MOD | Ajudante | M.O. | H | 0,100000000 | 16,17 | 1,62
01.018.000001.MOD | Montador | M.O. | H | 0,500000000 | 19,65 | 9,83
20.201.000002.MAT | GYPSUM - Guia para estruturação horizontal, galvanizada | MAT. | M | 0,900000000 | 4,51 | 4,06
20.201.000003.MAT | GYPSUM - Montante para estruturação vertical, galvanizado | MAT. | M | 2300000000 | 5,29 | 12,17
20.201.000010.MAT | GYPSUM - Chapa ST standard, BR (bordas rebaixadas), para áreas secas | MAT. | M2 | 2100000000 | 10,37 | 21,78
20.201.000028.MAT | GYPSUM - Lã de vidro - manta de lã mineral para isolamento térmico e acústico | MAT. | M2 | 1050000000 | 16,46 | 17,28
20.201.000033.MAT | GYPSUM - Massa de rejunte Gypsum 90 | MAT. | KG | 0,700000000 | 2,28 | 1,60
20.201.000038.MAT | GYPSUM - Fita JT para tratamento de juntas e acabamento | MAT. | M | 3000000000 | 0,13 | 0,39
20.201.000050.MAT | GYPSUM - Parafuso LA (cabeça lentilha e ponta agulha) 4,2 x 9,5mm | MAT. | UN | 2000000000 | 0,03 | 0,06
20.201.000051.MAT | GYPSUM - Parafuso TA (cabeça trombeta e ponta agulha) 3,5 x 25mm | MAT. | UN | 25000000000 | 0,05 | 1,25
20.201.000111.MAT | GYPSUM - Cola para fixação de chapas de drywall | MAT. | KG | 0,100000000 | 2,12 | 0,21
20.201.000119.MAT | GYPSUM - Banda acústica - fita de polietileno expandido #3mm | MAT. | M2 | 0,900000000 | 2,51 | 2,26
06.502.000051.SER | GYPSUM - Parede simples drywall - composta por perfis guias e montantes em aço galvanizado, com uma chapa de gesso em cada face, esp. de 73 a 115 mm, pé direito de 2,5 m, montantes simples a cada 400 mm | SER.CG | M2 |  | 78,94
01.001.000001.MOD | Ajudante | M.O. | H | 0,120000000 | 16,17 | 1,94
01.018.000001.MOD | Montador | M.O. | H | 0,610000000 | 19,65 | 11,99
20.201.000002.MAT | GYPSUM - Guia para estruturação horizontal, galvanizada | MAT. | M | 0,900000000 | 4,51 | 4,06
20.201.000003.MAT | GYPSUM - Montante para estruturação vertical, galvanizado | MAT. | M | 3000000000 | 5,29 | 15,87
20.201.000010.MAT | GYPSUM - Chapa ST standard, BR (bordas rebaixadas), para áreas secas | MAT. | M2 | 2100000000 | 10,37 | 21,78
20.201.000028.MAT | GYPSUM - Lã de vidro - manta de lã mineral para isolamento térmico e acústico | MAT. | M2 | 1050000000 | 16,46 | 17,28
20.201.000033.MAT | GYPSUM - Massa de rejunte Gypsum 90 | MAT. | KG | 0,700000000 | 2,28 | 1,60
20.201.000038.MAT | GYPSUM - Fita JT para tratamento de juntas e acabamento | MAT. | M | 3000000000 | 0,13 | 0,39
20.201.000050.MAT | GYPSUM - Parafuso LA (cabeça lentilha e ponta agulha) 4,2 x 9,5mm | MAT. | UN | 2000000000 | 0,03 | 0,06
20.201.000051.MAT | GYPSUM - Parafuso TA (cabeça trombeta e ponta agulha) 3,5 x 25mm | MAT. | UN | 30000000000 | 0,05 | 1,50
20.201.000111.MAT | GYPSUM - Cola para fixação de chapas de drywall | MAT. | KG | 0,100000000 | 2,12 | 0,21
20.201.000119.MAT | GYPSUM - Banda acústica - fita de polietileno expandido #3mm | MAT. | M2 | 0,900000000 | 2,51 | 2,26
06.502.000052.SER | GYPSUM - Parede simples drywall - composta por perfis guias e montantes em aço galvanizado, com uma chapa de gesso em cada face, esp. de 73 a 115 mm, pé direito de 2,5 m, montantes duplos a cada 600 mm | SER.CG | M2 |  | 86,58
01.001.000001.MOD | Ajudante | M.O. | H | 0,150000000 | 16,17 | 2,43
01.018.000001.MOD | Montador | M.O. | H | 0,740000000 | 19,65 | 14,54
20.201.000002.MAT | GYPSUM - Guia para estruturação horizontal, galvanizada | MAT. | M | 0,900000000 | 4,51 | 4,06
20.201.000003.MAT | GYPSUM - Montante para estruturação vertical, galvanizado | MAT. | M | 3800000000 | 5,29 | 20,10
20.201.000010.MAT | GYPSUM - Chapa ST standard, BR (bordas rebaixadas), para áreas secas | MAT. | M2 | 2100000000 | 10,37 | 21,78
20.201.000028.MAT | GYPSUM - Lã de vidro - manta de lã mineral para isolamento térmico e acústico | MAT. | M2 | 1050000000 | 16,46 | 17,28
20.201.000033.MAT | GYPSUM - Massa de rejunte Gypsum 90 | MAT. | KG | 0,700000000 | 2,28 | 1,60
20.201.000038.MAT | GYPSUM - Fita JT para tratamento de juntas e acabamento | MAT. | M | 3000000000 | 0,13 | 0,39
20.201.000050.MAT | GYPSUM - Parafuso LA (cabeça lentilha e ponta agulha) 4,2 x 9,5mm | MAT. | UN | 6000000000 | 0,03 | 0,18
20.201.000051.MAT | GYPSUM - Parafuso TA (cabeça trombeta e ponta agulha) 3,5 x 25mm | MAT. | UN | 35000000000 | 0,05 | 1,75
20.201.000111.MAT | GYPSUM - Cola para fixação de chapas de drywall | MAT. | KG | 0,100000000 | 2,12 | 0,21
20.201.000119.MAT | GYPSUM - Banda acústica - fita de polietileno expandido #3mm | MAT. | M2 | 0,900000000 | 2,51 | 2,26
06.502.000053.SER | GYPSUM - Parede simples drywall - composta por perfis guias e montantes em aço galvanizado, com uma chapa de gesso em cada face, esp. de 73 a 115 mm, pé direito de 2,5 m, montantes duplos a cada 400 mm | SER.CG | M2 |  | 101,80
01.001.000001.MOD | Ajudante | M.O. | H | 0,200000000 | 16,17 | 3,23
01.018.000001.MOD | Montador | M.O. | H | 1000000000 | 19,65 | 19,65
20.201.000002.MAT | GYPSUM - Guia para estruturação horizontal, galvanizada | MAT. | M | 0,900000000 | 4,51 | 4,06
20.201.000003.MAT | GYPSUM - Montante para estruturação vertical, galvanizado | MAT. | M | 5500000000 | 5,29 | 29,10
20.201.000010.MAT | GYPSUM - Chapa ST standard, BR (bordas rebaixadas), para áreas secas | MAT. | M2 | 2100000000 | 10,37 | 21,78
20.201.000028.MAT | GYPSUM - Lã de vidro - manta de lã mineral para isolamento térmico e acústico | MAT. | M2 | 1050000000 | 16,46 | 17,28
20.201.000033.MAT | GYPSUM - Massa de rejunte Gypsum 90 | MAT. | KG | 0,700000000 | 2,28 | 1,60
20.201.000038.MAT | GYPSUM - Fita JT para tratamento de juntas e acabamento | MAT. | M | 3000000000 | 0,13 | 0,39
20.201.000050.MAT | GYPSUM - Parafuso LA (cabeça lentilha e ponta agulha) 4,2 x 9,5mm | MAT. | UN | 8000000000 | 0,03 | 0,24
20.201.000051.MAT | GYPSUM - Parafuso TA (cabeça trombeta e ponta agulha) 3,5 x 25mm | MAT. | UN | 40000000000 | 0,05 | 2,00
20.201.000111.MAT | GYPSUM - Cola para fixação de chapas de drywall | MAT. | KG | 0,100000000 | 2,12 | 0,21
20.201.000119.MAT | GYPSUM - Banda acústica - fita de polietileno expandido #3mm | MAT. | M2 | 0,900000000 | 2,51 | 2,26
06.502.000054.SER | GYPSUM - Parede separativa drywall - composta por perfis guias e montantes em aço galvanizado, com duas camadas de chapas de gesso em cada face, esp. de 98 a 140 mm, pé direito de 2,5 m, montantes simples a cada 600 mm | SER.CG | M2 |  | 95,62
01.001.000001.MOD | Ajudante | M.O. | H | 0,100000000 | 16,17 | 1,62
01.018.000001.MOD | Montador | M.O. | H | 0,510000000 | 19,65 | 10,02
20.201.000002.MAT | GYPSUM - Guia para estruturação horizontal, galvanizada | MAT. | M | 0,900000000 | 4,51 | 4,06
20.201.000003.MAT | GYPSUM - Montante para estruturação vertical, galvanizado | MAT. | M | 2300000000 | 5,29 | 12,17
20.201.000010.MAT | GYPSUM - Chapa ST standard, BR (bordas rebaixadas), para áreas secas | MAT. | M2 | 4200000000 | 10,37 | 43,55
20.201.000028.MAT | GYPSUM - Lã de vidro - manta de lã mineral para isolamento térmico e acústico | MAT. | M2 | 1050000000 | 16,46 | 17,28
20.201.000033.MAT | GYPSUM - Massa de rejunte Gypsum 90 | MAT. | KG | 0,700000000 | 2,28 | 1,60
20.201.000038.MAT | GYPSUM - Fita JT para tratamento de juntas e acabamento | MAT. | M | 3000000000 | 0,13 | 0,39
20.201.000050.MAT | GYPSUM - Parafuso LA (cabeça lentilha e ponta agulha) 4,2 x 9,5mm | MAT. | UN | 2000000000 | 0,03 | 0,06
20.201.000051.MAT | GYPSUM - Parafuso TA (cabeça trombeta e ponta agulha) 3,5 x 25mm | MAT. | UN | 13000000000 | 0,05 | 0,65
20.201.000052.MAT | GYPSUM - Parafuso TA (cabeça trombeta e ponta agulha) 3,5 x 35mm | MAT. | UN | 25000000000 | 0,07 | 1,75
20.201.000111.MAT | GYPSUM - Cola para fixação de chapas de drywall | MAT. | KG | 0,100000000 | 2,12 | 0,21
20.201.000119.MAT | GYPSUM - Banda acústica - fita de polietileno expandido #3mm | MAT. | M2 | 0,900000000 | 2,51 | 2,26
06.502.000055.SER | GYPSUM - Parede separativa drywall - composta por perfis guias e montantes em aço galvanizado, com duas camadas de chapas de gesso em cada face, esp. de 98 a 140 mm, pé direito de 2,5 m, montantes simples a cada 400 mm | SER.CG | M2 |  | 102,26
01.001.000001.MOD | Ajudante | M.O. | H | 0,120000000 | 16,17 | 1,94
01.018.000001.MOD | Montador | M.O. | H | 0,620000000 | 19,65 | 12,19
20.201.000002.MAT | GYPSUM - Guia para estruturação horizontal, galvanizada | MAT. | M | 0,900000000 | 4,51 | 4,06
20.201.000003.MAT | GYPSUM - Montante para estruturação vertical, galvanizado | MAT. | M | 3000000000 | 5,29 | 15,87
20.201.000010.MAT | GYPSUM - Chapa ST standard, BR (bordas rebaixadas), para áreas secas | MAT. | M2 | 4200000000 | 10,37 | 43,55
20.201.000028.MAT | GYPSUM - Lã de vidro - manta de lã mineral para isolamento térmico e acústico | MAT. | M2 | 1050000000 | 16,46 | 17,28
20.201.000033.MAT | GYPSUM - Massa de rejunte Gypsum 90 | MAT. | KG | 0,700000000 | 2,28 | 1,60
20.201.000038.MAT | GYPSUM - Fita JT para tratamento de juntas e acabamento | MAT. | M | 3000000000 | 0,13 | 0,39
20.201.000050.MAT | GYPSUM - Parafuso LA (cabeça lentilha e ponta agulha) 4,2 x 9,5mm | MAT. | UN | 2000000000 | 0,03 | 0,06
20.201.000051.MAT | GYPSUM - Parafuso TA (cabeça trombeta e ponta agulha) 3,5 x 25mm | MAT. | UN | 15000000000 | 0,05 | 0,75
20.201.000052.MAT | GYPSUM - Parafuso TA (cabeça trombeta e ponta agulha) 3,5 x 35mm | MAT. | UN | 30000000000 | 0,07 | 2,10
20.201.000111.MAT | GYPSUM - Cola para fixação de chapas de drywall | MAT. | KG | 0,100000000 | 2,12 | 0,21
20.201.000119.MAT | GYPSUM - Banda acústica - fita de polietileno expandido #3mm | MAT. | M2 | 0,900000000 | 2,51 | 2,26
06.502.000056.SER | GYPSUM - Parede separativa drywall - composta por perfis guias e montantes em aço galvanizado, com duas camadas de chapas de gesso em cada face, esp. de 98 a 140 mm, pé direito de 2,5 m, montantes duplos a cada 600 mm | SER.CG | M2 |  | 110,15
01.001.000001.MOD | Ajudante | M.O. | H | 0,150000000 | 16,17 | 2,43
01.018.000001.MOD | Montador | M.O. | H | 0,750000000 | 19,65 | 14,74
20.201.000002.MAT | GYPSUM - Guia para estruturação horizontal, galvanizada | MAT. | M | 0,900000000 | 4,51 | 4,06
20.201.000003.MAT | GYPSUM - Montante para estruturação vertical, galvanizado | MAT. | M | 3800000000 | 5,29 | 20,10
20.201.000010.MAT | GYPSUM - Chapa ST standard, BR (bordas rebaixadas), para áreas secas | MAT. | M2 | 4200000000 | 10,37 | 43,55
20.201.000028.MAT | GYPSUM - Lã de vidro - manta de lã mineral para isolamento térmico e acústico | MAT. | M2 | 1050000000 | 16,46 | 17,28
20.201.000033.MAT | GYPSUM - Massa de rejunte Gypsum 90 | MAT. | KG | 0,700000000 | 2,28 | 1,60
20.201.000038.MAT | GYPSUM - Fita JT para tratamento de juntas e acabamento | MAT. | M | 3000000000 | 0,13 | 0,39
20.201.000050.MAT | GYPSUM - Parafuso LA (cabeça lentilha e ponta agulha) 4,2 x 9,5mm | MAT. | UN | 6000000000 | 0,03 | 0,18
20.201.000051.MAT | GYPSUM - Parafuso TA (cabeça trombeta e ponta agulha) 3,5 x 25mm | MAT. | UN | 18000000000 | 0,05 | 0,90
20.201.000052.MAT | GYPSUM - Parafuso TA (cabeça trombeta e ponta agulha) 3,5 x 35mm | MAT. | UN | 35000000000 | 0,07 | 2,45
20.201.000111.MAT | GYPSUM - Cola para fixação de chapas de drywall | MAT. | KG | 0,100000000 | 2,12 | 0,21
20.201.000119.MAT | GYPSUM - Banda acústica - fita de polietileno expandido #3mm | MAT. | M2 | 0,900000000 | 2,51 | 2,26
06.502.000057.SER | GYPSUM - Parede separativa drywall - composta por perfis guias e montantes em aço galvanizado, com duas camadas de chapas de gesso em cada face, esp. de 98 a 140 mm, pé direito de 2,5 m, montantes duplos a cada 400 mm | SER.CG | M2 |  | 125,57
01.001.000001.MOD | Ajudante | M.O. | H | 0,200000000 | 16,17 | 3,23
01.018.000001.MOD | Montador | M.O. | H | 1010000000 | 19,65 | 19,85
20.201.000002.MAT | GYPSUM - Guia para estruturação horizontal, galvanizada | MAT. | M | 0,900000000 | 4,51 | 4,06
20.201.000003.MAT | GYPSUM - Montante para estruturação vertical, galvanizado | MAT. | M | 5500000000 | 5,29 | 29,10
20.201.000010.MAT | GYPSUM - Chapa ST standard, BR (bordas rebaixadas), para áreas secas | MAT. | M2 | 4200000000 | 10,37 | 43,55
20.201.000028.MAT | GYPSUM - Lã de vidro - manta de lã mineral para isolamento térmico e acústico | MAT. | M2 | 1050000000 | 16,46 | 17,28
20.201.000033.MAT | GYPSUM - Massa de rejunte Gypsum 90 | MAT. | KG | 0,700000000 | 2,28 | 1,60
20.201.000038.MAT | GYPSUM - Fita JT para tratamento de juntas e acabamento | MAT. | M | 3000000000 | 0,13 | 0,39
20.201.000050.MAT | GYPSUM - Parafuso LA (cabeça lentilha e ponta agulha) 4,2 x 9,5mm | MAT. | UN | 8000000000 | 0,03 | 0,24
20.201.000051.MAT | GYPSUM - Parafuso TA (cabeça trombeta e ponta agulha) 3,5 x 25mm | MAT. | UN | 20000000000 | 0,05 | 1,00
20.201.000052.MAT | GYPSUM - Parafuso TA (cabeça trombeta e ponta agulha) 3,5 x 35mm | MAT. | UN | 40000000000 | 0,07 | 2,80
20.201.000111.MAT | GYPSUM - Cola para fixação de chapas de drywall | MAT. | KG | 0,100000000 | 2,12 | 0,21
20.201.000119.MAT | GYPSUM - Banda acústica - fita de polietileno expandido #3mm | MAT. | M2 | 0,900000000 | 2,51 | 2,26
06.502.000058.SER | GYPSUM - Parede assimétrica drywall - composta por perfis guias e montantes em aço galvanizado, com duas camadas de chapas de gesso em uma face e três camadas na outra, esp. de 85 a 153 mm, pé direito de 2,5 m, montantes simples a cada 600 mm | SER.CG | M2 |  | 106,54
01.001.000001.MOD | Ajudante | M.O. | H | 0,100000000 | 16,17 | 1,62
01.018.000001.MOD | Montador | M.O. | H | 0,510000000 | 19,65 | 10,02
20.201.000002.MAT | GYPSUM - Guia para estruturação horizontal, galvanizada | MAT. | M | 0,900000000 | 4,51 | 4,06
20.201.000003.MAT | GYPSUM - Montante para estruturação vertical, galvanizado | MAT. | M | 2300000000 | 5,29 | 12,17
20.201.000010.MAT | GYPSUM - Chapa ST standard, BR (bordas rebaixadas), para áreas secas | MAT. | M2 | 5250000000 | 10,37 | 54,44
20.201.000028.MAT | GYPSUM - Lã de vidro - manta de lã mineral para isolamento térmico e acústico | MAT. | M2 | 1050000000 | 16,46 | 17,28
20.201.000033.MAT | GYPSUM - Massa de rejunte Gypsum 90 | MAT. | KG | 0,700000000 | 2,28 | 1,60
20.201.000038.MAT | GYPSUM - Fita JT para tratamento de juntas e acabamento | MAT. | M | 3000000000 | 0,13 | 0,39
20.201.000050.MAT | GYPSUM - Parafuso LA (cabeça lentilha e ponta agulha) 4,2 x 9,5mm | MAT. | UN | 2000000000 | 0,03 | 0,06
20.201.000051.MAT | GYPSUM - Parafuso TA (cabeça trombeta e ponta agulha) 3,5 x 25mm | MAT. | UN | 6000000000 | 0,05 | 0,30
20.201.000052.MAT | GYPSUM - Parafuso TA (cabeça trombeta e ponta agulha) 3,5 x 35mm | MAT. | UN | 15000000000 | 0,07 | 1,05
20.201.000053.MAT | GYPSUM - Parafuso TA (cabeça trombeta e ponta agulha) 3,5 x 50mm | MAT. | UN | 12000000000 | 0,09 | 1,08
20.201.000111.MAT | GYPSUM - Cola para fixação de chapas de drywall | MAT. | KG | 0,100000000 | 2,12 | 0,21
20.201.000119.MAT | GYPSUM - Banda acústica - fita de polietileno expandido #3mm | MAT. | M2 | 0,900000000 | 2,51 | 2,26
06.502.000059.SER | GYPSUM - Parede assimétrica drywall - composta por perfis guias e montantes em aço galvanizado, com duas camadas de chapas de gesso em uma face e três camadas na outra, esp. de 85 a 153 mm, pé direito de 2,5 m, montantes simples a cada 400 mm | SER.CG | M2 |  | 113,38
01.001.000001.MOD | Ajudante | M.O. | H | 0,120000000 | 16,17 | 1,94
01.018.000001.MOD | Montador | M.O. | H | 0,620000000 | 19,65 | 12,19
20.201.000002.MAT | GYPSUM - Guia para estruturação horizontal, galvanizada | MAT. | M | 0,900000000 | 4,51 | 4,06
20.201.000003.MAT | GYPSUM - Montante para estruturação vertical, galvanizado | MAT. | M | 3000000000 | 5,29 | 15,87
20.201.000010.MAT | GYPSUM - Chapa ST standard, BR (bordas rebaixadas), para áreas secas | MAT. | M2 | 5250000000 | 10,37 | 54,44
20.201.000028.MAT | GYPSUM - Lã de vidro - manta de lã mineral para isolamento térmico e acústico | MAT. | M2 | 1050000000 | 16,46 | 17,28
20.201.000033.MAT | GYPSUM - Massa de rejunte Gypsum 90 | MAT. | KG | 0,700000000 | 2,28 | 1,60
20.201.000038.MAT | GYPSUM - Fita JT para tratamento de juntas e acabamento | MAT. | M | 3000000000 | 0,13 | 0,39
20.201.000050.MAT | GYPSUM - Parafuso LA (cabeça lentilha e ponta agulha) 4,2 x 9,5mm | MAT. | UN | 2000000000 | 0,03 | 0,06
20.201.000051.MAT | GYPSUM - Parafuso TA (cabeça trombeta e ponta agulha) 3,5 x 25mm | MAT. | UN | 8000000000 | 0,05 | 0,40
20.201.000052.MAT | GYPSUM - Parafuso TA (cabeça trombeta e ponta agulha) 3,5 x 35mm | MAT. | UN | 19000000000 | 0,07 | 1,33
20.201.000053.MAT | GYPSUM - Parafuso TA (cabeça trombeta e ponta agulha) 3,5 x 50mm | MAT. | UN | 15000000000 | 0,09 | 1,35
20.201.000111.MAT | GYPSUM - Cola para fixação de chapas de drywall | MAT. | KG | 0,100000000 | 2,12 | 0,21
20.201.000119.MAT | GYPSUM - Banda acústica - fita de polietileno expandido #3mm | MAT. | M2 | 0,900000000 | 2,51 | 2,26
06.502.000060.SER | GYPSUM - Parede assimétrica drywall - composta por perfis guias e montantes em aço galvanizado, com duas camadas de chapas de gesso em uma face e três camadas na outra, esp. de 85 a 153 mm, pé direito de 2,5 m, montantes duplos a cada 600 mm | SER.CG | M2 |  | 120,72
01.001.000001.MOD | Ajudante | M.O. | H | 0,150000000 | 16,17 | 2,43
01.018.000001.MOD | Montador | M.O. | H | 0,740000000 | 19,65 | 14,54
20.201.000002.MAT | GYPSUM - Guia para estruturação horizontal, galvanizada | MAT. | M | 0,900000000 | 4,51 | 4,06
20.201.000003.MAT | GYPSUM - Montante para estruturação vertical, galvanizado | MAT. | M | 3800000000 | 5,29 | 20,10
20.201.000010.MAT | GYPSUM - Chapa ST standard, BR (bordas rebaixadas), para áreas secas | MAT. | M2 | 5250000000 | 10,37 | 54,44
20.201.000028.MAT | GYPSUM - Lã de vidro - manta de lã mineral para isolamento térmico e acústico | MAT. | M2 | 1050000000 | 16,46 | 17,28
20.201.000033.MAT | GYPSUM - Massa de rejunte Gypsum 90 | MAT. | KG | 0,700000000 | 2,28 | 1,60
20.201.000038.MAT | GYPSUM - Fita JT para tratamento de juntas e acabamento | MAT. | M | 3000000000 | 0,13 | 0,39
20.201.000050.MAT | GYPSUM - Parafuso LA (cabeça lentilha e ponta agulha) 4,2 x 9,5mm | MAT. | UN | 6000000000 | 0,03 | 0,18
20.201.000051.MAT | GYPSUM - Parafuso TA (cabeça trombeta e ponta agulha) 3,5 x 25mm | MAT. | UN | 6000000000 | 0,05 | 0,30
20.201.000052.MAT | GYPSUM - Parafuso TA (cabeça trombeta e ponta agulha) 3,5 x 35mm | MAT. | UN | 20000000000 | 0,07 | 1,40
20.201.000053.MAT | GYPSUM - Parafuso TA (cabeça trombeta e ponta agulha) 3,5 x 50mm | MAT. | UN | 17000000000 | 0,09 | 1,53
20.201.000111.MAT | GYPSUM - Cola para fixação de chapas de drywall | MAT. | KG | 0,100000000 | 2,12 | 0,21
20.201.000119.MAT | GYPSUM - Banda acústica - fita de polietileno expandido #3mm | MAT. | M2 | 0,900000000 | 2,51 | 2,26
06.502.000062.SER | GYPSUM - Parede grandes alturas drywall - composta por perfis guias e montantes em aço galvanizado, com duas camadas de chapas de gesso em cada face, esp. de 160 a 300 mm, pé direito de 7,5 m, montantes simples a cada 600 mm | SER.CG | M2 |  | 102,95
01.001.000001.MOD | Ajudante | M.O. | H | 0,130000000 | 16,17 | 2,10
01.018.000001.MOD | Montador | M.O. | H | 0,650000000 | 19,65 | 12,78
20.201.000002.MAT | GYPSUM - Guia para estruturação horizontal, galvanizada | MAT. | M | 1800000000 | 4,51 | 8,12
20.201.000003.MAT | GYPSUM - Montante para estruturação vertical, galvanizado | MAT. | M | 2300000000 | 5,29 | 12,17
20.201.000010.MAT | GYPSUM - Chapa ST standard, BR (bordas rebaixadas), para áreas secas | MAT. | M2 | 4200000000 | 10,37 | 43,55
20.201.000028.MAT | GYPSUM - Lã de vidro - manta de lã mineral para isolamento térmico e acústico | MAT. | M2 | 1050000000 | 16,46 | 17,28
20.201.000033.MAT | GYPSUM - Massa de rejunte Gypsum 90 | MAT. | KG | 0,700000000 | 2,28 | 1,60
20.201.000038.MAT | GYPSUM - Fita JT para tratamento de juntas e acabamento | MAT. | M | 3000000000 | 0,13 | 0,39
20.201.000050.MAT | GYPSUM - Parafuso LA (cabeça lentilha e ponta agulha) 4,2 x 9,5mm | MAT. | UN | 4000000000 | 0,03 | 0,12
20.201.000051.MAT | GYPSUM - Parafuso TA (cabeça trombeta e ponta agulha) 3,5 x 25mm | MAT. | UN | 12500000000 | 0,05 | 0,63
20.201.000052.MAT | GYPSUM - Parafuso TA (cabeça trombeta e ponta agulha) 3,5 x 35mm | MAT. | UN | 25000000000 | 0,07 | 1,75
20.201.000111.MAT | GYPSUM - Cola para fixação de chapas de drywall | MAT. | KG | 0,100000000 | 2,12 | 0,21
20.201.000119.MAT | GYPSUM - Banda acústica - fita de polietileno expandido #3mm | MAT. | M2 | 0,900000000 | 2,51 | 2,26
06.502.000063.SER | GYPSUM - Parede grandes alturas drywall - composta por perfis guias e montantes em aço galvanizado, com duas camadas de chapas de gesso em cada face, esp. de 160 a 300 mm, pé direito de 7,5 m, montantes simples a cada 400 mm | SER.CG | M2 |  | 109,61
01.001.000001.MOD | Ajudante | M.O. | H | 0,150000000 | 16,17 | 2,43
01.018.000001.MOD | Montador | M.O. | H | 0,760000000 | 19,65 | 14,94
20.201.000002.MAT | GYPSUM - Guia para estruturação horizontal, galvanizada | MAT. | M | 1800000000 | 4,51 | 8,12
20.201.000003.MAT | GYPSUM - Montante para estruturação vertical, galvanizado | MAT. | M | 3000000000 | 5,29 | 15,87
20.201.000010.MAT | GYPSUM - Chapa ST standard, BR (bordas rebaixadas), para áreas secas | MAT. | M2 | 4200000000 | 10,37 | 43,55
20.201.000028.MAT | GYPSUM - Lã de vidro - manta de lã mineral para isolamento térmico e acústico | MAT. | M2 | 1050000000 | 16,46 | 17,28
20.201.000033.MAT | GYPSUM - Massa de rejunte Gypsum 90 | MAT. | KG | 0,700000000 | 2,28 | 1,60
20.201.000038.MAT | GYPSUM - Fita JT para tratamento de juntas e acabamento | MAT. | M | 3000000000 | 0,13 | 0,39
20.201.000050.MAT | GYPSUM - Parafuso LA (cabeça lentilha e ponta agulha) 4,2 x 9,5mm | MAT. | UN | 4000000000 | 0,03 | 0,12
20.201.000051.MAT | GYPSUM - Parafuso TA (cabeça trombeta e ponta agulha) 3,5 x 25mm | MAT. | UN | 15000000000 | 0,05 | 0,75
20.201.000052.MAT | GYPSUM - Parafuso TA (cabeça trombeta e ponta agulha) 3,5 x 35mm | MAT. | UN | 30000000000 | 0,07 | 2,10
20.201.000111.MAT | GYPSUM - Cola para fixação de chapas de drywall | MAT. | KG | 0,100000000 | 2,12 | 0,21
20.201.000119.MAT | GYPSUM - Banda acústica - fita de polietileno expandido #3mm | MAT. | M2 | 0,900000000 | 2,51 | 2,26
06.502.000064.SER | GYPSUM - Parede grandes alturas drywall - composta por perfis guias e montantes em aço galvanizado, com duas camadas de chapas de gesso em cada face, esp. de 160 a 300 mm, pé direito de 7,5 m, montantes duplos a cada 600 mm | SER.CG | M2 |  | 117,35
01.001.000001.MOD | Ajudante | M.O. | H | 0,180000000 | 16,17 | 2,91
01.018.000001.MOD | Montador | M.O. | H | 0,880000000 | 19,65 | 17,30
20.201.000002.MAT | GYPSUM - Guia para estruturação horizontal, galvanizada | MAT. | M | 1800000000 | 4,51 | 8,12
20.201.000003.MAT | GYPSUM - Montante para estruturação vertical, galvanizado | MAT. | M | 3800000000 | 5,29 | 20,10
20.201.000010.MAT | GYPSUM - Chapa ST standard, BR (bordas rebaixadas), para áreas secas | MAT. | M2 | 4200000000 | 10,37 | 43,55
20.201.000028.MAT | GYPSUM - Lã de vidro - manta de lã mineral para isolamento térmico e acústico | MAT. | M2 | 1050000000 | 16,46 | 17,28
20.201.000033.MAT | GYPSUM - Massa de rejunte Gypsum 90 | MAT. | KG | 0,700000000 | 2,28 | 1,60
20.201.000038.MAT | GYPSUM - Fita JT para tratamento de juntas e acabamento | MAT. | M | 3000000000 | 0,13 | 0,39
20.201.000050.MAT | GYPSUM - Parafuso LA (cabeça lentilha e ponta agulha) 4,2 x 9,5mm | MAT. | UN | 6000000000 | 0,03 | 0,18
20.201.000051.MAT | GYPSUM - Parafuso TA (cabeça trombeta e ponta agulha) 3,5 x 25mm | MAT. | UN | 20000000000 | 0,05 | 1,00
20.201.000052.MAT | GYPSUM - Parafuso TA (cabeça trombeta e ponta agulha) 3,5 x 35mm | MAT. | UN | 35000000000 | 0,07 | 2,45
20.201.000111.MAT | GYPSUM - Cola para fixação de chapas de drywall | MAT. | KG | 0,100000000 | 2,12 | 0,21
20.201.000119.MAT | GYPSUM - Banda acústica - fita de polietileno expandido #3mm | MAT. | M2 | 0,900000000 | 2,51 | 2,26
06.502.000065.SER | GYPSUM - Parede grandes alturas drywall - composta por perfis guias e montantes em aço galvanizado, com duas camadas de chapas de gesso em cada face, esp. de 160 a 300 mm, pé direito de 7,5 m, montantes duplos a cada 400 mm | SER.CG | M2 |  | 133,12
01.001.000001.MOD | Ajudante | M.O. | H | 0,230000000 | 16,17 | 3,72
01.018.000001.MOD | Montador | M.O. | H | 1150000000 | 19,65 | 22,60
20.201.000002.MAT | GYPSUM - Guia para estruturação horizontal, galvanizada | MAT. | M | 1800000000 | 4,51 | 8,12
20.201.000003.MAT | GYPSUM - Montante para estruturação vertical, galvanizado | MAT. | M | 5500000000 | 5,29 | 29,10
20.201.000010.MAT | GYPSUM - Chapa ST standard, BR (bordas rebaixadas), para áreas secas | MAT. | M2 | 4200000000 | 10,37 | 43,55
20.201.000028.MAT | GYPSUM - Lã de vidro - manta de lã mineral para isolamento térmico e acústico | MAT. | M2 | 1050000000 | 16,46 | 17,28
20.201.000033.MAT | GYPSUM - Massa de rejunte Gypsum 90 | MAT. | KG | 0,700000000 | 2,28 | 1,60
20.201.000038.MAT | GYPSUM - Fita JT para tratamento de juntas e acabamento | MAT. | M | 3000000000 | 0,13 | 0,39
20.201.000050.MAT | GYPSUM - Parafuso LA (cabeça lentilha e ponta agulha) 4,2 x 9,5mm | MAT. | UN | 8000000000 | 0,03 | 0,24
20.201.000051.MAT | GYPSUM - Parafuso TA (cabeça trombeta e ponta agulha) 3,5 x 25mm | MAT. | UN | 25000000000 | 0,05 | 1,25
20.201.000052.MAT | GYPSUM - Parafuso TA (cabeça trombeta e ponta agulha) 3,5 x 35mm | MAT. | UN | 40000000000 | 0,07 | 2,80
20.201.000111.MAT | GYPSUM - Cola para fixação de chapas de drywall | MAT. | KG | 0,100000000 | 2,12 | 0,21
20.201.000119.MAT | GYPSUM - Banda acústica - fita de polietileno expandido #3mm | MAT. | M2 | 0,900000000 | 2,51 | 2,26
06.502.000066.SER | GYPSUM - Parede corta fogo drywall - composta por perfis guias e montantes em aço galvanizado, com duas camadas de chapas de gesso RF e=12,5 mm em cada face, esp. de 98 a 150 mm, pé direito de 2,5 m, montantes simples a cada 600 mm | SER.CG | M2 |  | 108,83
01.001.000001.MOD | Ajudante | M.O. | H | 0,100000000 | 16,17 | 1,62
01.018.000001.MOD | Montador | M.O. | H | 0,510000000 | 19,65 | 10,02
20.201.000002.MAT | GYPSUM - Guia para estruturação horizontal, galvanizada | MAT. | M | 0,900000000 | 4,51 | 4,06
20.201.000003.MAT | GYPSUM - Montante para estruturação vertical, galvanizado | MAT. | M | 2300000000 | 5,29 | 12,17
20.201.000011.MAT | GYPSUM - Chapa RF resistente ao fogo, BR (bordas rebaixadas), espessura 12,5 mm | MAT. | M2 | 4200000000 | 13,52 | 56,78
20.201.000028.MAT | GYPSUM - Lã de vidro - manta de lã mineral para isolamento térmico e acústico | MAT. | M2 | 1050000000 | 16,46 | 17,28
20.201.000033.MAT | GYPSUM - Massa de rejunte Gypsum 90 | MAT. | KG | 0,700000000 | 2,28 | 1,60
20.201.000038.MAT | GYPSUM - Fita JT para tratamento de juntas e acabamento | MAT. | M | 3000000000 | 0,13 | 0,39
20.201.000050.MAT | GYPSUM - Parafuso LA (cabeça lentilha e ponta agulha) 4,2 x 9,5mm | MAT. | UN | 2000000000 | 0,03 | 0,06
20.201.000051.MAT | GYPSUM - Parafuso TA (cabeça trombeta e ponta agulha) 3,5 x 25mm | MAT. | UN | 12500000000 | 0,05 | 0,63
20.201.000052.MAT | GYPSUM - Parafuso TA (cabeça trombeta e ponta agulha) 3,5 x 35mm | MAT. | UN | 25000000000 | 0,07 | 1,75
20.201.000111.MAT | GYPSUM - Cola para fixação de chapas de drywall | MAT. | KG | 0,100000000 | 2,12 | 0,21
20.201.000119.MAT | GYPSUM - Banda acústica - fita de polietileno expandido #3mm | MAT. | M2 | 0,900000000 | 2,51 | 2,26
06.502.000067.SER | GYPSUM - Parede corta fogo drywall - composta por perfis guias e montantes em aço galvanizado, com duas camadas de chapas de gesso RF e=12,5 mm em cada face, esp. de 98 a 150 mm, pé direito de 2,5 m, montantes simples a cada 400 mm | SER.CG | M2 |  | 115,49
01.001.000001.MOD | Ajudante | M.O. | H | 0,120000000 | 16,17 | 1,94
01.018.000001.MOD | Montador | M.O. | H | 0,620000000 | 19,65 | 12,19
20.201.000002.MAT | GYPSUM - Guia para estruturação horizontal, galvanizada | MAT. | M | 0,900000000 | 4,51 | 4,06
20.201.000003.MAT | GYPSUM - Montante para estruturação vertical, galvanizado | MAT. | M | 3000000000 | 5,29 | 15,87
20.201.000011.MAT | GYPSUM - Chapa RF resistente ao fogo, BR (bordas rebaixadas), espessura 12,5 mm | MAT. | M2 | 4200000000 | 13,52 | 56,78
20.201.000028.MAT | GYPSUM - Lã de vidro - manta de lã mineral para isolamento térmico e acústico | MAT. | M2 | 1050000000 | 16,46 | 17,28
20.201.000033.MAT | GYPSUM - Massa de rejunte Gypsum 90 | MAT. | KG | 0,700000000 | 2,28 | 1,60
20.201.000038.MAT | GYPSUM - Fita JT para tratamento de juntas e acabamento | MAT. | M | 3000000000 | 0,13 | 0,39
20.201.000050.MAT | GYPSUM - Parafuso LA (cabeça lentilha e ponta agulha) 4,2 x 9,5mm | MAT. | UN | 2000000000 | 0,03 | 0,06
20.201.000051.MAT | GYPSUM - Parafuso TA (cabeça trombeta e ponta agulha) 3,5 x 25mm | MAT. | UN | 15000000000 | 0,05 | 0,75
20.201.000052.MAT | GYPSUM - Parafuso TA (cabeça trombeta e ponta agulha) 3,5 x 35mm | MAT. | UN | 30000000000 | 0,07 | 2,10
20.201.000111.MAT | GYPSUM - Cola para fixação de chapas de drywall | MAT. | KG | 0,100000000 | 2,12 | 0,21
20.201.000119.MAT | GYPSUM - Banda acústica - fita de polietileno expandido #3mm | MAT. | M2 | 0,900000000 | 2,51 | 2,26
06.502.000068.SER | GYPSUM - Parede corta fogo drywall - composta por perfis guias e montantes em aço galvanizado, com duas camadas de chapas de gesso RF e=12,5 mm em cada face, esp. de 98 a 150 mm, pé direito de 2,5 m, montantes duplos a cada 600 mm | SER.CG | M2 |  | 123,38
01.001.000001.MOD | Ajudante | M.O. | H | 0,150000000 | 16,17 | 2,43
01.018.000001.MOD | Montador | M.O. | H | 0,750000000 | 19,65 | 14,74
20.201.000002.MAT | GYPSUM - Guia para estruturação horizontal, galvanizada | MAT. | M | 0,900000000 | 4,51 | 4,06
20.201.000003.MAT | GYPSUM - Montante para estruturação vertical, galvanizado | MAT. | M | 3800000000 | 5,29 | 20,10
20.201.000011.MAT | GYPSUM - Chapa RF resistente ao fogo, BR (bordas rebaixadas), espessura 12,5 mm | MAT. | M2 | 4200000000 | 13,52 | 56,78
20.201.000028.MAT | GYPSUM - Lã de vidro - manta de lã mineral para isolamento térmico e acústico | MAT. | M2 | 1050000000 | 16,46 | 17,28
20.201.000033.MAT | GYPSUM - Massa de rejunte Gypsum 90 | MAT. | KG | 0,700000000 | 2,28 | 1,60
20.201.000038.MAT | GYPSUM - Fita JT para tratamento de juntas e acabamento | MAT. | M | 3000000000 | 0,13 | 0,39
20.201.000050.MAT | GYPSUM - Parafuso LA (cabeça lentilha e ponta agulha) 4,2 x 9,5mm | MAT. | UN | 6000000000 | 0,03 | 0,18
20.201.000051.MAT | GYPSUM - Parafuso TA (cabeça trombeta e ponta agulha) 3,5 x 25mm | MAT. | UN | 18000000000 | 0,05 | 0,90
20.201.000052.MAT | GYPSUM - Parafuso TA (cabeça trombeta e ponta agulha) 3,5 x 35mm | MAT. | UN | 35000000000 | 0,07 | 2,45
20.201.000111.MAT | GYPSUM - Cola para fixação de chapas de drywall | MAT. | KG | 0,100000000 | 2,12 | 0,21
20.201.000119.MAT | GYPSUM - Banda acústica - fita de polietileno expandido #3mm | MAT. | M2 | 0,900000000 | 2,51 | 2,26
06.502.000069.SER | GYPSUM - Parede corta fogo drywall - composta por perfis guias e montantes em aço galvanizado, com duas camadas de chapas de gesso RF e=12,5 mm em cada face, esp. de 98 a 150 mm, pé direito de 2,5 m, montantes duplos a cada 400 mm | SER.CG | M2 |  | 138,80
01.001.000001.MOD | Ajudante | M.O. | H | 0,200000000 | 16,17 | 3,23
01.018.000001.MOD | Montador | M.O. | H | 1010000000 | 19,65 | 19,85
20.201.000002.MAT | GYPSUM - Guia para estruturação horizontal, galvanizada | MAT. | M | 0,900000000 | 4,51 | 4,06
20.201.000003.MAT | GYPSUM - Montante para estruturação vertical, galvanizado | MAT. | M | 5500000000 | 5,29 | 29,10
20.201.000011.MAT | GYPSUM - Chapa RF resistente ao fogo, BR (bordas rebaixadas), espessura 12,5 mm | MAT. | M2 | 4200000000 | 13,52 | 56,78
20.201.000028.MAT | GYPSUM - Lã de vidro - manta de lã mineral para isolamento térmico e acústico | MAT. | M2 | 1050000000 | 16,46 | 17,28
20.201.000033.MAT | GYPSUM - Massa de rejunte Gypsum 90 | MAT. | KG | 0,700000000 | 2,28 | 1,60
20.201.000038.MAT | GYPSUM - Fita JT para tratamento de juntas e acabamento | MAT. | M | 3000000000 | 0,13 | 0,39
20.201.000050.MAT | GYPSUM - Parafuso LA (cabeça lentilha e ponta agulha) 4,2 x 9,5mm | MAT. | UN | 8000000000 | 0,03 | 0,24
20.201.000051.MAT | GYPSUM - Parafuso TA (cabeça trombeta e ponta agulha) 3,5 x 25mm | MAT. | UN | 20000000000 | 0,05 | 1,00
20.201.000052.MAT | GYPSUM - Parafuso TA (cabeça trombeta e ponta agulha) 3,5 x 35mm | MAT. | UN | 40000000000 | 0,07 | 2,80
20.201.000111.MAT | GYPSUM - Cola para fixação de chapas de drywall | MAT. | KG | 0,100000000 | 2,12 | 0,21
20.201.000119.MAT | GYPSUM - Banda acústica - fita de polietileno expandido #3mm | MAT. | M2 | 0,900000000 | 2,51 | 2,26
06.502.000070.SER | GYPSUM - Parede corta fogo drywall - composta por perfis guias e montantes em aço galvanizado, com duas camadas de chapas de gesso RF e=15 mm em cada face, esp. de 98 a 150 mm, pé direito de 2,5 m, montantes simples a cada 600 mm | SER.CG | M2 |  | 121,09
01.001.000001.MOD | Ajudante | M.O. | H | 0,100000000 | 16,17 | 1,62
01.018.000001.MOD | Montador | M.O. | H | 0,510000000 | 19,65 | 10,02
20.201.000002.MAT | GYPSUM - Guia para estruturação horizontal, galvanizada | MAT. | M | 0,900000000 | 4,51 | 4,06
20.201.000003.MAT | GYPSUM - Montante para estruturação vertical, galvanizado | MAT. | M | 2300000000 | 5,29 | 12,17
20.201.000012.MAT | GYPSUM - Chapa RF resistente ao fogo, BR (bordas rebaixadas), espessura 15 mm | MAT. | M2 | 4200000000 | 16,44 | 69,05
20.201.000028.MAT | GYPSUM - Lã de vidro - manta de lã mineral para isolamento térmico e acústico | MAT. | M2 | 1050000000 | 16,46 | 17,28
20.201.000033.MAT | GYPSUM - Massa de rejunte Gypsum 90 | MAT. | KG | 0,700000000 | 2,28 | 1,60
20.201.000038.MAT | GYPSUM - Fita JT para tratamento de juntas e acabamento | MAT. | M | 3000000000 | 0,13 | 0,39
20.201.000050.MAT | GYPSUM - Parafuso LA (cabeça lentilha e ponta agulha) 4,2 x 9,5mm | MAT. | UN | 2000000000 | 0,03 | 0,06
20.201.000051.MAT | GYPSUM - Parafuso TA (cabeça trombeta e ponta agulha) 3,5 x 25mm | MAT. | UN | 12500000000 | 0,05 | 0,63
20.201.000052.MAT | GYPSUM - Parafuso TA (cabeça trombeta e ponta agulha) 3,5 x 35mm | MAT. | UN | 25000000000 | 0,07 | 1,75
20.201.000111.MAT | GYPSUM - Cola para fixação de chapas de drywall | MAT. | KG | 0,100000000 | 2,12 | 0,21
20.201.000119.MAT | GYPSUM - Banda acústica - fita de polietileno expandido #3mm | MAT. | M2 | 0,900000000 | 2,51 | 2,26
06.502.000071.SER | GYPSUM - Parede corta fogo drywall - composta por perfis guias e montantes em aço galvanizado, com duas camadas de chapas de gesso RF e=15 mm em cada face, esp. de 98 a 150 mm, pé direito de 2,5 m, montantes simples a cada 400 mm | SER.CG | M2 |  | 127,75
01.001.000001.MOD | Ajudante | M.O. | H | 0,120000000 | 16,17 | 1,94
01.018.000001.MOD | Montador | M.O. | H | 0,620000000 | 19,65 | 12,19
20.201.000002.MAT | GYPSUM - Guia para estruturação horizontal, galvanizada | MAT. | M | 0,900000000 | 4,51 | 4,06
20.201.000003.MAT | GYPSUM - Montante para estruturação vertical, galvanizado | MAT. | M | 3000000000 | 5,29 | 15,87
20.201.000012.MAT | GYPSUM - Chapa RF resistente ao fogo, BR (bordas rebaixadas), espessura 15 mm | MAT. | M2 | 4200000000 | 16,44 | 69,05
20.201.000028.MAT | GYPSUM - Lã de vidro - manta de lã mineral para isolamento térmico e acústico | MAT. | M2 | 1050000000 | 16,46 | 17,28
20.201.000033.MAT | GYPSUM - Massa de rejunte Gypsum 90 | MAT. | KG | 0,700000000 | 2,28 | 1,60
20.201.000038.MAT | GYPSUM - Fita JT para tratamento de juntas e acabamento | MAT. | M | 3000000000 | 0,13 | 0,39
20.201.000050.MAT | GYPSUM - Parafuso LA (cabeça lentilha e ponta agulha) 4,2 x 9,5mm | MAT. | UN | 2000000000 | 0,03 | 0,06
20.201.000051.MAT | GYPSUM - Parafuso TA (cabeça trombeta e ponta agulha) 3,5 x 25mm | MAT. | UN | 15000000000 | 0,05 | 0,75
20.201.000052.MAT | GYPSUM - Parafuso TA (cabeça trombeta e ponta agulha) 3,5 x 35mm | MAT. | UN | 30000000000 | 0,07 | 2,10
20.201.000111.MAT | GYPSUM - Cola para fixação de chapas de drywall | MAT. | KG | 0,100000000 | 2,12 | 0,21
20.201.000119.MAT | GYPSUM - Banda acústica - fita de polietileno expandido #3mm | MAT. | M2 | 0,900000000 | 2,51 | 2,26
06.502.000072.SER | GYPSUM - Parede corta fogo drywall - composta por perfis guias e montantes em aço galvanizado, com duas camadas de chapas de gesso RF e=15 mm em cada face, esp. de 98 a 150 mm, pé direito de 2,5 m, montantes duplos a cada 600 mm | SER.CG | M2 |  | 135,65
01.001.000001.MOD | Ajudante | M.O. | H | 0,150000000 | 16,17 | 2,43
01.018.000001.MOD | Montador | M.O. | H | 0,750000000 | 19,65 | 14,74
20.201.000002.MAT | GYPSUM - Guia para estruturação horizontal, galvanizada | MAT. | M | 0,900000000 | 4,51 | 4,06
20.201.000003.MAT | GYPSUM - Montante para estruturação vertical, galvanizado | MAT. | M | 3800000000 | 5,29 | 20,10
20.201.000012.MAT | GYPSUM - Chapa RF resistente ao fogo, BR (bordas rebaixadas), espessura 15 mm | MAT. | M2 | 4200000000 | 16,44 | 69,05
20.201.000028.MAT | GYPSUM - Lã de vidro - manta de lã mineral para isolamento térmico e acústico | MAT. | M2 | 1050000000 | 16,46 | 17,28
20.201.000033.MAT | GYPSUM - Massa de rejunte Gypsum 90 | MAT. | KG | 0,700000000 | 2,28 | 1,60
20.201.000038.MAT | GYPSUM - Fita JT para tratamento de juntas e acabamento | MAT. | M | 3000000000 | 0,13 | 0,39
20.201.000050.MAT | GYPSUM - Parafuso LA (cabeça lentilha e ponta agulha) 4,2 x 9,5mm | MAT. | UN | 6000000000 | 0,03 | 0,18
20.201.000051.MAT | GYPSUM - Parafuso TA (cabeça trombeta e ponta agulha) 3,5 x 25mm | MAT. | UN | 18000000000 | 0,05 | 0,90
20.201.000052.MAT | GYPSUM - Parafuso TA (cabeça trombeta e ponta agulha) 3,5 x 35mm | MAT. | UN | 35000000000 | 0,07 | 2,45
20.201.000111.MAT | GYPSUM - Cola para fixação de chapas de drywall | MAT. | KG | 0,100000000 | 2,12 | 0,21
20.201.000119.MAT | GYPSUM - Banda acústica - fita de polietileno expandido #3mm | MAT. | M2 | 0,900000000 | 2,51 | 2,26
06.502.000073.SER | GYPSUM - Parede corta fogo drywall - composta por perfis guias e montantes em aço galvanizado, com duas camadas de chapas de gesso RF e=15 mm em cada face, esp. de 98 a 150 mm, pé direito de 2,5 m, montantes duplos a cada 400 mm | SER.CG | M2 |  | 151,07
01.001.000001.MOD | Ajudante | M.O. | H | 0,200000000 | 16,17 | 3,23
01.018.000001.MOD | Montador | M.O. | H | 1010000000 | 19,65 | 19,85
20.201.000002.MAT | GYPSUM - Guia para estruturação horizontal, galvanizada | MAT. | M | 0,900000000 | 4,51 | 4,06
20.201.000003.MAT | GYPSUM - Montante para estruturação vertical, galvanizado | MAT. | M | 5500000000 | 5,29 | 29,10
20.201.000012.MAT | GYPSUM - Chapa RF resistente ao fogo, BR (bordas rebaixadas), espessura 15 mm | MAT. | M2 | 4200000000 | 16,44 | 69,05
20.201.000028.MAT | GYPSUM - Lã de vidro - manta de lã mineral para isolamento térmico e acústico | MAT. | M2 | 1050000000 | 16,46 | 17,28
20.201.000033.MAT | GYPSUM - Massa de rejunte Gypsum 90 | MAT. | KG | 0,700000000 | 2,28 | 1,60
20.201.000038.MAT | GYPSUM - Fita JT para tratamento de juntas e acabamento | MAT. | M | 3000000000 | 0,13 | 0,39
20.201.000050.MAT | GYPSUM - Parafuso LA (cabeça lentilha e ponta agulha) 4,2 x 9,5mm | MAT. | UN | 8000000000 | 0,03 | 0,24
20.201.000051.MAT | GYPSUM - Parafuso TA (cabeça trombeta e ponta agulha) 3,5 x 25mm | MAT. | UN | 20000000000 | 0,05 | 1,00
20.201.000052.MAT | GYPSUM - Parafuso TA (cabeça trombeta e ponta agulha) 3,5 x 35mm | MAT. | UN | 40000000000 | 0,07 | 2,80
20.201.000111.MAT | GYPSUM - Cola para fixação de chapas de drywall | MAT. | KG | 0,100000000 | 2,12 | 0,21
20.201.000119.MAT | GYPSUM - Banda acústica - fita de polietileno expandido #3mm | MAT. | M2 | 0,900000000 | 2,51 | 2,26
06.504.000101.SER | TATU - Alvenaria de vedação com blocos de concreto, 9 x 19 x 39 cm, espessura da parede 9 cm, juntas de 1 cm com argamassa mista de cimento, cal e areia traço 1:0,5:8 | SER.CG | M2 |  | 57,18
01.021.000001.MOD | Pedreiro | M.O. | H | 0,920000000 | 19,65 | 18,08
01.026.000001.MOD | Servente | M.O. | H | 0,640000000 | 16,17 | 10,35
05.001.000301.MAT | TATU - Bloco de concreto 9 x 19 x 39 cm - BV093903 | MAT. | UN | 13500000000 | 1,55 | 20,93
06.103.000320.SER | Argamassa mista de cimento, cal e areia traço 1:0,5:8 | SER.CG | M3 | 0,014700000 | 532,10 | 7,82
06.504.000102.SER | TATU - Alvenaria de vedação com blocos de concreto, 9 x 19 x 39 cm, espessura da parede 9 cm, juntas de 1 cm com argamassa mista de cimento, saibro e areia traço 1:1:5,5 | SER.CG | M2 |  | 56,67
01.021.000001.MOD | Pedreiro | M.O. | H | 0,920000000 | 19,65 | 18,08
01.026.000001.MOD | Servente | M.O. | H | 0,640000000 | 16,17 | 10,35
05.001.000301.MAT | TATU - Bloco de concreto 9 x 19 x 39 cm - BV093903 | MAT. | UN | 13500000000 | 1,55 | 20,93
06.103.000380.SER | Argamassa mista de cimento, saibro e areia traço 1:1:5,5 | SER.CG | M3 | 0,014700000 | 497,85 | 7,32
06.504.000103.SER | TATU - Alvenaria de vedação com blocos de concreto, 9 x 19 x 39 cm, espessura da parede 9 cm, juntas de 1 cm, assentados com argamassa mista de cimento, arenoso e areia traço 1:4:4 | SER.CG | M2 |  | 56,52
01.021.000001.MOD | Pedreiro | M.O. | H | 0,920000000 | 19,65 | 18,08
01.026.000001.MOD | Servente | M.O. | H | 0,640000000 | 16,17 | 10,35
05.001.000301.MAT | TATU - Bloco de concreto 9 x 19 x 39 cm - BV093903 | MAT. | UN | 13500000000 | 1,55 | 20,93
06.103.000235.SER | Argamassa mista de cimento, arenoso e areia traço 1:4:4 | SER.CG | M3 | 0,014700000 | 487,14 | 7,16
06.504.000104.SER | TATU - Alvenaria de vedação com blocos de concreto, 9 x 19 x 39 cm, espessura da parede 9 cm, juntas de 1 cm com argamassa industrializada | SER.CG | M2 |  | 105,95
01.021.000001.MOD | Pedreiro | M.O. | H | 0,920000000 | 19,65 | 18,08
01.026.000001.MOD | Servente | M.O. | H | 0,640000000 | 16,17 | 10,35
04.004.000007.MAT | Argamassa pré-fabricada para assentamento de alvenaria | MAT. | KG | 14700000000 | 3,85 | 56,60
05.001.000301.MAT | TATU - Bloco de concreto 9 x 19 x 39 cm - BV093903 | MAT. | UN | 13500000000 | 1,55 | 20,93
06.504.000105.SER | TATU - Alvenaria de vedação com blocos de concreto, 9 x 19 x 39 cm, espessura da parede 9 cm, juntas de 1 cm com argamassa mista de cimento, cal e areia traço 1:0,5:8 - com mão de obra empreitada | SER.CG | M2 |  | 63,49
03.006.000006.MOE | Alvenaria com blocos de concreto 9 x 19 x 39 cm, mão de obra para execução | EMPRE | M2 | 1000000000 | 34,74 | 34,74
05.001.000301.MAT | TATU - Bloco de concreto 9 x 19 x 39 cm - BV093903 | MAT. | UN | 13500000000 | 1,55 | 20,93
06.103.000320.SER | Argamassa mista de cimento, cal e areia traço 1:0,5:8 | SER.CG | M3 | 0,014700000 | 532,10 | 7,82
06.504.000106.SER | TATU - Alvenaria de vedação com blocos de concreto, 9 x 19 x 39 cm, espessura da parede 9 cm, juntas de 1 cm com argamassa mista de cimento, saibro e areia traço 1:1:5,5 - com mão de obra empreitada | SER.CG | M2 |  | 62,98
03.006.000006.MOE | Alvenaria com blocos de concreto 9 x 19 x 39 cm, mão de obra para execução | EMPRE | M2 | 1000000000 | 34,74 | 34,74
05.001.000301.MAT | TATU - Bloco de concreto 9 x 19 x 39 cm - BV093903 | MAT. | UN | 13500000000 | 1,55 | 20,93
06.103.000380.SER | Argamassa mista de cimento, saibro e areia traço 1:1:5,5 | SER.CG | M3 | 0,014700000 | 497,85 | 7,32
06.504.000107.SER | TATU - Alvenaria de vedação com blocos de concreto, 9 x 19 x 39 cm, espessura da parede 9 cm, juntas de 1 cm com argamassa mista de cimento, arenoso e areia traço 1:4:4 - com mão de obra empreitada | SER.CG | M2 |  | 62,83
03.006.000006.MOE | Alvenaria com blocos de concreto 9 x 19 x 39 cm, mão de obra para execução | EMPRE | M2 | 1000000000 | 34,74 | 34,74
05.001.000301.MAT | TATU - Bloco de concreto 9 x 19 x 39 cm - BV093903 | MAT. | UN | 13500000000 | 1,55 | 20,93
06.103.000235.SER | Argamassa mista de cimento, arenoso e areia traço 1:4:4 | SER.CG | M3 | 0,014700000 | 487,14 | 7,16
06.504.000108.SER | TATU - Alvenaria de vedação com blocos de concreto, 9 x 19 x 39 cm, espessura da parede 9 cm, juntas de 1 cm com argamassa industrializada - com mão de obra empreitada | SER.CG | M2 |  | 112,26
03.006.000006.MOE | Alvenaria com blocos de concreto 9 x 19 x 39 cm, mão de obra para execução | EMPRE | M2 | 1000000000 | 34,74 | 34,74
04.004.000007.MAT | Argamassa pré-fabricada para assentamento de alvenaria | MAT. | KG | 14700000000 | 3,85 | 56,60
05.001.000301.MAT | TATU - Bloco de concreto 9 x 19 x 39 cm - BV093903 | MAT. | UN | 13500000000 | 1,55 | 20,93
06.504.000201.SER | TATU - Alvenaria de vedação com blocos de concreto, 14 x 19 x 39 cm, espessura da parede 14 cm, juntas de 1 cm com argamassa mista de cimento, cal e areia traço 1:0,5:8 | SER.CG | M2 |  | 66,90
01.021.000001.MOD | Pedreiro | M.O. | H | 1010000000 | 19,65 | 19,85
01.026.000001.MOD | Servente | M.O. | H | 0,730000000 | 16,17 | 11,80
05.001.000302.MAT | TATU - Bloco de concreto 14 x 19 x 39 cm - BV143903 | MAT. | UN | 13500000000 | 1,85 | 24,98
06.103.000320.SER | Argamassa mista de cimento, cal e areia traço 1:0,5:8 | SER.CG | M3 | 0,019300000 | 532,10 | 10,27
06.504.000202.SER | TATU - Alvenaria de vedação com blocos de concreto, 14 x 19 x 39 cm, espessura da parede 14 cm, juntas de 1 cm com argamassa mista de cimento, saibro e areia traço 1:1:5,5 | SER.CG | M2 |  | 56,92
01.021.000001.MOD | Pedreiro | M.O. | H | 0,750000000 | 19,65 | 14,74
01.026.000001.MOD | Servente | M.O. | H | 0,470000000 | 16,17 | 7,60
05.001.000302.MAT | TATU - Bloco de concreto 14 x 19 x 39 cm - BV143903 | MAT. | UN | 13500000000 | 1,85 | 24,98
06.103.000380.SER | Argamassa mista de cimento, saibro e areia traço 1:1:5,5 | SER.CG | M3 | 0,019300000 | 497,85 | 9,61
06.504.000203.SER | TATU - Alvenaria de vedação com blocos de concreto, 14 x 19 x 39 cm, espessura da parede 14 cm, juntas de 1 cm com argamassa mista de cimento, arenoso e areia traço 1:4:4 | SER.CG | M2 |  | 56,72
01.021.000001.MOD | Pedreiro | M.O. | H | 0,750000000 | 19,65 | 14,74
01.026.000001.MOD | Servente | M.O. | H | 0,470000000 | 16,17 | 7,60
05.001.000302.MAT | TATU - Bloco de concreto 14 x 19 x 39 cm - BV143903 | MAT. | UN | 13500000000 | 1,85 | 24,98
06.103.000235.SER | Argamassa mista de cimento, arenoso e areia traço 1:4:4 | SER.CG | M3 | 0,019300000 | 487,14 | 9,40
06.504.000204.SER | TATU - Alvenaria de vedação com blocos de concreto, 14 x 19 x 39 cm, espessura da parede 14 cm, juntas de 1 cm com argamassa industrializada | SER.CG | M2 |  | 130,93
01.021.000001.MOD | Pedreiro | M.O. | H | 1010000000 | 19,65 | 19,85
01.026.000001.MOD | Servente | M.O. | H | 0,730000000 | 16,17 | 11,80
04.004.000007.MAT | Argamassa pré-fabricada para assentamento de alvenaria | MAT. | KG | 19300000000 | 3,85 | 74,31
05.001.000302.MAT | TATU - Bloco de concreto 14 x 19 x 39 cm - BV143903 | MAT. | UN | 13500000000 | 1,85 | 24,98
06.504.000205.SER | TATU - Alvenaria de vedação com blocos de concreto, 14 x 19 x 39 cm, espessura da parede 14 cm, juntas de 1 cm com argamassa mista de cimento, cal e areia traço 1:0,5:8 - com mão de obra empreitada | SER.CG | M2 |  | 69,74
03.006.000008.MOE | Alvenaria com blocos de concreto 14 x 19 x 39 cm, mão de obra para execução | EMPRE | M2 | 1000000000 | 39,07 | 39,07
05.001.000302.MAT | TATU - Bloco de concreto 14 x 19 x 39 cm - BV143903 | MAT. | UN | 13500000000 | 1,85 | 24,98
06.103.000320.SER | Argamassa mista de cimento, cal e areia traço 1:0,5:8 | SER.CG | M3 | 0,010700000 | 532,10 | 5,69
06.504.000206.SER | TATU - Alvenaria de vedação com blocos de concreto, 14 x 19 x 39 cm, espessura da parede 14 cm, juntas de 1 cm com argamassa mista de cimento, saibro e areia traço 1:1:5,5 - com mão de obra empreitada | SER.CG | M2 |  | 73,65
03.006.000008.MOE | Alvenaria com blocos de concreto 14 x 19 x 39 cm, mão de obra para execução | EMPRE | M2 | 1000000000 | 39,07 | 39,07
05.001.000302.MAT | TATU - Bloco de concreto 14 x 19 x 39 cm - BV143903 | MAT. | UN | 13500000000 | 1,85 | 24,98
06.103.000380.SER | Argamassa mista de cimento, saibro e areia traço 1:1:5,5 | SER.CG | M3 | 0,019300000 | 497,85 | 9,61
06.504.000207.SER | TATU - Alvenaria de vedação com blocos de concreto, 14 x 19 x 39 cm, espessura da parede 14 cm, juntas de 1 cm com argamassa mista de cimento, arenoso e areia traço 1:4:4 - com mão de obra empreitada | SER.CG | M2 |  | 73,45
03.006.000008.MOE | Alvenaria com blocos de concreto 14 x 19 x 39 cm, mão de obra para execução | EMPRE | M2 | 1000000000 | 39,07 | 39,07
05.001.000302.MAT | TATU - Bloco de concreto 14 x 19 x 39 cm - BV143903 | MAT. | UN | 13500000000 | 1,85 | 24,98
06.103.000235.SER | Argamassa mista de cimento, arenoso e areia traço 1:4:4 | SER.CG | M3 | 0,019300000 | 487,14 | 9,40
06.504.000208.SER | TATU - Alvenaria de vedação com blocos de concreto, 14 x 19 x 39 cm, espessura da parede 14 cm, juntas de 1 cm com argamassa industrializada - com mão de obra empreitada | SER.CG | M2 |  | 138,35
03.006.000008.MOE | Alvenaria com blocos de concreto 14 x 19 x 39 cm, mão de obra para execução | EMPRE | M2 | 1000000000 | 39,07 | 39,07
04.004.000007.MAT | Argamassa pré-fabricada para assentamento de alvenaria | MAT. | KG | 19300000000 | 3,85 | 74,31
05.001.000302.MAT | TATU - Bloco de concreto 14 x 19 x 39 cm - BV143903 | MAT. | UN | 13500000000 | 1,85 | 24,98
06.504.000301.SER | TATU - Alvenaria de vedação com blocos de concreto, 19 x 19 x 39 cm, espessura da parede 19 cm, juntas de 1 cm com argamassa mista de cimento, cal e areia traço 1:0,5:8 | SER.CG | M2 |  | 79,08
01.021.000001.MOD | Pedreiro | M.O. | H | 1060000000 | 19,65 | 20,83
01.026.000001.MOD | Servente | M.O. | H | 0,780000000 | 16,17 | 12,61
05.001.000303.MAT | TATU - Bloco de concreto 19 x 19 x 39 cm - BV193903 | MAT. | UN | 13500000000 | 2,45 | 33,08
06.103.000320.SER | Argamassa mista de cimento, cal e areia traço 1:0,5:8 | SER.CG | M3 | 0,023600000 | 532,10 | 12,56
06.504.000302.SER | TATU - Alvenaria de vedação com blocos de concreto, 19 x 19 x 39 cm, espessura da parede 19 cm, juntas de 1 cm com argamassa mista de cimento, saibro e areia traço 1:1:5,5 | SER.CG | M2 |  | 67,16
01.021.000001.MOD | Pedreiro | M.O. | H | 0,750000000 | 19,65 | 14,74
01.026.000001.MOD | Servente | M.O. | H | 0,470000000 | 16,17 | 7,60
05.001.000303.MAT | TATU - Bloco de concreto 19 x 19 x 39 cm - BV193903 | MAT. | UN | 13500000000 | 2,45 | 33,08
06.103.000380.SER | Argamassa mista de cimento, saibro e areia traço 1:1:5,5 | SER.CG | M3 | 0,023600000 | 497,85 | 11,75
06.504.000303.SER | TATU - Alvenaria de vedação com blocos de concreto, 19 x 19 x 39 cm, espessura da parede 19 cm, juntas de 1 cm com argamassa mista de cimento, arenoso e areia traço 1:4:4 | SER.CG | M2 |  | 66,91
01.021.000001.MOD | Pedreiro | M.O. | H | 0,750000000 | 19,65 | 14,74
01.026.000001.MOD | Servente | M.O. | H | 0,470000000 | 16,17 | 7,60
05.001.000303.MAT | TATU - Bloco de concreto 19 x 19 x 39 cm - BV193903 | MAT. | UN | 13500000000 | 2,45 | 33,08
06.103.000235.SER | Argamassa mista de cimento, arenoso e areia traço 1:4:4 | SER.CG | M3 | 0,023600000 | 487,14 | 11,50
06.504.000304.SER | TATU - Alvenaria de vedação com blocos de concreto, 19 x 19 x 39 cm, espessura da parede 19 cm, juntas de 1 cm com argamassa industrializada | SER.CG | M2 |  | 158,81
01.021.000001.MOD | Pedreiro | M.O. | H | 1100000000 | 19,65 | 21,62
01.026.000001.MOD | Servente | M.O. | H | 0,820000000 | 16,17 | 13,26
04.004.000007.MAT | Argamassa pré-fabricada para assentamento de alvenaria | MAT. | KG | 23600000000 | 3,85 | 90,86
05.001.000303.MAT | TATU - Bloco de concreto 19 x 19 x 39 cm - BV193903 | MAT. | UN | 13500000000 | 2,45 | 33,08
06.504.000305.SER | TATU - Alvenaria de vedação com blocos de concreto, 19 x 19 x 39 cm, espessura da parede 19 cm, juntas de 1 cm com argamassa mista de cimento, cal e areia traço 1:0,5:8 - com mão de obra empreitada | SER.CG | M2 |  | 88,94
03.006.000009.MOE | Alvenaria com blocos de concreto 19 x 19 x 39 cm, mão de obra para execução | EMPRE | M2 | 1000000000 | 43,31 | 43,31
05.001.000303.MAT | TATU - Bloco de concreto 19 x 19 x 39 cm - BV193903 | MAT. | UN | 13500000000 | 2,45 | 33,08
06.103.000320.SER | Argamassa mista de cimento, cal e areia traço 1:0,5:8 | SER.CG | M3 | 0,023600000 | 532,10 | 12,56
06.504.000306.SER | TATU - Alvenaria de vedação com blocos de concreto, 19 x 19 x 39 cm, espessura da parede 19 cm, juntas de 1 cm com argamassa mista de cimento, saibro e areia traço 1:1:5,5 - com mão de obra empreitada | SER.CG | M2 |  | 88,13
03.006.000009.MOE | Alvenaria com blocos de concreto 19 x 19 x 39 cm, mão de obra para execução | EMPRE | M2 | 1000000000 | 43,31 | 43,31
05.001.000303.MAT | TATU - Bloco de concreto 19 x 19 x 39 cm - BV193903 | MAT. | UN | 13500000000 | 2,45 | 33,08
06.103.000380.SER | Argamassa mista de cimento, saibro e areia traço 1:1:5,5 | SER.CG | M3 | 0,023600000 | 497,85 | 11,75
06.504.000307.SER | TATU - Alvenaria de vedação com blocos de concreto, 19 x 19 x 39 cm, espessura da parede 19 cm, juntas de 1 cm com argamassa mista de cimento, arenoso e areia traço 1:4:4 - com mão de obra empreitada | SER.CG | M2 |  | 87,88
03.006.000009.MOE | Alvenaria com blocos de concreto 19 x 19 x 39 cm, mão de obra para execução | EMPRE | M2 | 1000000000 | 43,31 | 43,31
05.001.000303.MAT | TATU - Bloco de concreto 19 x 19 x 39 cm - BV193903 | MAT. | UN | 13500000000 | 2,45 | 33,08
06.103.000235.SER | Argamassa mista de cimento, arenoso e areia traço 1:4:4 | SER.CG | M3 | 0,023600000 | 487,14 | 11,50
06.504.000308.SER | TATU - Alvenaria de vedação com blocos de concreto, 19 x 19 x 39 cm, espessura da parede 19 cm, juntas de 1 cm com argamassa industrializada - com mão de obra empreitada | SER.CG | M2 |  | 167,25
03.006.000009.MOE | Alvenaria com blocos de concreto 19 x 19 x 39 cm, mão de obra para execução | EMPRE | M2 | 1000000000 | 43,31 | 43,31
04.004.000007.MAT | Argamassa pré-fabricada para assentamento de alvenaria | MAT. | KG | 23600000000 | 3,85 | 90,86
05.001.000303.MAT | TATU - Bloco de concreto 19 x 19 x 39 cm - BV193903 | MAT. | UN | 13500000000 | 2,45 | 33,08
06.504.000401.SER | TATU - Alvenaria estrutural com blocos de concreto, 14 x 19 x 39 cm, espessura da parede 14 cm, juntas de 1 cm com argamassa industrializada | SER.CG | M2 |  | 151,50
01.021.000001.MOD | Pedreiro | M.O. | H | 0,850000000 | 19,65 | 16,71
01.026.000001.MOD | Servente | M.O. | H | 0,570000000 | 16,17 | 9,22
04.004.000008.MAT | Argamassa pré-fabricada para assentamento de alvenaria estrutural | MAT. | KG | 23600000000 | 3,85 | 90,86
05.001.000310.MAT | TATU - Bloco de concreto para alvenaria estrutural 14 x 19 x 39 cm - BE1439 | MAT. | UN | 14000000000 | 2,48 | 34,72
06.504.000402.SER | TATU - Alvenaria estrutural com blocos de concreto, 14 x 19 x 39 cm, espessura da parede 14 cm, juntas de 1 cm com argamassa industrializada - com mão de obra empreitada | SER.CG | M2 |  | 164,65
03.006.000008.MOE | Alvenaria com blocos de concreto 14 x 19 x 39 cm, mão de obra para execução | EMPRE | M2 | 1000000000 | 39,07 | 39,07
04.004.000008.MAT | Argamassa pré-fabricada para assentamento de alvenaria estrutural | MAT. | KG | 23600000000 | 3,85 | 90,86
05.001.000310.MAT | TATU - Bloco de concreto para alvenaria estrutural 14 x 19 x 39 cm - BE1439 | MAT. | UN | 14000000000 | 2,48 | 34,72
06.504.000501.SER | TATU - Alvenaria estrutural com blocos de concreto, 19 x 19 x 39 cm, espessura da parede 19 cm, juntas de 1 cm com argamassa industrializada | SER.CG | M2 |  | 192,77
01.021.000001.MOD | Pedreiro | M.O. | H | 0,850000000 | 19,65 | 16,71
01.026.000001.MOD | Servente | M.O. | H | 0,570000000 | 16,17 | 9,22
04.004.000008.MAT | Argamassa pré-fabricada para assentamento de alvenaria estrutural | MAT. | KG | 32028600000 | 3,85 | 123,31
05.001.000311.MAT | TATU - Bloco de concreto para alvenaria estrutural 19 x 19 x 39 cm - BE1939 | MAT. | UN | 14000000000 | 3,11 | 43,54
06.504.000502.SER | TATU - Alvenaria estrutural com blocos de concreto, 19 x 19 x 39 cm, espessura da parede 19 cm, juntas de 1 cm com argamassa industrializada - com mão de obra empreitada | SER.CG | M2 |  | 210,16
03.006.000009.MOE | Alvenaria com blocos de concreto 19 x 19 x 39 cm, mão de obra para execução | EMPRE | M2 | 1000000000 | 43,31 | 43,31
04.004.000008.MAT | Argamassa pré-fabricada para assentamento de alvenaria estrutural | MAT. | KG | 32028600000 | 3,85 | 123,31
05.001.000311.MAT | TATU - Bloco de concreto para alvenaria estrutural 19 x 19 x 39 cm - BE1939 | MAT. | UN | 14000000000 | 3,11 | 43,54
09.101.000005.SER | Calha de chapa de cobre nº 24 desenvolvimento 25 cm | SER.CG | M |  | 393,61
01.001.000008.MOD | Ajudante de telhadista | M.O. | H | 1200000000 | 16,17 | 19,40
01.029.000001.MOD | Telhadista | M.O. | H | 1200000000 | 19,65 | 23,59
23.005.000012.MAT | Calha de chapa de cobre # 24 largura 25 cm | MAT. | M | 1030000000 | 333,50 | 343,51
25.007.000008.MAT | Prego com cabeça 15 x 15, 34,5 mm x Ø 2,4 mm | MAT. | KG | 0,070000000 | 24,95 | 1,75
25.008.000001.MAT | Rebite de aço zincado nº 8, 6,10 x 3 mm | MAT. | KG | 0,030000000 | 80,84 | 2,43
25.012.000002.MAT | Estanho 30x70 para solda | MAT. | KG | 0,030000000 | 98,26 | 2,95
09.101.000010.SER | Calha de chapa de cobre nº 24 desenvolvimento 28 cm | SER.CG | M |  | 436,28
01.001.000008.MOD | Ajudante de telhadista | M.O. | H | 1240000000 | 16,17 | 20,05
01.029.000001.MOD | Telhadista | M.O. | H | 1240000000 | 19,65 | 24,37
23.005.000015.MAT | Calha de chapa de cobre # 24 largura 28 cm | MAT. | M | 1030000000 | 373,53 | 384,74
25.007.000008.MAT | Prego com cabeça 15 x 15, 34,5 mm x Ø 2,4 mm | MAT. | KG | 0,070000000 | 24,95 | 1,75
25.008.000001.MAT | Rebite de aço zincado nº 8, 6,10 x 3 mm | MAT. | KG | 0,030000000 | 80,84 | 2,43
25.012.000002.MAT | Estanho 30x70 para solda | MAT. | KG | 0,030000000 | 98,26 | 2,95
09.101.000015.SER | Calha de chapa de cobre nº 24 desenvolvimento 33 cm | SER.CG | M |  | 506,40
01.001.000008.MOD | Ajudante de telhadista | M.O. | H | 1280000000 | 16,17 | 20,70
01.029.000001.MOD | Telhadista | M.O. | H | 1280000000 | 19,65 | 25,16
23.005.000018.MAT | Calha de chapa de cobre # 24 largura 33 cm | MAT. | M | 1030000000 | 440,22 | 453,43
25.007.000008.MAT | Prego com cabeça 15 x 15, 34,5 mm x Ø 2,4 mm | MAT. | KG | 0,070000000 | 24,95 | 1,75
25.008.000001.MAT | Rebite de aço zincado nº 8, 6,10 x 3 mm | MAT. | KG | 0,030000000 | 80,84 | 2,43
25.012.000002.MAT | Estanho 30x70 para solda | MAT. | KG | 0,030000000 | 98,26 | 2,95
09.101.000020.SER | Calha de chapa de cobre nº 24 desenvolvimento 40 cm | SER.CG | M |  | 605,56
01.001.000008.MOD | Ajudante de telhadista | M.O. | H | 1300000000 | 16,17 | 21,02
01.029.000001.MOD | Telhadista | M.O. | H | 1300000000 | 19,65 | 25,55
23.005.000019.MAT | Calha de chapa de cobre # 24 largura 40 cm | MAT. | M | 1030000000 | 533,57 | 549,58
25.007.000008.MAT | Prego com cabeça 15 x 15, 34,5 mm x Ø 2,4 mm | MAT. | KG | 0,090000000 | 24,95 | 2,25
25.008.000001.MAT | Rebite de aço zincado nº 8, 6,10 x 3 mm | MAT. | KG | 0,040000000 | 80,84 | 3,23
25.012.000002.MAT | Estanho 30x70 para solda | MAT. | KG | 0,040000000 | 98,26 | 3,93
09.101.000025.SER | Calha de chapa de cobre nº 24 desenvolvimento 50 cm | SER.CG | M |  | 744,43
01.001.000008.MOD | Ajudante de telhadista | M.O. | H | 1340000000 | 16,17 | 21,67
01.029.000001.MOD | Telhadista | M.O. | H | 1340000000 | 19,65 | 26,34
23.005.000021.MAT | Calha de chapa de cobre # 24 largura 50 cm | MAT. | M | 1030000000 | 667,01 | 687,02
25.007.000008.MAT | Prego com cabeça 15 x 15, 34,5 mm x Ø 2,4 mm | MAT. | KG | 0,090000000 | 24,95 | 2,25
25.008.000001.MAT | Rebite de aço zincado nº 8, 6,10 x 3 mm | MAT. | KG | 0,040000000 | 80,84 | 3,23
25.012.000002.MAT | Estanho 30x70 para solda | MAT. | KG | 0,040000000 | 98,26 | 3,93
09.101.000030.SER | Calha de chapa de cobre nº 26 desenvolvimento 25 cm | SER.CG | M |  | 241,34
01.001.000008.MOD | Ajudante de telhadista | M.O. | H | 1200000000 | 16,17 | 19,40
01.029.000001.MOD | Telhadista | M.O. | H | 1200000000 | 19,65 | 23,59
23.005.000014.MAT | Calha de chapa de cobre # 26 largura 25 cm | MAT. | M | 1030000000 | 185,66 | 191,23
25.007.000008.MAT | Prego com cabeça 15 x 15, 34,5 mm x Ø 2,4 mm | MAT. | KG | 0,070000000 | 24,95 | 1,75
25.008.000001.MAT | Rebite de aço zincado nº 8, 6,10 x 3 mm | MAT. | KG | 0,030000000 | 80,84 | 2,43
25.012.000002.MAT | Estanho 30x70 para solda | MAT. | KG | 0,030000000 | 98,26 | 2,95
09.101.000035.SER | Calha de chapa de cobre nº 26 desenvolvimento 28 cm | SER.CG | M |  | 274,82
01.001.000008.MOD | Ajudante de telhadista | M.O. | H | 1240000000 | 16,17 | 20,05
01.029.000001.MOD | Telhadista | M.O. | H | 1240000000 | 19,65 | 24,37
23.005.000016.MAT | Calha de chapa de cobre # 26 largura 28 cm | MAT. | M | 1030000000 | 216,78 | 223,28
25.007.000008.MAT | Prego com cabeça 15 x 15, 34,5 mm x Ø 2,4 mm | MAT. | KG | 0,070000000 | 24,95 | 1,75
25.008.000001.MAT | Rebite de aço zincado nº 8, 6,10 x 3 mm | MAT. | KG | 0,030000000 | 80,84 | 2,43
25.012.000002.MAT | Estanho 30x70 para solda | MAT. | KG | 0,030000000 | 98,26 | 2,95
09.101.000040.SER | Calha de chapa de cobre nº 26 desenvolvimento 33 cm | SER.CG | M |  | 338,28
01.001.000008.MOD | Ajudante de telhadista | M.O. | H | 1280000000 | 16,17 | 20,70
01.029.000001.MOD | Telhadista | M.O. | H | 1280000000 | 19,65 | 25,16
23.005.000017.MAT | Calha de chapa de cobre # 26 largura 33 cm | MAT. | M | 1030000000 | 277,00 | 285,31
25.007.000008.MAT | Prego com cabeça 15 x 15, 34,5 mm x Ø 2,4 mm | MAT. | KG | 0,070000000 | 24,95 | 1,75
25.008.000001.MAT | Rebite de aço zincado nº 8, 6,10 x 3 mm | MAT. | KG | 0,030000000 | 80,84 | 2,43
25.012.000002.MAT | Estanho 30x70 para solda | MAT. | KG | 0,030000000 | 98,26 | 2,95
09.101.000045.SER | Calha de chapa de cobre nº 26 desenvolvimento 40 cm | SER.CG | M |  | 407,38
01.001.000008.MOD | Ajudante de telhadista | M.O. | H | 1300000000 | 16,17 | 21,02
01.029.000001.MOD | Telhadista | M.O. | H | 1300000000 | 19,65 | 25,55
23.005.000020.MAT | Calha de chapa de cobre # 26 largura 40 cm | MAT. | M | 1030000000 | 341,17 | 351,41
25.007.000008.MAT | Prego com cabeça 15 x 15, 34,5 mm x Ø 2,4 mm | MAT. | KG | 0,090000000 | 24,95 | 2,25
25.008.000001.MAT | Rebite de aço zincado nº 8, 6,10 x 3 mm | MAT. | KG | 0,040000000 | 80,84 | 3,23
25.012.000002.MAT | Estanho 30x70 para solda | MAT. | KG | 0,040000000 | 98,26 | 3,93
09.101.000050.SER | Calha de chapa de cobre nº 26 desenvolvimento 50 cm | SER.CG | M |  | 439,93
01.001.000008.MOD | Ajudante de telhadista | M.O. | H | 1340000000 | 16,17 | 21,67
01.029.000001.MOD | Telhadista | M.O. | H | 1340000000 | 19,65 | 26,34
23.005.000013.MAT | Calha de chapa de cobre # 26 largura 50 cm | MAT. | M | 1030000000 | 371,38 | 382,52
25.007.000008.MAT | Prego com cabeça 15 x 15, 34,5 mm x Ø 2,4 mm | MAT. | KG | 0,090000000 | 24,95 | 2,25
25.008.000001.MAT | Rebite de aço zincado nº 8, 6,10 x 3 mm | MAT. | KG | 0,040000000 | 80,84 | 3,23
25.012.000002.MAT | Estanho 30x70 para solda | MAT. | KG | 0,040000000 | 98,26 | 3,93
09.101.000055.SER | Rufo de chapa de cobre nº 24 desenvolvimento 25 cm | SER.CG | M |  | 366,75
01.001.000008.MOD | Ajudante de telhadista | M.O. | H | 0,600000000 | 16,17 | 9,70
01.029.000001.MOD | Telhadista | M.O. | H | 0,600000000 | 19,65 | 11,79
23.005.000038.MAT | Rufo de chapa de cobre # 24 e 25 cm de largura | MAT. | M | 1030000000 | 333,50 | 343,51
25.007.000008.MAT | Prego com cabeça 15 x 15, 34,5 mm x Ø 2,4 mm | MAT. | KG | 0,070000000 | 24,95 | 1,75
09.101.000060.SER | Rufo de chapa de cobre nº 24 desenvolvimento 28 cm | SER.CG | M |  | 407,98
01.001.000008.MOD | Ajudante de telhadista | M.O. | H | 0,600000000 | 16,17 | 9,70
01.029.000001.MOD | Telhadista | M.O. | H | 0,600000000 | 19,65 | 11,79
23.005.000004.MAT | Rufo de chapa de cobre # 24 e 28 cm de largura | MAT. | M | 1030000000 | 373,53 | 384,74
25.007.000008.MAT | Prego com cabeça 15 x 15, 34,5 mm x Ø 2,4 mm | MAT. | KG | 0,070000000 | 24,95 | 1,75
09.101.000065.SER | Rufo de chapa de cobre nº 24 desenvolvimento 33 cm | SER.CG | M |  | 476,67
01.001.000008.MOD | Ajudante de telhadista | M.O. | H | 0,600000000 | 16,17 | 9,70
01.029.000001.MOD | Telhadista | M.O. | H | 0,600000000 | 19,65 | 11,79
23.005.000040.MAT | Rufo de chapa de cobre # 24 e 33 cm de largura | MAT. | M | 1030000000 | 440,22 | 453,43
25.007.000008.MAT | Prego com cabeça 15 x 15, 34,5 mm x Ø 2,4 mm | MAT. | KG | 0,070000000 | 24,95 | 1,75
09.101.000070.SER | Rufo de chapa de cobre nº 26 desenvolvimento 25 cm | SER.CG | M |  | 169,70
01.001.000008.MOD | Ajudante de telhadista | M.O. | H | 0,600000000 | 16,17 | 9,70
01.029.000001.MOD | Telhadista | M.O. | H | 0,600000000 | 19,65 | 11,79
23.005.000042.MAT | Rufo de chapa de cobre # 26 e 25 cm de largura | MAT. | M | 1030000000 | 142,19 | 146,46
25.007.000008.MAT | Prego com cabeça 15 x 15, 34,5 mm x Ø 2,4 mm | MAT. | KG | 0,070000000 | 24,95 | 1,75
09.101.000075.SER | Rufo de chapa de cobre nº 26 desenvolvimento 28 cm | SER.CG | M |  | 191,03
01.001.000008.MOD | Ajudante de telhadista | M.O. | H | 0,600000000 | 16,17 | 9,70
01.029.000001.MOD | Telhadista | M.O. | H | 0,600000000 | 19,65 | 11,79
23.005.000005.MAT | Rufo de chapa de cobre # 26 e 28 cm de largura | MAT. | M | 1030000000 | 162,90 | 167,79
25.007.000008.MAT | Prego com cabeça 15 x 15, 34,5 mm x Ø 2,4 mm | MAT. | KG | 0,070000000 | 24,95 | 1,75
09.101.000080.SER | Rufo de chapa de cobre nº 26 desenvolvimento 33 cm | SER.CG | M |  | 308,55
01.001.000008.MOD | Ajudante de telhadista | M.O. | H | 0,600000000 | 16,17 | 9,70
01.029.000001.MOD | Telhadista | M.O. | H | 0,600000000 | 19,65 | 11,79
23.005.000017.MAT | Calha de chapa de cobre # 26 largura 33 cm | MAT. | M | 1030000000 | 277,00 | 285,31
25.007.000008.MAT | Prego com cabeça 15 x 15, 34,5 mm x Ø 2,4 mm | MAT. | KG | 0,070000000 | 24,95 | 1,75
09.101.000200.SER | Calha de chapa de aço galvanizado nº 24 desenvolvimento 25 cm | SER.CG | M |  | 70,76
01.001.000008.MOD | Ajudante de telhadista | M.O. | H | 1000000000 | 16,17 | 16,17
01.029.000001.MOD | Telhadista | M.O. | H | 1000000000 | 19,65 | 19,65
23.005.000022.MAT | Calha de chapa de aço galvanizada # 24 largura 25 cm | MAT. | M | 1030000000 | 27,01 | 27,82
25.007.000008.MAT | Prego com cabeça 15 x 15, 34,5 mm x Ø 2,4 mm | MAT. | KG | 0,070000000 | 24,95 | 1,75
25.008.000001.MAT | Rebite de aço zincado nº 8, 6,10 x 3 mm | MAT. | KG | 0,030000000 | 80,84 | 2,43
25.012.000002.MAT | Estanho 30x70 para solda | MAT. | KG | 0,030000000 | 98,26 | 2,95
09.101.000205.SER | Calha de chapa de aço galvanizado nº 24 desenvolvimento 28 cm | SER.CG | M |  | 79,47
01.001.000008.MOD | Ajudante de telhadista | M.O. | H | 1050000000 | 16,17 | 16,98
01.029.000001.MOD | Telhadista | M.O. | H | 1050000000 | 19,65 | 20,64
23.005.000024.MAT | Calha de chapa de aço galvanizada # 24 largura 28 cm | MAT. | M | 1030000000 | 33,72 | 34,73
25.007.000008.MAT | Prego com cabeça 15 x 15, 34,5 mm x Ø 2,4 mm | MAT. | KG | 0,070000000 | 24,95 | 1,75
25.008.000001.MAT | Rebite de aço zincado nº 8, 6,10 x 3 mm | MAT. | KG | 0,030000000 | 80,84 | 2,43
25.012.000002.MAT | Estanho 30x70 para solda | MAT. | KG | 0,030000000 | 98,26 | 2,95
09.101.000210.SER | Calha de chapa de aço galvanizado nº 24 desenvolvimento 33 cm | SER.CG | M |  | 87,25
01.001.000008.MOD | Ajudante de telhadista | M.O. | H | 1100000000 | 16,17 | 17,79
01.029.000001.MOD | Telhadista | M.O. | H | 1100000000 | 19,65 | 21,62
23.005.000025.MAT | Calha de chapa de aço galvanizada # 24 largura 33 cm | MAT. | M | 1030000000 | 39,54 | 40,73
25.007.000008.MAT | Prego com cabeça 15 x 15, 34,5 mm x Ø 2,4 mm | MAT. | KG | 0,070000000 | 24,95 | 1,75
25.008.000001.MAT | Rebite de aço zincado nº 8, 6,10 x 3 mm | MAT. | KG | 0,030000000 | 80,84 | 2,43
25.012.000002.MAT | Estanho 30x70 para solda | MAT. | KG | 0,030000000 | 98,26 | 2,95
09.101.000215.SER | Calha de chapa de aço galvanizado nº 24 desenvolvimento 40 cm | SER.CG | M |  | 99,18
01.001.000008.MOD | Ajudante de telhadista | M.O. | H | 1200000000 | 16,17 | 19,40
01.029.000001.MOD | Telhadista | M.O. | H | 1200000000 | 19,65 | 23,59
23.005.000026.MAT | Calha de chapa de aço galvanizada # 24 largura 40 cm | MAT. | M | 1030000000 | 45,42 | 46,78
25.007.000008.MAT | Prego com cabeça 15 x 15, 34,5 mm x Ø 2,4 mm | MAT. | KG | 0,090000000 | 24,95 | 2,25
25.008.000001.MAT | Rebite de aço zincado nº 8, 6,10 x 3 mm | MAT. | KG | 0,040000000 | 80,84 | 3,23
25.012.000002.MAT | Estanho 30x70 para solda | MAT. | KG | 0,040000000 | 98,26 | 3,93
09.101.000220.SER | Calha de chapa de aço galvanizado nº 24 desenvolvimento 50 cm | SER.CG | M |  | 114,49
01.001.000008.MOD | Ajudante de telhadista | M.O. | H | 1300000000 | 16,17 | 21,02
01.029.000001.MOD | Telhadista | M.O. | H | 1300000000 | 19,65 | 25,55
23.005.000027.MAT | Calha de chapa de aço galvanizada # 24 largura 50 cm | MAT. | M | 1030000000 | 56,81 | 58,51
25.007.000008.MAT | Prego com cabeça 15 x 15, 34,5 mm x Ø 2,4 mm | MAT. | KG | 0,090000000 | 24,95 | 2,25
25.008.000001.MAT | Rebite de aço zincado nº 8, 6,10 x 3 mm | MAT. | KG | 0,040000000 | 80,84 | 3,23
25.012.000002.MAT | Estanho 30x70 para solda | MAT. | KG | 0,040000000 | 98,26 | 3,93
09.101.000225.SER | Calha de chapa de aço galvanizado nº 26 desenvolvimento 25 cm | SER.CG | M |  | 67,86
01.001.000008.MOD | Ajudante de telhadista | M.O. | H | 1000000000 | 16,17 | 16,17
01.029.000001.MOD | Telhadista | M.O. | H | 1000000000 | 19,65 | 19,65
23.005.000028.MAT | Calha de chapa de aço galvanizada # 26 largura 25 cm | MAT. | M | 1030000000 | 24,19 | 24,92
25.007.000008.MAT | Prego com cabeça 15 x 15, 34,5 mm x Ø 2,4 mm | MAT. | KG | 0,070000000 | 24,95 | 1,75
25.008.000001.MAT | Rebite de aço zincado nº 8, 6,10 x 3 mm | MAT. | KG | 0,030000000 | 80,84 | 2,43
25.012.000002.MAT | Estanho 30x70 para solda | MAT. | KG | 0,030000000 | 98,26 | 2,95
09.101.000230.SER | Calha de chapa de aço galvanizado nº 26 desenvolvimento 28 cm | SER.CG | M |  | 73,55
01.001.000008.MOD | Ajudante de telhadista | M.O. | H | 1050000000 | 16,17 | 16,98
01.029.000001.MOD | Telhadista | M.O. | H | 1050000000 | 19,65 | 20,64
23.005.000030.MAT | Calha de chapa de aço galvanizada # 26 largura 28 cm | MAT. | M | 1030000000 | 27,98 | 28,82
25.007.000008.MAT | Prego com cabeça 15 x 15, 34,5 mm x Ø 2,4 mm | MAT. | KG | 0,070000000 | 24,95 | 1,75
25.008.000001.MAT | Rebite de aço zincado nº 8, 6,10 x 3 mm | MAT. | KG | 0,030000000 | 80,84 | 2,43
25.012.000002.MAT | Estanho 30x70 para solda | MAT. | KG | 0,030000000 | 98,26 | 2,95
09.101.000235.SER | Calha de chapa de aço galvanizado nº 26 desenvolvimento 33 cm | SER.CG | M |  | 78,45
01.001.000008.MOD | Ajudante de telhadista | M.O. | H | 1100000000 | 16,17 | 17,79
01.029.000001.MOD | Telhadista | M.O. | H | 1100000000 | 19,65 | 21,62
23.005.000031.MAT | Calha de chapa de aço galvanizada # 26 largura 33 cm | MAT. | M | 1030000000 | 31,00 | 31,93
25.007.000008.MAT | Prego com cabeça 15 x 15, 34,5 mm x Ø 2,4 mm | MAT. | KG | 0,070000000 | 24,95 | 1,75
25.008.000001.MAT | Rebite de aço zincado nº 8, 6,10 x 3 mm | MAT. | KG | 0,030000000 | 80,84 | 2,43
25.012.000002.MAT | Estanho 30x70 para solda | MAT. | KG | 0,030000000 | 98,26 | 2,95
09.101.000240.SER | Calha de chapa de aço galvanizado nº 26 desenvolvimento 40 cm | SER.CG | M |  | 91,70
01.001.000008.MOD | Ajudante de telhadista | M.O. | H | 1200000000 | 16,17 | 19,40
01.029.000001.MOD | Telhadista | M.O. | H | 1200000000 | 19,65 | 23,59
23.005.000029.MAT | Calha de chapa de aço galvanizada # 26 largura 40 cm | MAT. | M | 1030000000 | 38,16 | 39,30
25.007.000008.MAT | Prego com cabeça 15 x 15, 34,5 mm x Ø 2,4 mm | MAT. | KG | 0,090000000 | 24,95 | 2,25
25.008.000001.MAT | Rebite de aço zincado nº 8, 6,10 x 3 mm | MAT. | KG | 0,040000000 | 80,84 | 3,23
25.012.000002.MAT | Estanho 30x70 para solda | MAT. | KG | 0,040000000 | 98,26 | 3,93
09.101.000245.SER | Calha de chapa de aço galvanizado nº 26 desenvolvimento 50 cm | SER.CG | M |  | 105,14
01.001.000008.MOD | Ajudante de telhadista | M.O. | H | 1300000000 | 16,17 | 21,02
01.029.000001.MOD | Telhadista | M.O. | H | 1300000000 | 19,65 | 25,55
23.005.000023.MAT | Calha de chapa de aço galvanizada # 26 largura 50 cm | MAT. | M | 1030000000 | 47,73 | 49,16
25.007.000008.MAT | Prego com cabeça 15 x 15, 34,5 mm x Ø 2,4 mm | MAT. | KG | 0,090000000 | 24,95 | 2,25
25.008.000001.MAT | Rebite de aço zincado nº 8, 6,10 x 3 mm | MAT. | KG | 0,040000000 | 80,84 | 3,23
25.012.000002.MAT | Estanho 30x70 para solda | MAT. | KG | 0,040000000 | 98,26 | 3,93
09.101.000250.SER | Condutor de chapa de aço galvanizado nº 24 Ø 100 mm - 4" | SER.CG | M |  | 61,63
01.001.000008.MOD | Ajudante de telhadista | M.O. | H | 0,800000000 | 16,17 | 12,93
01.029.000001.MOD | Telhadista | M.O. | H | 0,800000000 | 19,65 | 15,72
23.005.000032.MAT | Condutor de águas pluviais em chapa de aço galvanizada # 24 Ø 100 mm | MAT. | M | 1030000000 | 28,20 | 29,05
25.012.000002.MAT | Estanho 30x70 para solda | MAT. | KG | 0,040000000 | 98,26 | 3,93
09.101.000255.SER | Condutor de chapa de aço galvanizado nº 26 Ø 100 mm - 4" | SER.CG | M |  | 53,50
01.001.000008.MOD | Ajudante de telhadista | M.O. | H | 0,800000000 | 16,17 | 12,93
01.029.000001.MOD | Telhadista | M.O. | H | 0,800000000 | 19,65 | 15,72
23.005.000033.MAT | Condutor de águas pluviais em chapa de aço galvanizada # 26 Ø 100 mm | MAT. | M | 1030000000 | 20,30 | 20,91
25.012.000002.MAT | Estanho 30x70 para solda | MAT. | KG | 0,040000000 | 98,26 | 3,93
09.101.000260.SER | Rufo de chapa de aço galvanizado nº 24 desenvolvimento 25 cm | SER.CG | M |  | 47,59
01.001.000008.MOD | Ajudante de telhadista | M.O. | H | 0,500000000 | 16,17 | 8,08
01.029.000001.MOD | Telhadista | M.O. | H | 0,500000000 | 19,65 | 9,83
23.005.000006.MAT | Rufo de chapa de aço galvanizada # 24 e 25 cm de largura | MAT. | M | 1030000000 | 27,12 | 27,93
25.007.000008.MAT | Prego com cabeça 15 x 15, 34,5 mm x Ø 2,4 mm | MAT. | KG | 0,070000000 | 24,95 | 1,75
09.101.000265.SER | Rufo de chapa de aço galvanizado nº 24 desenvolvimento 28 cm | SER.CG | M |  | 54,46
01.001.000008.MOD | Ajudante de telhadista | M.O. | H | 0,500000000 | 16,17 | 8,08
01.029.000001.MOD | Telhadista | M.O. | H | 0,500000000 | 19,65 | 9,83
23.005.000008.MAT | Rufo de chapa de aço galvanizada # 24 e 28 cm de largura | MAT. | M | 1030000000 | 33,79 | 34,80
25.007.000008.MAT | Prego com cabeça 15 x 15, 34,5 mm x Ø 2,4 mm | MAT. | KG | 0,070000000 | 24,95 | 1,75
09.101.000270.SER | Rufo de chapa de aço galvanizado nº 24 desenvolvimento 33 cm | SER.CG | M |  | 60,38
01.001.000008.MOD | Ajudante de telhadista | M.O. | H | 0,500000000 | 16,17 | 8,08
01.029.000001.MOD | Telhadista | M.O. | H | 0,500000000 | 19,65 | 9,83
23.005.000010.MAT | Rufo de chapa de aço galvanizada # 24 e 33 cm de largura | MAT. | M | 1030000000 | 39,54 | 40,73
25.007.000008.MAT | Prego com cabeça 15 x 15, 34,5 mm x Ø 2,4 mm | MAT. | KG | 0,070000000 | 24,95 | 1,75
09.101.000275.SER | Rufo de chapa de aço galvanizado nº 26 desenvolvimento 25 cm | SER.CG | M |  | 42,43
01.001.000008.MOD | Ajudante de telhadista | M.O. | H | 0,500000000 | 16,17 | 8,08
01.029.000001.MOD | Telhadista | M.O. | H | 0,500000000 | 19,65 | 9,83
23.005.000007.MAT | Rufo de chapa de aço galvanizada # 26 e 25 cm de largura | MAT. | M | 1030000000 | 22,11 | 22,77
25.007.000008.MAT | Prego com cabeça 15 x 15, 34,5 mm x Ø 2,4 mm | MAT. | KG | 0,070000000 | 24,95 | 1,75
09.101.000280.SER | Rufo de chapa de aço galvanizado nº 26 desenvolvimento 28 cm | SER.CG | M |  | 46,00
01.001.000008.MOD | Ajudante de telhadista | M.O. | H | 0,500000000 | 16,17 | 8,08
01.029.000001.MOD | Telhadista | M.O. | H | 0,500000000 | 19,65 | 9,83
23.005.000009.MAT | Rufo de chapa de aço galvanizada # 26 e 28 cm de largura | MAT. | M | 1030000000 | 25,57 | 26,34
25.007.000008.MAT | Prego com cabeça 15 x 15, 34,5 mm x Ø 2,4 mm | MAT. | KG | 0,070000000 | 24,95 | 1,75
09.101.000285.SER | Rufo de chapa de aço galvanizado nº 26 desenvolvimento 33 cm | SER.CG | M |  | 50,45
01.001.000008.MOD | Ajudante de telhadista | M.O. | H | 0,500000000 | 16,17 | 8,08
01.029.000001.MOD | Telhadista | M.O. | H | 0,500000000 | 19,65 | 9,83
23.005.000011.MAT | Rufo de chapa de aço galvanizada # 26 e 33 cm de largura | MAT. | M | 1030000000 | 29,90 | 30,80
25.007.000008.MAT | Prego com cabeça 15 x 15, 34,5 mm x Ø 2,4 mm | MAT. | KG | 0,070000000 | 24,95 | 1,75
09.101.000300.SER | Rufo de fibrocimento direito ou esquerdo para telha estrutural com largura útil 490 mm | SER.CG | M |  | 80,06
01.001.000008.MOD | Ajudante de telhadista | M.O. | H | 0,050000000 | 16,17 | 0,81
01.029.000001.MOD | Telhadista | M.O. | H | 0,050000000 | 19,65 | 0,98
10.001.000026.MAT | Massa para calafetação | MAT. | KG | 0,410000000 | 46,00 | 18,86
23.001.000003.MAT | Conjunto de vedação elástica para furo Ø 8 mm | MAT. | UN | 2060000000 | 0,32 | 0,66
23.005.000003.MAT | Rufo de fibrocimento para telha tipo Canalete 49 e Kalheta 49 | MAT. | UN | 1977600000 | 26,46 | 52,33
25.002.000008.MAT | Parafuso rosca soberba galvanizado Ø 8 mm x 250 mm | MAT. | UN | 2060000000 | 3,12 | 6,43
09.101.000305.SER | Rufo de fibrocimento direito ou esquerdo para telha perfil ondulado com largura útil 500 mm | SER.CG | M |  | 69,38
01.001.000008.MOD | Ajudante de telhadista | M.O. | H | 0,070000000 | 16,17 | 1,13
01.029.000001.MOD | Telhadista | M.O. | H | 0,070000000 | 19,65 | 1,38
10.001.000026.MAT | Massa para calafetação | MAT. | KG | 0,420000000 | 46,00 | 19,32
23.001.000003.MAT | Conjunto de vedação elástica para furo Ø 8 mm | MAT. | UN | 2060000000 | 0,32 | 0,66
23.005.000039.MAT | Rufo de fibrocimento para telha tipo Modulada e Onda 50 | MAT. | UN | 1678900000 | 25,34 | 42,54
25.002.000009.MAT | Parafuso rosca soberba galvanizado Ø 8 mm x 180 mm | MAT. | UN | 2060000000 | 2,11 | 4,35
09.101.000310.SER | Rufo de fibrocimento direito ou esquerdo para telha perfil ondulado e=6 ou 8 mm | SER.CG | M |  | 44,97
01.001.000008.MOD | Ajudante de telhadista | M.O. | H | 0,080000000 | 16,17 | 1,29
01.029.000001.MOD | Telhadista | M.O. | H | 0,080000000 | 19,65 | 1,57
23.001.000003.MAT | Conjunto de vedação elástica para furo Ø 8 mm | MAT. | UN | 2060000000 | 0,32 | 0,66
23.005.000041.MAT | Rufo de fibrocimento para telha tipo Maxiplac e Etermax | MAT. | UN | 0,968200000 | 38,32 | 37,10
25.002.000009.MAT | Parafuso rosca soberba galvanizado Ø 8 mm x 180 mm | MAT. | UN | 2060000000 | 2,11 | 4,35
09.101.000400.SER | Calha beiral PVC semicircular, Ø 125 mm incluíndo emenda, esquadro, bocal, terminal, suporte e vedação, não incluído condutor | SER.CG | M |  | 189,64
01.001.000005.MOD | Ajudante de encanador | M.O. | H | 0,500000000 | 16,17 | 8,08
01.010.000001.MOD | Encanador | M.O. | H | 0,500000000 | 19,65 | 9,83
23.005.000043.MAT | Calha beiral PVC 125 mm | MAT. | M | 1100000000 | 71,51 | 78,66
23.005.000044.MAT | Bocal circular PVC 125 x 88 mm | MAT. | UN | 0,440000000 | 70,77 | 31,14
23.005.000045.MAT | Emenda para calha beiral PVC bege 125 mm | MAT. | UN | 0,220000000 | 48,76 | 10,73
23.005.000046.MAT | Terminal para calha beiral PVC lado direito ou esquerdo | MAT. | UN | 0,110000000 | 29,47 | 3,24
23.005.000047.MAT | Esquadro externo ou interno para calha beiral PVC | MAT. | UN | 0,222000000 | 87,07 | 19,33
23.005.000048.MAT | Suporte para calha beiral PVC | MAT. | UN | 1670000000 | 16,05 | 26,80
23.005.000078.MAT | Vedação para calha beiral | MAT. | UN | 0,440000000 | 3,48 | 1,53
25.002.000025.MAT | Parafuso rosca soberba galvanizado cabeça chata Ø 3,2 mm x 20 mm | MAT. | UN | 3330000000 | 0,09 | 0,30
09.101.000405.SER | Condutor para calha PVC, circular Ø 88 mm, incluíndo conexões e braçadeiras | SER.CG | M |  | 133,91
01.001.000005.MOD | Ajudante de encanador | M.O. | H | 0,220000000 | 16,17 | 3,56
01.010.000001.MOD | Encanador | M.O. | H | 0,220000000 | 19,65 | 4,32
14.001.000564.MAT | Adesivo para PVC | MAT. | KG | 0,050000000 | 80,52 | 4,03
23.005.000049.MAT | Condutor p/calha PVC circular 88 mm | MAT. | M | 1100000000 | 62,48 | 68,73
23.005.000050.MAT | Braçadeira p/condutor PVC circular | MAT. | UN | 1000000000 | 16,04 | 16,04
23.005.000051.MAT | Joelho 60° p/condutor circular PVC bege | MAT. | UN | 0,670000000 | 17,26 | 11,56
23.005.000052.MAT | Joelho 90° p/condutor circular PVC | MAT. | UN | 0,340000000 | 26,57 | 9,03
23.005.000069.MAT | Conector p/condutor PVC ou bege circular Ø 8,80 cm | MAT. | UN | 0,670000000 | 20,63 | 13,82
25.011.000003.MAT | Bucha de nylon Ø 5 mm com parafuso auto-atarraxante cabeça panela fenda simples Ø 3,8 mm x 30 mm | MAT. | UN | 1000000000 | 2,81 | 2,81
09.101.000410.SER | Calha PVC moldura 89 x 132 mm, incluíndo emenda, esquadro, bocal, terminal, suporte e vedação, não incluído condutor | SER.CG | M |  | 287,22
01.001.000005.MOD | Ajudante de encanador | M.O. | H | 0,500000000 | 16,17 | 8,08
01.010.000001.MOD | Encanador | M.O. | H | 0,500000000 | 19,65 | 9,83
23.005.000053.MAT | Calha moldura PVC branca 132 x 89 mm aquapluv style | MAT. | M | 1100000000 | 82,92 | 91,21
23.005.000054.MAT | Emenda para calha moldura PVC branca 132 x 89 mm | MAT. | UN | 0,220000000 | 48,76 | 10,73
23.005.000055.MAT | Terminal p/calha moldura PVC lado direito ou esquerdo altura 9,20 cm profundidade 13,30 cm | MAT. | UN | 0,110000000 | 35,90 | 3,95
23.005.000057.MAT | Esquadro externo ou interno PVC para calha moldura comprimento 18,55 cm largura 9,10 cm | MAT. | UN | 0,220000000 | 109,58 | 24,11
23.005.000059.MAT | Suporte caibro para calha moldura aço A 9 x 31,7 cm | MAT. | M | 1670000000 | 47,58 | 79,46
23.005.000060.MAT | Bocal retangular PVC para calha moldura comp 22,20 cm larg 13,30 cm alt 14,95 cm encaixe comp 9,40 cm larg 6,10 cm | MAT. | UN | 0,440000000 | 126,79 | 55,79
23.005.000079.MAT | Vedação para calha moldura | MAT. | M | 0,440000000 | 8,57 | 3,77
25.002.000025.MAT | Parafuso rosca soberba galvanizado cabeça chata Ø 3,2 mm x 20 mm | MAT. | UN | 3330000000 | 0,09 | 0,30
09.101.000415.SER | Condutor para calha PVC retangular 65 x 110 mm, incluindo conexões e braçadeiras | SER.CG | M |  | 145,87
01.001.000005.MOD | Ajudante de encanador | M.O. | H | 0,220000000 | 16,17 | 3,56
01.010.000001.MOD | Encanador | M.O. | H | 0,220000000 | 19,65 | 4,32
14.001.000564.MAT | Adesivo para PVC | MAT. | KG | 0,007500000 | 80,52 | 0,60
23.005.000066.MAT | Condutor p/calha PVC retangular | MAT. | UN | 1100000000 | 70,06 | 77,07
23.005.000068.MAT | Conector p/condutor PVC retangular altura 9,00 cm largura 10,10 cm | MAT. | M | 0,670000000 | 24,38 | 16,33
23.005.000070.MAT | Braçadeira p/condutor PVC retangular largura 10,60 cm profundidade 7,45 cm | MAT. | UN | 1000000000 | 13,43 | 13,43
23.005.000072.MAT | Joelho 60° p/condutor retangular PVC branco largura 10,00 cm altura 6,50 cm | MAT. | UN | 0,670000000 | 24,06 | 16,12
23.005.000074.MAT | Joelho 90° p/condutor retangular PVC branco largura 10,00 cm altura 6,50 cm | MAT. | UN | 0,340000000 | 25,91 | 8,81
25.011.000003.MAT | Bucha de nylon Ø 5 mm com parafuso auto-atarraxante cabeça panela fenda simples Ø 3,8 mm x 30 mm | MAT. | UN | 2000000000 | 2,81 | 5,62
09.102.000005.SER | Domo de acrílico com ou sem ventilação,1,25 m x 1,25 m | SER.CG | M2 |  | 1.426,82
01.001.000008.MOD | Ajudante de telhadista | M.O. | H | 1000000000 | 16,17 | 16,17
01.029.000001.MOD | Telhadista | M.O. | H | 1000000000 | 19,65 | 19,65
23.011.000001.MAT | Domo em acrílico 1,25 x 1,25 m # 2,4 mm | MAT. | M2 | 1070000000 | 1.300,00 | 1.391,00
09.102.000010.SER | Domo de fibra de vidro, com ou sem ventilação, 1 m x 1 m | SER.CG | M2 |  | 1.003,82
01.001.000008.MOD | Ajudante de telhadista | M.O. | H | 1000000000 | 16,17 | 16,17
01.029.000001.MOD | Telhadista | M.O. | H | 1000000000 | 19,65 | 19,65
23.011.000003.MAT | Domo em acrílico 1 x 1 m # 2 mm | MAT. | M2 | 1100000000 | 880,00 | 968,00
09.102.000015.SER | Domo modular de fibra de vidro | SER.CG | M2 |  | 1.614,26
01.001.000008.MOD | Ajudante de telhadista | M.O. | H | 0,500000000 | 16,17 | 8,08
01.029.000001.MOD | Telhadista | M.O. | H | 0,500000000 | 19,65 | 9,83
23.011.000004.MAT | Domo de fibra de vidro 1,25 m x 3 m # 2 mm | MAT. | M2 | 1100000000 | 1.451,23 | 1.596,35
09.103.000005.SER | Estrutura de aço para cobertura em arco, espaçamento entre arcos 4 m, vão 15 m | SER.CG | M2 |  | 166,26
01.011.000001.SET | Estrutura para cobertura em aço A36, inclusive montagem | SER.MO | KG | 9700000000 | 17,14 | 166,26
09.103.000007.SER | Estrutura de aço para cobertura em arco, espaçamento entre arcos 5 m, vão 20 m | SER.CG | M2 |  | 176,54
01.011.000001.SET | Estrutura para cobertura em aço A36, inclusive montagem | SER.MO | KG | 10300000000 | 17,14 | 176,54
09.103.000009.SER | Estrutura de aço para cobertura em arco, espaçamento entre arcos 6 m, vão 25 m | SER.CG | M2 |  | 188,54
01.011.000001.SET | Estrutura para cobertura em aço A36, inclusive montagem | SER.MO | KG | 11000000000 | 17,14 | 188,54
09.103.000011.SER | Estrutura de aço para cobertura em arco, espaçamento entre arcos 6 m, vão 30 m | SER.CG | M2 |  | 195,40
01.011.000001.SET | Estrutura para cobertura em aço A36, inclusive montagem | SER.MO | KG | 11400000000 | 17,14 | 195,40
09.103.000013.SER | Estrutura de aço para cobertura em shed, espaçamento entre tesouras 7 m, vão 15 m | SER.CG | M2 |  | 239,96
01.011.000001.SET | Estrutura para cobertura em aço A36, inclusive montagem | SER.MO | KG | 14000000000 | 17,14 | 239,96
09.103.000015.SER | Estrutura de aço para cobertura em shed, espaçamento entre tesouras 10 m, vão 20 m | SER.CG | M2 |  | 257,10
01.011.000001.SET | Estrutura para cobertura em aço A36, inclusive montagem | SER.MO | KG | 15000000000 | 17,14 | 257,10
09.103.000017.SER | Estrutura de aço para cobertura em shed, espaçamento entre tesouras 10 m, vão 25 m | SER.CG | M2 |  | 274,24
01.011.000001.SET | Estrutura para cobertura em aço A36, inclusive montagem | SER.MO | KG | 16000000000 | 17,14 | 274,24
09.103.000019.SER | Estrutura de aço para cobertura em shed, espaçamento entre tesouras 12 m, vão 30 m | SER.CG | M2 |  | 291,38
01.011.000001.SET | Estrutura para cobertura em aço A36, inclusive montagem | SER.MO | KG | 17000000000 | 17,14 | 291,38
09.103.000021.SER | Estrutura de aço para cobertura duas águas com lanternim, espaçamento entre tesouras 4 m, vão 15 m | SER.CG | M2 |  | 239,96
01.011.000001.SET | Estrutura para cobertura em aço A36, inclusive montagem | SER.MO | KG | 14000000000 | 17,14 | 239,96
09.103.000023.SER | Estrutura de aço para cobertura duas águas com lanternim, espaçamento entre tesouras 5 m, vão 20 m | SER.CG | M2 |  | 257,10
01.011.000001.SET | Estrutura para cobertura em aço A36, inclusive montagem | SER.MO | KG | 15000000000 | 17,14 | 257,10
09.103.000025.SER | Estrutura de aço para cobertura duas águas com lanternim, espaçamento entre tesouras 5 m, vão 25 m | SER.CG | M2 |  | 274,24
01.011.000001.SET | Estrutura para cobertura em aço A36, inclusive montagem | SER.MO | KG | 16000000000 | 17,14 | 274,24
09.103.000027.SER | Estrutura de aço para cobertura duas águas com lanternim, espaçamento entre tesouras 5 m, vão 30 m | SER.CG | M2 |  | 308,52
01.011.000001.SET | Estrutura para cobertura em aço A36, inclusive montagem | SER.MO | KG | 18000000000 | 17,14 | 308,52
09.103.000029.SER | Estrutura de aço para cobertura duas águas sem lanternim, espaçamento entre tesouras 4 m, vão 15 m | SER.CG | M2 |  | 179,97
01.011.000001.SET | Estrutura para cobertura em aço A36, inclusive montagem | SER.MO | KG | 10500000000 | 17,14 | 179,97
09.103.000031.SER | Estrutura de aço para cobertura duas águas sem lanternim, espaçamento entre tesouras 5 m, vão 20 m | SER.CG | M2 |  | 190,25
01.011.000001.SET | Estrutura para cobertura em aço A36, inclusive montagem | SER.MO | KG | 11100000000 | 17,14 | 190,25
09.103.000033.SER | Estrutura de aço para cobertura duas águas sem lanternim, espaçamento entre tesouras 5 m, vão 25 m | SER.CG | M2 |  | 217,68
01.011.000001.SET | Estrutura para cobertura em aço A36, inclusive montagem | SER.MO | KG | 12700000000 | 17,14 | 217,68
09.103.000035.SER | Estrutura de aço para cobertura duas águas sem lanternim, espaçamento entre tesouras 5 m, vão 30 m | SER.CG | M2 |  | 226,25
01.011.000001.SET | Estrutura para cobertura em aço A36, inclusive montagem | SER.MO | KG | 13200000000 | 17,14 | 226,25
09.103.000037.SER | Estrutura de alumínio em arco, espaçamento entre arcos de 3 a 6 m, vão de 20 m | SER.CG | M2 |  | 224,07
01.018.000001.MOD | Montador | M.O. | H | 5000000000 | 19,65 | 98,27
23.002.000001.MAT | Alumínio estrutural usinado têmpera T6 liga ASTM 6351 | MAT. | KG | 3400000000 | 37,00 | 125,80
09.103.000039.SER | Estrutura de alumínio em arco, espaçamento entre arcos de 3 a 6 m, vão de 30 m | SER.CG | M2 |  | 257,37
01.018.000001.MOD | Montador | M.O. | H | 5000000000 | 19,65 | 98,27
23.002.000001.MAT | Alumínio estrutural usinado têmpera T6 liga ASTM 6351 | MAT. | KG | 4300000000 | 37,00 | 159,10
09.103.000041.SER | Estrutura de alumínio em arco, espaçamento entre arcos de 3 a 6 m, vão de 40 m | SER.CG | M2 |  | 290,67
01.018.000001.MOD | Montador | M.O. | H | 5000000000 | 19,65 | 98,27
23.002.000001.MAT | Alumínio estrutural usinado têmpera T6 liga ASTM 6351 | MAT. | KG | 5200000000 | 37,00 | 192,40
09.103.000043.SER | Estrutura de alumínio em duas águas, espaçamento entre tesouras de 3 a 6 m, vão de 20 m | SER.CG | M2 |  | 238,87
01.018.000001.MOD | Montador | M.O. | H | 5000000000 | 19,65 | 98,27
23.002.000001.MAT | Alumínio estrutural usinado têmpera T6 liga ASTM 6351 | MAT. | KG | 3800000000 | 37,00 | 140,60
09.103.000045.SER | Estrutura de alumínio em duas águas, espaçamento entre tesouras de 3 a 6 m, vão de 25 m | SER.CG | M2 |  | 261,07
01.018.000001.MOD | Montador | M.O. | H | 5000000000 | 19,65 | 98,27
23.002.000001.MAT | Alumínio estrutural usinado têmpera T6 liga ASTM 6351 | MAT. | KG | 4400000000 | 37,00 | 162,80
09.103.000047.SER | Estrutura de alumínio em duas águas, espaçamento entre tesouras de 3 a 6 m, vão de 30 m | SER.CG | M2 |  | 283,27
01.018.000001.MOD | Montador | M.O. | H | 5000000000 | 19,65 | 98,27
23.002.000001.MAT | Alumínio estrutural usinado têmpera T6 liga ASTM 6351 | MAT. | KG | 5000000000 | 37,00 | 185,00
09.103.000049.SER | Estrutura de alumínio em duas águas, espaçamento entre tesouras de 3 a 6 m, vão de 40 m | SER.CG | M2 |  | 320,27
01.018.000001.MOD | Montador | M.O. | H | 5000000000 | 19,65 | 98,27
23.002.000001.MAT | Alumínio estrutural usinado têmpera T6 liga ASTM 6351 | MAT. | KG | 6000000000 | 37,00 | 222,00
09.103.000051.SER | Estrutura de madeira para telha cerâmica ou de concreto, vão de 3 a 7 m | SER.CG | M2 |  | 249,26
01.001.000003.MOD | Ajudante de carpinteiro | M.O. | H | 1250000000 | 16,17 | 20,21
01.007.000001.MOD | Carpinteiro | M.O. | H | 1250000000 | 19,65 | 24,57
08.001.000006.MAT | Madeira bruta peroba | MAT. | M3 | 0,030000000 | 6.393,60 | 191,81
23.001.000002.MAT | Chapa de aço para emenda de tesouras em telhados 4" x 1/4" x 50 cm | MAT. | KG | 0,190000000 | 52,39 | 9,95
25.007.000009.MAT | Prego com cabeça 18 x 27, 62,1 mm x Ø 3,4 mm | MAT. | KG | 0,130000000 | 20,88 | 2,71
09.103.000053.SER | Estrutura de madeira para telha cerâmica ou de concreto, vão de 7 a 10 m | SER.CG | M2 |  | 360,59
01.001.000003.MOD | Ajudante de carpinteiro | M.O. | H | 2310000000 | 16,17 | 37,35
01.007.000001.MOD | Carpinteiro | M.O. | H | 2310000000 | 19,65 | 45,40
08.001.000006.MAT | Madeira bruta peroba | MAT. | M3 | 0,040000000 | 6.393,60 | 255,74
23.001.000002.MAT | Chapa de aço para emenda de tesouras em telhados 4" x 1/4" x 50 cm | MAT. | KG | 0,350000000 | 52,39 | 18,34
25.007.000009.MAT | Prego com cabeça 18 x 27, 62,1 mm x Ø 3,4 mm | MAT. | KG | 0,180000000 | 20,88 | 3,76
09.103.000055.SER | Estrutura de madeira para telha cerâmica ou de concreto, vão de 10 a 13 m | SER.CG | M2 |  | 477,86
01.001.000003.MOD | Ajudante de carpinteiro | M.O. | H | 3530000000 | 16,17 | 57,07
01.007.000001.MOD | Carpinteiro | M.O. | H | 3530000000 | 19,65 | 69,38
08.001.000006.MAT | Madeira bruta peroba | MAT. | M3 | 0,050000000 | 6.393,60 | 319,68
23.001.000002.MAT | Chapa de aço para emenda de tesouras em telhados 4" x 1/4" x 50 cm | MAT. | KG | 0,510000000 | 52,39 | 26,72
25.007.000009.MAT | Prego com cabeça 18 x 27, 62,1 mm x Ø 3,4 mm | MAT. | KG | 0,240000000 | 20,88 | 5,01
09.103.000057.SER | Estrutura de madeira para telha cerâmica ou de concreto, ancorada em laje ou parede | SER.CG | M2 |  | 182,26
01.001.000003.MOD | Ajudante de carpinteiro | M.O. | H | 1200000000 | 16,17 | 19,40
01.007.000001.MOD | Carpinteiro | M.O. | H | 1200000000 | 19,65 | 23,59
08.001.000006.MAT | Madeira bruta peroba | MAT. | M3 | 0,021000000 | 6.393,60 | 134,27
25.007.000009.MAT | Prego com cabeça 18 x 27, 62,1 mm x Ø 3,4 mm | MAT. | KG | 0,240000000 | 20,88 | 5,01
09.103.000059.SER | Estrutura de madeira para telha estrutural de fibrocimento, ancorada em laje ou parede | SER.CG | M2 |  | 64,39
01.001.000003.MOD | Ajudante de carpinteiro | M.O. | H | 0,380000000 | 16,17 | 6,14
01.007.000001.MOD | Carpinteiro | M.O. | H | 0,190000000 | 19,65 | 3,73
08.001.000006.MAT | Madeira bruta peroba | MAT. | M3 | 0,008500000 | 6.393,60 | 54,35
25.007.000009.MAT | Prego com cabeça 18 x 27, 62,1 mm x Ø 3,4 mm | MAT. | KG | 0,008000000 | 20,88 | 0,17
09.103.000061.SER | Estrutura de madeira para telha ondulada de fibrocimento, alumínio ou plástica, vão de 10 m | SER.CG | M2 |  | 280,45
01.001.000003.MOD | Ajudante de carpinteiro | M.O. | H | 1770000000 | 16,17 | 28,62
01.007.000001.MOD | Carpinteiro | M.O. | H | 1770000000 | 19,65 | 34,79
08.001.000006.MAT | Madeira bruta peroba | MAT. | M3 | 0,030000000 | 6.393,60 | 191,81
23.001.000002.MAT | Chapa de aço para emenda de tesouras em telhados 4" x 1/4" x 50 cm | MAT. | KG | 0,410000000 | 52,39 | 21,48
25.007.000009.MAT | Prego com cabeça 18 x 27, 62,1 mm x Ø 3,4 mm | MAT. | KG | 0,180000000 | 20,88 | 3,76
09.103.000063.SER | Estrutura de madeira para telha ondulada de fibrocimento, alumínio ou plástica, vão de 15 m | SER.CG | M2 |  | 322,87
01.001.000003.MOD | Ajudante de carpinteiro | M.O. | H | 1980000000 | 16,17 | 32,01
01.007.000001.MOD | Carpinteiro | M.O. | H | 1980000000 | 19,65 | 38,92
08.001.000006.MAT | Madeira bruta peroba | MAT. | M3 | 0,035000000 | 6.393,60 | 223,78
23.001.000002.MAT | Chapa de aço para emenda de tesouras em telhados 4" x 1/4" x 50 cm | MAT. | KG | 0,450000000 | 52,39 | 23,58
25.007.000009.MAT | Prego com cabeça 18 x 27, 62,1 mm x Ø 3,4 mm | MAT. | KG | 0,220000000 | 20,88 | 4,59
09.103.000065.SER | Estrutura de madeira para telha ondulada de fibrocimento, alumínio ou plástica, vão de 20 m | SER.CG | M2 |  | 375,60
01.001.000003.MOD | Ajudante de carpinteiro | M.O. | H | 2390000000 | 16,17 | 38,64
01.007.000001.MOD | Carpinteiro | M.O. | H | 2390000000 | 19,65 | 46,97
08.001.000006.MAT | Madeira bruta peroba | MAT. | M3 | 0,040000000 | 6.393,60 | 255,74
23.001.000002.MAT | Chapa de aço para emenda de tesouras em telhados 4" x 1/4" x 50 cm | MAT. | KG | 0,550000000 | 52,39 | 28,81
25.007.000009.MAT | Prego com cabeça 18 x 27, 62,1 mm x Ø 3,4 mm | MAT. | KG | 0,260000000 | 20,88 | 5,43
09.103.000067.SER | Estrutura de madeira para telha ondulada de fibrocimento, alumínio ou plástica, ancorada em laje ou parede | SER.CG | M2 |  | 99,96
01.001.000003.MOD | Ajudante de carpinteiro | M.O. | H | 0,900000000 | 16,17 | 14,55
01.007.000001.MOD | Carpinteiro | M.O. | H | 0,900000000 | 19,65 | 17,69
08.001.000006.MAT | Madeira bruta peroba | MAT. | M3 | 0,010200000 | 6.393,60 | 65,21
25.007.000009.MAT | Prego com cabeça 18 x 27, 62,1 mm x Ø 3,4 mm | MAT. | KG | 0,120000000 | 20,88 | 2,51
09.104.000005.SER | Emboçamento da última fiada de telha cerâmica com argamassa de cimento, cal e areia 1:2:9 | SER.CG | M |  | 11,95
01.021.000001.MOD | Pedreiro | M.O. | H | 0,300000000 | 19,65 | 5,90
01.026.000001.MOD | Servente | M.O. | H | 0,320000000 | 16,17 | 5,17
03.001.000008.MAT | Areia média lavada | MAT. | M3 | 0,002500000 | 178,03 | 0,45
04.001.000001.MAT | Cal hidratada CH III | MAT. | KG | 0,324000000 | 0,68 | 0,22
04.002.000002.MAT | Cimento CP-32 | MAT. | KG | 0,324000000 | 0,67 | 0,22
09.104.000010.SER | Cumeeira para telha cerâmica emboçada com argamassa de cimento, cal e areia 1:2:9 | SER.CG | M |  | 29,53
01.021.000001.MOD | Pedreiro | M.O. | H | 0,500000000 | 19,65 | 9,83
01.026.000001.MOD | Servente | M.O. | H | 0,520000000 | 16,17 | 8,41
03.001.000008.MAT | Areia média lavada | MAT. | M3 | 0,002500000 | 178,03 | 0,45
04.001.000001.MAT | Cal hidratada CH III | MAT. | KG | 0,324000000 | 0,68 | 0,22
04.002.000002.MAT | Cimento CP-32 | MAT. | KG | 0,324000000 | 0,67 | 0,22
23.004.000024.MAT | Cumeeira para telha cerâmica tipo espigão | MAT. | UN | 3000000000 | 3,47 | 10,41
09.104.000015.SER | Emboçamento de cumeeira para telha de concreto colorida com argamassa de cimento, cal e areia 1:2:9 | SER.CG | M |  | 44,26
01.021.000001.MOD | Pedreiro | M.O. | H | 0,500000000 | 19,65 | 9,83
01.026.000001.MOD | Servente | M.O. | H | 0,520000000 | 16,17 | 8,41
03.001.000008.MAT | Areia média lavada | MAT. | M3 | 0,002500000 | 178,03 | 0,45
04.001.000001.MAT | Cal hidratada CH III | MAT. | KG | 0,324000000 | 0,68 | 0,22
04.002.000002.MAT | Cimento CP-32 | MAT. | KG | 0,324000000 | 0,67 | 0,22
23.004.000025.MAT | Cumeeira para telha de concreto | MAT. | UN | 3330000000 | 7,55 | 25,14
09.105.000005.SER | Cobertura com telha cerâmica tipo francesa, inclinação 35% | SER.CG | M2 |  | 59,10
01.001.000008.MOD | Ajudante de telhadista | M.O. | H | 0,250000000 | 16,17 | 4,04
01.029.000001.MOD | Telhadista | M.O. | H | 0,120000000 | 19,65 | 2,36
23.004.000030.MAT | Telha francesa | MAT. | UN | 17000000000 | 3,10 | 52,70
09.105.000010.SER | Cobertura com telha cerâmica tipo paulista com argamassa de cimento, cal e areia 1:2:9, inclinação 35% | SER.CG | M2 |  | 156,89
01.001.000008.MOD | Ajudante de telhadista | M.O. | H | 2030000000 | 16,17 | 32,82
01.029.000001.MOD | Telhadista | M.O. | H | 1500000000 | 19,65 | 29,48
03.001.000008.MAT | Areia média lavada | MAT. | M3 | 0,003800000 | 178,03 | 0,68
04.001.000001.MAT | Cal hidratada CH III | MAT. | KG | 0,486000000 | 0,68 | 0,33
04.002.000002.MAT | Cimento CP-32 | MAT. | KG | 0,486000000 | 0,67 | 0,33
23.004.000039.MAT | Telha paulista | MAT. | UN | 25000000000 | 3,73 | 93,25
09.105.000015.SER | Cobertura com telha cerâmica tipo plan, inclinação 35% | SER.CG | M2 |  | 91,68
01.001.000008.MOD | Ajudante de telhadista | M.O. | H | 0,500000000 | 16,17 | 8,08
01.029.000001.MOD | Telhadista | M.O. | H | 0,250000000 | 19,65 | 4,91
23.004.000033.MAT | Telha plan | MAT. | UN | 28000000000 | 2,81 | 78,68
09.105.000020.SER | Cobertura com telha cerâmica tipo telhão colonial, com argamassa de cimento, cal e areia 1:2:9, inclinação 35% | SER.CG | M2 |  | 107,47
01.001.000008.MOD | Ajudante de telhadista | M.O. | H | 1300000000 | 16,17 | 21,02
01.029.000001.MOD | Telhadista | M.O. | H | 0,960000000 | 19,65 | 18,87
03.001.000008.MAT | Areia média lavada | MAT. | M3 | 0,002000000 | 178,03 | 0,36
04.001.000001.MAT | Cal hidratada CH III | MAT. | KG | 0,310000000 | 0,68 | 0,21
04.002.000002.MAT | Cimento CP-32 | MAT. | KG | 0,310000000 | 0,67 | 0,21
23.004.000044.MAT | Telha colonial | MAT. | UN | 17000000000 | 3,93 | 66,81
09.105.000050.SER | Cobertura com telha de alumínio envernizada ou pintada, perfil ondulado # 0,4 mm | SER.CG | M2 |  | 72,20
01.001.000001.MOD | Ajudante | M.O. | H | 0,300000000 | 16,17 | 4,85
01.018.000001.MOD | Montador | M.O. | H | 0,300000000 | 19,65 | 5,90
23.004.000054.MAT | Telha de alumínio ondulada laqueada nas 2 faces # 0,4 mm, 1,61 kg/m² | MAT. | KG | 1610000000 | 34,50 | 55,55
25.014.000004.MAT | Gancho de alumínio com porca, arruela côncava de ferro, arruela lisa ou em PVC flexível Ø 1/4" x 30 cm | MAT. | UN | 3000000000 | 1,97 | 5,91
09.105.000055.SER | Cobertura com telha de alumínio envernizada ou pintada, perfil trapezoidal # 0,5 mm | SER.CG | M2 |  | 84,62
01.001.000001.MOD | Ajudante | M.O. | H | 0,300000000 | 16,17 | 4,85
01.018.000001.MOD | Montador | M.O. | H | 0,300000000 | 19,65 | 5,90
23.004.000050.MAT | Telha de alumínio trapezoidal laqueada nas 2 faces # 0,5 mm, 1,97 kg/m² | MAT. | KG | 1970000000 | 34,50 | 67,97
25.014.000004.MAT | Gancho de alumínio com porca, arruela côncava de ferro, arruela lisa ou em PVC flexível Ø 1/4" x 30 cm | MAT. | UN | 3000000000 | 1,97 | 5,91
09.105.000060.SER | Cobertura com telha de alumínio envernizada ou pintada, perfil trapezoidal # 0,6 mm | SER.CG | M2 |  | 97,04
01.001.000001.MOD | Ajudante | M.O. | H | 0,300000000 | 16,17 | 4,85
01.018.000001.MOD | Montador | M.O. | H | 0,300000000 | 19,65 | 5,90
23.004.000053.MAT | Telha de alumínio trapezoidal laqueada nas 2 faces # 0,6 mm, 2,33 kg/m² | MAT. | KG | 2330000000 | 34,50 | 80,39
25.014.000004.MAT | Gancho de alumínio com porca, arruela côncava de ferro, arruela lisa ou em PVC flexível Ø 1/4" x 30 cm | MAT. | UN | 3000000000 | 1,97 | 5,91
09.105.000065.SER | Cobertura com telha de alumínio envernizada ou pintada, perfil ondulado # 0,7 mm | SER.CG | M2 |  | 109,81
01.001.000001.MOD | Ajudante | M.O. | H | 0,300000000 | 16,17 | 4,85
01.018.000001.MOD | Montador | M.O. | H | 0,300000000 | 19,65 | 5,90
23.004.000051.MAT | Telha de alumínio ondulada laqueada nas 2 faces # 0,7 mm, 2,70 kg/m² | MAT. | KG | 2700000000 | 34,50 | 93,15
25.014.000004.MAT | Gancho de alumínio com porca, arruela côncava de ferro, arruela lisa ou em PVC flexível Ø 1/4" x 30 cm | MAT. | UN | 3000000000 | 1,97 | 5,91
09.105.000070.SER | Cobertura com telha de alumínio envernizada ou pintada, perfil trapezoidal # 0,8 mm | SER.CG | M2 |  | 127,75
01.001.000001.MOD | Ajudante | M.O. | H | 0,300000000 | 16,17 | 4,85
01.018.000001.MOD | Montador | M.O. | H | 0,300000000 | 19,65 | 5,90
23.004.000055.MAT | Telha de alumínio trapezoidal laqueada nas 2 faces # 0,8 mm, 3,22 kg/m² | MAT. | KG | 3220000000 | 34,50 | 111,09
25.014.000004.MAT | Gancho de alumínio com porca, arruela côncava de ferro, arruela lisa ou em PVC flexível Ø 1/4" x 30 cm | MAT. | UN | 3000000000 | 1,97 | 5,91
09.105.000075.SER | Cobertura com telha de alumínio envernizada ou pintada, perfil trapezoidal # 1 mm | SER.CG | M2 |  | 151,21
01.001.000001.MOD | Ajudante | M.O. | H | 0,300000000 | 16,17 | 4,85
01.018.000001.MOD | Montador | M.O. | H | 0,300000000 | 19,65 | 5,90
23.004.000048.MAT | Telha de alumínio trapezoidal laqueada nas 2 faces # 1 mm, 3,90 kg/m² | MAT. | KG | 3900000000 | 34,50 | 134,55
25.014.000004.MAT | Gancho de alumínio com porca, arruela côncava de ferro, arruela lisa ou em PVC flexível Ø 1/4" x 30 cm | MAT. | UN | 3000000000 | 1,97 | 5,91
09.105.000080.SER | Cobertura com telha termoacústica de alumínio perfil trapezoidal # 30 mm, altura 70 mm | SER.CG | M2 |  | 191,45
01.001.000008.MOD | Ajudante de telhadista | M.O. | H | 0,220000000 | 16,17 | 3,56
01.029.000001.MOD | Telhadista | M.O. | H | 0,220000000 | 19,65 | 4,32
10.001.000026.MAT | Massa para calafetação | MAT. | KG | 0,004000000 | 46,00 | 0,18
23.004.000052.MAT | Telha de alumínio termoacústica esp. 30 mm largura nominal 1056 mm | MAT. | M2 | 1060000000 | 172,00 | 182,32
25.002.000022.MAT | Parafuso rosca soberba galvanizado Ø 8 mm x 110 mm | MAT. | UN | 0,820000000 | 1,30 | 1,07
09.105.000085.SER | Cumeeira de alumínio termoacústica, perfil trapezoidal | SER.CG | M |  | 71,34
01.001.000008.MOD | Ajudante de telhadista | M.O. | H | 0,120000000 | 16,17 | 1,94
01.029.000001.MOD | Telhadista | M.O. | H | 0,120000000 | 19,65 | 2,36
23.004.000049.MAT | Cumeeira de alumínio para telha onda trapezoidal | MAT. | UN | 0,825000000 | 71,42 | 58,92
25.014.000004.MAT | Gancho de alumínio com porca, arruela côncava de ferro, arruela lisa ou em PVC flexível Ø 1/4" x 30 cm | MAT. | UN | 4120000000 | 1,97 | 8,12
09.105.000100.SER | Cobertura com telha de concreto 30 x 32 cm, 10,4 un/m², 49 kg/m², inclinação acima de 30% | SER.CG | M2 |  | 51,11
01.001.000008.MOD | Ajudante de telhadista | M.O. | H | 1080000000 | 16,17 | 17,46
01.029.000001.MOD | Telhadista | M.O. | H | 0,270000000 | 19,65 | 5,31
23.004.000026.MAT | Telha de concreto 30 x 32 cm, 10,4 un/m², 49,0 kg/m² | MAT. | UN | 10900000000 | 2,60 | 28,34
09.105.000200.SER | Cumeeira articulada de fibrocimento para telha perfil com onda largura útil 500 mm | SER.CG | M |  | 187,66
01.001.000008.MOD | Ajudante de telhadista | M.O. | H | 0,120000000 | 16,17 | 1,94
01.029.000001.MOD | Telhadista | M.O. | H | 0,120000000 | 19,65 | 2,36
23.001.000003.MAT | Conjunto de vedação elástica para furo Ø 8 mm | MAT. | UN | 4120000000 | 0,32 | 1,32
23.004.000022.MAT | Cumeeira articulada inferior para telha de fibrocimento tipo modulada ou onda 50 | MAT. | UN | 2060000000 | 42,08 | 86,68
23.004.000023.MAT | Cumeeira articulada superior para telha de fibrocimento modulada ou onda 50 | MAT. | UN | 2060000000 | 42,07 | 86,66
25.002.000009.MAT | Parafuso rosca soberba galvanizado Ø 8 mm x 180 mm | MAT. | UN | 4120000000 | 2,11 | 8,69
09.105.000205.SER | Cumeeira articulada de fibrocimento para telha perfil com onda largura útil 450 mm e=4mm | SER.CG | M |  | 219,77
01.001.000008.MOD | Ajudante de telhadista | M.O. | H | 0,120000000 | 16,17 | 1,94
01.029.000001.MOD | Telhadista | M.O. | H | 0,120000000 | 19,65 | 2,36
23.004.000014.MAT | Cumeeira articulada inferior para telha de fibrocimento tipo vogatex ou fibrotex | MAT. | UN | 2018800000 | 6,14 | 12,40
23.004.000019.MAT | Cumeeira articulada superior para telha de fibrocimento tipo vogatex e fibrotex | MAT. | UN | 2018800000 | 14,92 | 30,12
25.007.000011.MAT | Prego com cabeça 18 x 27, 62,1 mm x Ø 3,4 mm galvanizado | MAT. | UN | 8240000000 | 20,88 | 172,05
25.010.000005.MAT | Arruela plástica para prego 18x27 em fixação de telha de fibrocimento | MAT. | UN | 8240000000 | 0,11 | 0,91
09.105.000210.SER | Cumeeira articulada de fibrocimento para telha estrutural com largura útil 900 mm | SER.CG | M |  | 175,87
01.001.000008.MOD | Ajudante de telhadista | M.O. | H | 0,100000000 | 16,17 | 1,62
01.029.000001.MOD | Telhadista | M.O. | H | 0,100000000 | 19,65 | 1,97
10.001.000026.MAT | Massa para calafetação | MAT. | KG | 0,327000000 | 46,00 | 15,04
23.004.000012.MAT | Cumeeira articulada superior para telha de fibrocimento tipo canalete 90 e kalhetao 90 | MAT. | UN | 1009400000 | 59,83 | 60,39
23.004.000021.MAT | Cumeeira articulada inferior para telha de fibrocimento tipo canalete 90 e kalhetao 90 | MAT. | UN | 1009400000 | 59,83 | 60,39
25.014.000005.MAT | Gancho tipo "L" com 35 cm Ø 5/16" e conjunto de vedação para fixação de telhas | MAT. | CJ | 4120000000 | 8,85 | 36,46
09.105.000215.SER | Cumeeira articulada de fibrocimento para telha perfil ondulado e=6 ou 8 mm | SER.CG | M |  | 105,30
01.001.000008.MOD | Ajudante de telhadista | M.O. | H | 0,120000000 | 16,17 | 1,94
01.029.000001.MOD | Telhadista | M.O. | H | 0,120000000 | 19,65 | 2,36
23.001.000003.MAT | Conjunto de vedação elástica para furo Ø 8 mm | MAT. | UN | 4120000000 | 0,32 | 1,32
23.004.000013.MAT | Cumeeira articulada inferior para telha de fibrocimento tipo maxiplac e etermax | MAT. | UN | 0,968200000 | 48,54 | 47,00
23.004.000020.MAT | Cumeeira articulada superior para telha de fibrocimento tipo maxiplac e etermax | MAT. | UN | 0,968200000 | 45,44 | 44,00
25.002.000009.MAT | Parafuso rosca soberba galvanizado Ø 8 mm x 180 mm | MAT. | UN | 4120000000 | 2,11 | 8,69
09.105.000220.SER | Cumeeira normal de fibrocimento para telha estrutural largura útil 440 mm | SER.CG | M |  | 55,67
01.001.000008.MOD | Ajudante de telhadista | M.O. | H | 0,120000000 | 16,17 | 1,94
01.029.000001.MOD | Telhadista | M.O. | H | 0,120000000 | 19,65 | 2,36
23.001.000003.MAT | Conjunto de vedação elástica para furo Ø 8 mm | MAT. | UN | 4675000000 | 0,32 | 1,50
23.004.000015.MAT | Cumeeira normal para telha de fibrocimento tipo kalheta e canalete 44 | MAT. | UN | 2338100000 | 19,29 | 45,10
25.002.000024.MAT | Parafuso rosca soberba galvanizado Ø 8 mm x 85 mm | MAT. | UN | 4675000000 | 1,02 | 4,77
09.105.000225.SER | Cumeeira normal de fibrocimento para telha estrutural largura útil 490 mm | SER.CG | M |  | 67,91
01.001.000008.MOD | Ajudante de telhadista | M.O. | H | 0,150000000 | 16,17 | 2,43
01.029.000001.MOD | Telhadista | M.O. | H | 0,150000000 | 19,65 | 2,95
23.001.000003.MAT | Conjunto de vedação elástica para furo Ø 8 mm | MAT. | UN | 4120000000 | 0,32 | 1,32
23.004.000016.MAT | Cumeeira para telha de fibrocimento tipo canalete 49 e kalheta 49 | MAT. | UN | 2011720000 | 24,04 | 48,36
25.002.000008.MAT | Parafuso rosca soberba galvanizado Ø 8 mm x 250 mm | MAT. | UN | 4120000000 | 3,12 | 12,85
09.105.000230.SER | Cumeeira normal de fibrocimento para telha estrutural com largura útil 900 mm | SER.CG | M |  | 115,37
01.001.000008.MOD | Ajudante de telhadista | M.O. | H | 0,100000000 | 16,17 | 1,62
01.029.000001.MOD | Telhadista | M.O. | H | 0,100000000 | 19,65 | 1,97
10.001.000026.MAT | Massa para calafetação | MAT. | KG | 0,327000000 | 46,00 | 15,04
23.004.000017.MAT | Cumeeira normal para telha de fibrocimento tipo canalete 90 e kalhetao 90 | MAT. | UN | 1102100000 | 54,70 | 60,28
25.014.000005.MAT | Gancho tipo "L" com 35 cm Ø 5/16" e conjunto de vedação para fixação de telhas | MAT. | CJ | 4120000000 | 8,85 | 36,46
09.105.000235.SER | Cumeeira normal de fibrocimento para telha perfil ondulado e=6 ou 8 mm | SER.CG | M |  | 58,08
01.001.000008.MOD | Ajudante de telhadista | M.O. | H | 0,120000000 | 16,17 | 1,94
01.029.000001.MOD | Telhadista | M.O. | H | 0,120000000 | 19,65 | 2,36
23.001.000003.MAT | Conjunto de vedação elástica para furo Ø 8 mm | MAT. | UN | 4120000000 | 0,32 | 1,32
23.004.000018.MAT | Cumeeira para telha de fibrocimento tipo maxiplac e etermax inclinação | MAT. | UN | 0,968200000 | 45,21 | 43,77
25.002.000009.MAT | Parafuso rosca soberba galvanizado Ø 8 mm x 180 mm | MAT. | UN | 4120000000 | 2,11 | 8,69
09.105.000240.SER | Fechamento lateral com telha de fibrocimento, perfil ondulado, espessura 6 mm, altura 510 mm, largura útil 1050 mm | SER.CG | M2 |  | 39,68
01.001.000008.MOD | Ajudante de telhadista | M.O. | H | 0,280000000 | 16,17 | 4,53
01.029.000001.MOD | Telhadista | M.O. | H | 0,280000000 | 19,65 | 5,50
23.001.000003.MAT | Conjunto de vedação elástica para furo Ø 8 mm | MAT. | UN | 0,700000000 | 0,32 | 0,22
23.004.000043.MAT | Telha de fibrocimento ondulada esp. 6 mm / largura útil 105 cm | MAT. | M2 | 1090000000 | 24,56 | 26,77
25.002.000022.MAT | Parafuso rosca soberba galvanizado Ø 8 mm x 110 mm | MAT. | UN | 0,700000000 | 1,30 | 0,91
25.014.000006.MAT | Gancho chato para fixação de telhas comprimento 10 cm | MAT. | UN | 0,700000000 | 2,50 | 1,75
09.105.000245.SER | Tampão de fibrocimento para telha estrutural largura útil 440 mm | SER.CG | M |  | 54,79
01.001.000008.MOD | Ajudante de telhadista | M.O. | H | 0,150000000 | 16,17 | 2,43
01.029.000001.MOD | Telhadista | M.O. | H | 0,150000000 | 19,65 | 2,95
10.001.000026.MAT | Massa para calafetação | MAT. | KG | 0,340000000 | 46,00 | 15,64
23.001.000003.MAT | Conjunto de vedação elástica para furo Ø 8 mm | MAT. | UN | 4120000000 | 0,32 | 1,32
23.004.000006.MAT | Tampão de fibrocimento para telha tipo kalheta e canalete 44 | MAT. | UN | 2338100000 | 10,34 | 24,18
25.002.000020.MAT | Parafuso cabeça chata auto-atarraxante Ø 5,5 mm x 25 mm | MAT. | UN | 4120000000 | 2,01 | 8,28
09.105.000250.SER | Tampão e rufo de fibrocimento para telha estrutural, largura útil 900 mm | SER.CG | M |  | 52,52
01.001.000008.MOD | Ajudante de telhadista | M.O. | H | 0,120000000 | 16,17 | 1,94
01.029.000001.MOD | Telhadista | M.O. | H | 0,120000000 | 19,65 | 2,36
10.001.000026.MAT | Massa para calafetação | MAT. | KG | 0,327000000 | 46,00 | 15,04
23.004.000027.MAT | Tampão de fibrocimento para telha tipo canalete 90 e kalhetao 90 | MAT. | UN | 1090000000 | 15,51 | 16,91
23.005.000037.MAT | Rufo de fibrocimento para telha canalete 90 ou kalhetao 90 | MAT. | UN | 1090000000 | 14,93 | 16,27
09.105.000255.SER | Fixação de telha estrutural de fibrocimento, largura útil 900 mm, fixada nas extremidades da cobertura | SER.CG | M |  | 552,53
01.001.000008.MOD | Ajudante de telhadista | M.O. | H | 0,600000000 | 16,17 | 9,70
01.029.000001.MOD | Telhadista | M.O. | H | 0,600000000 | 19,65 | 11,79
23.004.000036.MAT | Suporte de abas simples para telha canalete 90 | MAT. | UN | 2000000000 | 54,28 | 108,56
23.004.000047.MAT | Tirante de contra-ventamento para telha estrutural | MAT. | UN | 4000000000 | 105,62 | 422,48
09.105.000260.SER | Cumeeira tipo shed de fibrocimento direta ou esquerda para telha perfil ondulado e=6 ou 8 mm | SER.CG | M |  | 43,98
01.001.000008.MOD | Ajudante de telhadista | M.O. | H | 0,120000000 | 16,17 | 1,94
01.029.000001.MOD | Telhadista | M.O. | H | 0,120000000 | 19,65 | 2,36
23.001.000003.MAT | Conjunto de vedação elástica para furo Ø 8 mm | MAT. | UN | 2060000000 | 0,32 | 0,66
23.004.000011.MAT | Cumeeira shed para telha de fibrocimento tipo ondulada | MAT. | UN | 0,978500000 | 37,14 | 36,34
25.002.000022.MAT | Parafuso rosca soberba galvanizado Ø 8 mm x 110 mm | MAT. | UN | 2060000000 | 1,30 | 2,68
09.105.000265.SER | Cobertura com telha de fibrocimento, perfil ondulado, # 4 mm, altura 24 mm, inclinação 27% | SER.CG | M2 |  | 82,09
01.001.000008.MOD | Ajudante de telhadista | M.O. | H | 0,140000000 | 16,17 | 2,26
01.029.000001.MOD | Telhadista | M.O. | H | 0,140000000 | 19,65 | 2,75
23.004.000035.MAT | Telha de fibrocimento ondulada esp. 4 mm / largura útil 45 cm | MAT. | M2 | 1190000000 | 13,97 | 16,62
25.007.000011.MAT | Prego com cabeça 18 x 27, 62,1 mm x Ø 3,4 mm galvanizado | MAT. | UN | 2880000000 | 20,88 | 60,13
25.010.000005.MAT | Arruela plástica para prego 18x27 em fixação de telha de fibrocimento | MAT. | UN | 2880000000 | 0,11 | 0,32
09.105.000270.SER | Cobertura com telha de fibrocimento, uma água, perfil ondulado, # 6 mm, altura 51 mm, largura útil 1.050 mm, inclinação 27% | SER.CG | M2 |  | 38,43
01.001.000008.MOD | Ajudante de telhadista | M.O. | H | 0,220000000 | 16,17 | 3,56
01.029.000001.MOD | Telhadista | M.O. | H | 0,220000000 | 19,65 | 4,32
23.001.000003.MAT | Conjunto de vedação elástica para furo Ø 8 mm | MAT. | UN | 1420000000 | 0,32 | 0,45
23.004.000043.MAT | Telha de fibrocimento ondulada esp. 6 mm / largura útil 105 cm | MAT. | M2 | 1150000000 | 24,56 | 28,24
25.002.000022.MAT | Parafuso rosca soberba galvanizado Ø 8 mm x 110 mm | MAT. | UN | 1420000000 | 1,30 | 1,85
09.105.000275.SER | Cobertura com telha de fibrocimento uma água, perfil ondulado, # 6 mm, altura 125 mm, largura útil 1.020 mm, inclinação 27% | SER.CG | M2 |  | 63,41
01.001.000008.MOD | Ajudante de telhadista | M.O. | H | 0,520000000 | 16,17 | 8,41
01.029.000001.MOD | Telhadista | M.O. | H | 0,260000000 | 19,65 | 5,11
23.001.000003.MAT | Conjunto de vedação elástica para furo Ø 8 mm | MAT. | UN | 0,750000000 | 0,32 | 0,24
23.004.000038.MAT | Telha estrutural de fibrocimento ondulada esp. 6 mm largura útil 102 cm | MAT. | M2 | 1110000000 | 41,84 | 46,44
25.002.000009.MAT | Parafuso rosca soberba galvanizado Ø 8 mm x 180 mm | MAT. | UN | 0,750000000 | 2,11 | 1,58
25.019.000001.MAT | Espaçador para fixação telha de fibrocimento Maxiplac | MAT. | UN | 0,250000000 | 1,94 | 0,49
25.019.000003.MAT | Fixador de aba para telha de fibrocimento Maxiplac | MAT. | UN | 0,250000000 | 4,58 | 1,15
09.105.000280.SER | Cobertura com telha de fibrocimento, uma água, perfil ondulado, # 8 mm, altura 111 mm, largura útil 500 mm, inclinação 18% | SER.CG | M2 |  | 116,34
01.001.000008.MOD | Ajudante de telhadista | M.O. | H | 0,600000000 | 16,17 | 9,70
01.029.000001.MOD | Telhadista | M.O. | H | 0,300000000 | 19,65 | 5,90
23.001.000003.MAT | Conjunto de vedação elástica para furo Ø 8 mm | MAT. | UN | 1110000000 | 0,32 | 0,36
23.004.000032.MAT | Telha estrutural de fibrocimento ondulada esp. 8 mm largura útil 102 cm | MAT. | M2 | 1240000000 | 74,48 | 92,36
25.002.000010.MAT | Parafuso rosca soberba galvanizado Ø 8 mm x 165 mm | MAT. | UN | 1110000000 | 1,96 | 2,18
25.013.000003.MAT | Calço plástico para fixação de telha de fibrocimento tipo modulada e onda 50 | MAT. | UN | 1110000000 | 3,45 | 3,83
25.019.000005.MAT | Fixador de aba telha de fibrocimento simples modulada | MAT. | UN | 1000000000 | 2,03 | 2,03
09.105.000285.SER | Cobertura com telha de fibrocimento em arco, perfil ondulado, # 6 mm, altura 510 mm, largura útil 1.050 mm, inclinação 27% | SER.CG | M2 |  | 40,86
01.001.000008.MOD | Ajudante de telhadista | M.O. | H | 0,240000000 | 16,17 | 3,88
01.029.000001.MOD | Telhadista | M.O. | H | 0,240000000 | 19,65 | 4,72
23.001.000003.MAT | Conjunto de vedação elástica para furo Ø 8 mm | MAT. | UN | 1420000000 | 0,32 | 0,45
23.004.000043.MAT | Telha de fibrocimento ondulada esp. 6 mm / largura útil 105 cm | MAT. | M2 | 1220000000 | 24,56 | 29,96
25.002.000022.MAT | Parafuso rosca soberba galvanizado Ø 8 mm x 110 mm | MAT. | UN | 1420000000 | 1,30 | 1,85
09.105.000290.SER | Cobertura com telha de fibrocimento estrutural, uma água, perfil trapezoidal, # 8 mm, altura 180 mm, largura útil 440 mm, inclinação 3% | SER.CG | M2 |  | 94,31
01.001.000008.MOD | Ajudante de telhadista | M.O. | H | 0,720000000 | 16,17 | 11,64
01.029.000001.MOD | Telhadista | M.O. | H | 0,240000000 | 19,65 | 4,72
23.001.000003.MAT | Conjunto de vedação elástica para furo Ø 8 mm | MAT. | UN | 0,640000000 | 0,32 | 0,20
23.004.000029.MAT | Telha estrutural de fibrocimento esp. 8 mm largura útil 44 cm | MAT. | M2 | 1060000000 | 71,44 | 75,73
25.002.000024.MAT | Parafuso rosca soberba galvanizado Ø 8 mm x 85 mm | MAT. | UN | 0,640000000 | 1,02 | 0,65
25.019.000002.MAT | Fixador de aba para telha de fibrocimento kalheta Delta | MAT. | UN | 0,310000000 | 4,40 | 1,36
09.105.000295.SER | Cobertura com telha de fibrocimento estrutural, uma água, com recobrimento longitudinal, perfil trapezoidal, # 8 mm, altura 250 mm, largura útil 908 mm * | SER.CG | M2 |  | 80,40
01.001.000008.MOD | Ajudante de telhadista | M.O. | H | 0,900000000 | 16,17 | 14,55
01.029.000001.MOD | Telhadista | M.O. | H | 0,300000000 | 19,65 | 5,90
10.001.000026.MAT | Massa para calafetação | MAT. | KG | 0,027000000 | 46,00 | 1,24
23.001.000003.MAT | Conjunto de vedação elástica para furo Ø 8 mm | MAT. | UN | 0,199000000 | 0,32 | 0,06
23.004.000005.MAT | Telha estrutural de fibrocimento esp. 8 mm largura útil 90 cm | MAT. | M2 | 1100000000 | 52,13 | 57,34
25.002.000022.MAT | Parafuso rosca soberba galvanizado Ø 8 mm x 110 mm | MAT. | UN | 0,199000000 | 1,30 | 0,26
25.013.000002.MAT | Afastador para fixação de telha de fibrocimento tipo kalhetão 90 | MAT. | UN | 0,132000000 | 0,55 | 0,07
25.019.000004.MAT | Fixador de aba para telha de fibrocimento simples Canalete 90 | MAT. | UN | 0,482000000 | 2,01 | 0,97
09.105.000300.SER | Cobertura com telha de fibrocimento estrutural, uma água, perfil trapezoidal, # 8 mm, altura 181 mm, largura útil 490 mm, inclinação 3% | SER.CG | M2 |  | 92,08
01.001.000008.MOD | Ajudante de telhadista | M.O. | H | 0,630000000 | 16,17 | 10,19
01.029.000001.MOD | Telhadista | M.O. | H | 0,210000000 | 19,65 | 4,13
23.001.000003.MAT | Conjunto de vedação elástica para furo Ø 8 mm | MAT. | UN | 0,590000000 | 0,32 | 0,19
23.004.000004.MAT | Telha estrutural de fibrocimento esp. 8 mm largura útil 49 cm | MAT. | M2 | 1060000000 | 71,77 | 76,08
25.002.000007.MAT | Parafuso rosca soberba galvanizado Ø 8 mm x 230 mm | MAT. | UN | 0,590000000 | 2,54 | 1,50
09.105.000305.SER | Cobertura com telha de fibrocimento estrutural, uma água, sem recobrimento longitudinal, perfil trapezoidal, # 8 mm, altura 250 mm, largura útil 908 mm | SER.CG | M2 |  | 78,74
01.001.000008.MOD | Ajudante de telhadista | M.O. | H | 0,900000000 | 16,17 | 14,55
01.029.000001.MOD | Telhadista | M.O. | H | 0,300000000 | 19,65 | 5,90
23.001.000003.MAT | Conjunto de vedação elástica para furo Ø 8 mm | MAT. | UN | 0,237000000 | 0,32 | 0,08
23.004.000005.MAT | Telha estrutural de fibrocimento esp. 8 mm largura útil 90 cm | MAT. | M2 | 1090000000 | 52,13 | 56,82
25.002.000022.MAT | Parafuso rosca soberba galvanizado Ø 8 mm x 110 mm | MAT. | UN | 0,237000000 | 1,30 | 0,31
25.019.000004.MAT | Fixador de aba para telha de fibrocimento simples Canalete 90 | MAT. | UN | 0,539000000 | 2,01 | 1,08
09.105.000310.SER | Cantoneira de fibrocimento para telha perfil ondulado # 6 ou 8 mm | SER.CG | M |  | 41,08
01.001.000008.MOD | Ajudante de telhadista | M.O. | H | 0,300000000 | 16,17 | 4,85
01.029.000001.MOD | Telhadista | M.O. | H | 0,300000000 | 19,65 | 5,90
23.004.000010.MAT | Cantoneira de fibrocimento para telha tipo ondulada | MAT. | M | 1100000000 | 27,05 | 29,76
25.002.000011.MAT | Parafuso sextavado rosca soberba zincado Ø 1/4" x 1 1/2" | MAT. | UN | 4120000000 | 0,14 | 0,58
09.105.000315.SER | Cobertura com telha termoacústica de aço galvanizado perfil trapezoidal 25/1020 mm | SER.CG | M2 |  | 191,45
01.001.000008.MOD | Ajudante de telhadista | M.O. | H | 0,220000000 | 16,17 | 3,56
01.029.000001.MOD | Telhadista | M.O. | H | 0,220000000 | 19,65 | 4,32
10.001.000026.MAT | Massa para calafetação | MAT. | KG | 0,004000000 | 46,00 | 0,18
23.004.000155.MAT | Telha de aço galvanizada termoacústica esp. 25 mm largura nominal 1020 mm | MAT. | M2 | 1060000000 | 172,00 | 182,32
25.002.000022.MAT | Parafuso rosca soberba galvanizado Ø 8 mm x 110 mm | MAT. | UN | 0,820000000 | 1,30 | 1,07
09.505.000085.SER | ISORECORT - Cobertura com telha termoacústica de aço galvanizado perfil trapezoidal 25/1020 mm | SER.CG | M2 |  | 191,45
01.001.000008.MOD | Ajudante de telhadista | M.O. | H | 0,220000000 | 16,17 | 3,56
01.029.000001.MOD | Telhadista | M.O. | H | 0,220000000 | 19,65 | 4,32
10.001.000026.MAT | Massa para calafetação | MAT. | KG | 0,004000000 | 46,00 | 0,18
23.004.000150.MAT | ISORECORT - Telha de aço galvanizada termoacústica esp. 25 mm largura nominal 1020 mm | MAT. | M2 | 1060000000 | 172,00 | 182,32
25.002.000022.MAT | Parafuso rosca soberba galvanizado Ø 8 mm x 110 mm | MAT. | UN | 0,820000000 | 1,30 | 1,07
10.101.000005.SER | Impermeabilização de alicerce com tinta betuminosa em parede de 1 1/2 tijolo | SER.CG | M |  | 19,98
01.026.000001.MOD | Servente | M.O. | H | 0,400000000 | 16,17 | 6,47
10.001.000015.MAT | Tinta betuminosa | MAT. | L | 0,500000000 | 27,03 | 13,52
10.101.000010.SER | Impermeabilização de alvenaria de embasamento com argamassa de cimento e areia traço 1:3, com aditivo impermeabilizante # 2 cm | SER.CG | M2 |  | 42,89
01.021.000001.MOD | Pedreiro | M.O. | H | 0,750000000 | 19,65 | 14,74
01.026.000001.MOD | Servente | M.O. | H | 0,950000000 | 16,17 | 15,36
03.001.000008.MAT | Areia média lavada | MAT. | M3 | 0,024300000 | 178,03 | 4,33
04.002.000002.MAT | Cimento CP-32 | MAT. | KG | 9720000000 | 0,67 | 6,51
12.003.000012.MAT | Aditivo impermeabilizante e plastificante em pó para argamassas | MAT. | KG | 0,100000000 | 19,54 | 1,95
10.101.000015.SER | Impermeabilização de superfície sujeita à umidade de terra aplicando impermeabilizante estrutural com emulsão adesiva | SER.CG | M2 |  | 14,41
01.021.000001.MOD | Pedreiro | M.O. | H | 0,100000000 | 19,65 | 1,97
01.026.000001.MOD | Servente | M.O. | H | 0,400000000 | 16,17 | 6,47
10.008.000001.MAT | Impermeabilizante estrutural de base cimentícia | MAT. | KG | 2000000000 | 2,44 | 4,88
12.022.000001.MAT | Emulsão adesiva | MAT. | KG | 0,150000000 | 7,34 | 1,10
10.101.000020.SER | Impermeabilização de baldrame com cimento modificado com polímero - 2 demãos | SER.CG | M2 |  | 40,62
01.002.000001.MOD | Aplicador de impermeabilização | M.O. | H | 1200000000 | 19,65 | 23,59
04.004.000002.MAT | Argamassa pré-fabricada a base de cimento e polímeros bicomponente | MAT. | KG | 3000000000 | 3,31 | 9,93
20.101.000010.SER | Chapisco para parede interna ou externa com argamassa de cimento e areia traço 1:3 | SER.CG | M2 | 1000000000 | 7,10 | 7,10
10.102.000005.SER | Impermeabilização de calha, viga-calha e jardineira com impermeabilizante estrutural e proteção mecânica | SER.CG | M2 |  | 60,62
01.021.000001.MOD | Pedreiro | M.O. | H | 0,600000000 | 19,65 | 11,79
03.001.000008.MAT | Areia média lavada | MAT. | M3 | 0,026000000 | 178,03 | 4,63
04.002.000002.MAT | Cimento CP-32 | MAT. | KG | 5360000000 | 0,67 | 3,59
10.001.000036.MAT | Véu de poliéster malha 2 x 2 mm, 75g/m² | MAT. | M2 | 1000000000 | 8,99 | 8,99
10.001.000041.MAT | Impermeabilizante base acrílica | MAT. | KG | 1600000000 | 16,02 | 25,63
10.008.000001.MAT | Impermeabilizante estrutural de base cimentícia | MAT. | KG | 2000000000 | 2,44 | 4,88
12.022.000001.MAT | Emulsão adesiva | MAT. | KG | 0,150000000 | 7,34 | 1,10
10.102.000010.SER | Impermeabilização de calha de concreto com 6 demãos de emulsão acrílica | SER.CG | M2 |  | 85,41
01.021.000001.MOD | Pedreiro | M.O. | H | 0,430000000 | 19,65 | 8,45
01.026.000001.MOD | Servente | M.O. | H | 1300000000 | 16,17 | 21,02
03.001.000008.MAT | Areia média lavada | MAT. | M3 | 0,016000000 | 178,03 | 2,85
04.002.000002.MAT | Cimento CP-32 | MAT. | KG | 6300000000 | 0,67 | 4,22
12.021.000001.MAT | Emulsão acrílica | MAT. | KG | 2500000000 | 19,55 | 48,88
10.102.000015.SER | Impermeabilização de cobertura não sujeita a fissurações e a trânsito à base de emulsão acrílica estruturada com véu de poliéster | SER.CG | M2 |  | 84,71
01.001.000011.MOD | Ajudante de aplicador de impermeabilização | M.O. | H | 0,500000000 | 16,17 | 8,08
01.002.000001.MOD | Aplicador de impermeabilização | M.O. | H | 0,500000000 | 19,65 | 9,83
03.001.000008.MAT | Areia média lavada | MAT. | M3 | 0,015000000 | 178,03 | 2,67
04.002.000002.MAT | Cimento CP-32 | MAT. | KG | 6000000000 | 0,67 | 4,02
10.001.000036.MAT | Véu de poliéster malha 2 x 2 mm, 75g/m² | MAT. | M2 | 1100000000 | 8,99 | 9,89
12.003.000008.MAT | Aditivo hidrófugo | MAT. | L | 0,250000000 | 5,36 | 1,34
12.021.000001.MAT | Emulsão acrílica | MAT. | KG | 2500000000 | 19,55 | 48,88
10.102.000020.SER | Impermeabilização de cobertura não sujeita a fissurações e a trânsito à base de emulsão acrílica estruturada com véu de poliéster - com mão de obra empreitada ! | SER.CG | M2 |  | 94,86
03.001.000008.MAT | Areia média lavada | MAT. | M3 | 0,015000000 | 178,03 | 2,67
03.007.000001.MOE | Impermeabilização com emulsão asfáltica, mão de obra para execução | EMPRE | H | 1000000000 | 28,07 | 28,07
04.002.000002.MAT | Cimento CP-32 | MAT. | KG | 6000000000 | 0,67 | 4,02
10.001.000036.MAT | Véu de poliéster malha 2 x 2 mm, 75g/m² | MAT. | M2 | 1100000000 | 8,99 | 9,89
12.003.000008.MAT | Aditivo hidrófugo | MAT. | L | 0,250000000 | 5,36 | 1,34
12.021.000001.MAT | Emulsão acrílica | MAT. | KG | 2500000000 | 19,55 | 48,88
10.102.000025.SER | Impermeabilização de cobertura não sujeita a fissurações e a trânsito à base de emulsão asfáltica estruturada com véu de poliéster e acabamento com pintura refletiva | SER.CG | M2 |  | 121,58
01.001.000011.MOD | Ajudante de aplicador de impermeabilização | M.O. | H | 0,500000000 | 16,17 | 8,08
01.002.000001.MOD | Aplicador de impermeabilização | M.O. | H | 0,500000000 | 19,65 | 9,83
09.001.000003.MAT | Emulsão asfáltica elastomérica para uso em impermeabilização | MAT. | KG | 2300000000 | 18,92 | 43,52
10.001.000015.MAT | Tinta betuminosa | MAT. | L | 0,800000000 | 27,03 | 21,62
10.001.000032.MAT | Tinta aluminizada de base asfáltica | MAT. | L | 0,500000000 | 57,28 | 28,64
10.001.000036.MAT | Véu de poliéster malha 2 x 2 mm, 75g/m² | MAT. | M2 | 1100000000 | 8,99 | 9,89
10.102.000030.SER | Impermeabilização de cobertura não sujeita a fissurações e a trânsito à base de emulsão asfáltica estruturada com véu de poliéster e acabamento com pintura refletiva - com mão de obra empreitada / | SER.CG | M2 |  | 131,74
03.007.000001.MOE | Impermeabilização com emulsão asfáltica, mão de obra para execução | EMPRE | H | 1000000000 | 28,07 | 28,07
09.001.000003.MAT | Emulsão asfáltica elastomérica para uso em impermeabilização | MAT. | KG | 2300000000 | 18,92 | 43,52
10.001.000015.MAT | Tinta betuminosa | MAT. | L | 0,800000000 | 27,03 | 21,62
10.001.000032.MAT | Tinta aluminizada de base asfáltica | MAT. | L | 0,500000000 | 57,28 | 28,64
10.001.000036.MAT | Véu de poliéster malha 2 x 2 mm, 75g/m² | MAT. | M2 | 1100000000 | 8,99 | 9,89
10.102.000035.SER | Impermeabilização de cobertura à base de elastômero sintético e manta butílica | SER.CG | M2 |  | 197,47
01.001.000011.MOD | Ajudante de aplicador de impermeabilização | M.O. | H | 0,500000000 | 16,17 | 8,08
01.002.000001.MOD | Aplicador de impermeabilização | M.O. | H | 0,500000000 | 19,65 | 9,83
01.026.000001.MOD | Servente | M.O. | H | 1000000000 | 16,17 | 16,17
09.001.000004.MAT | Emulsão hidro-asfáltica | MAT. | KG | 0,800000000 | 13,40 | 10,72
10.001.000015.MAT | Tinta betuminosa | MAT. | L | 0,600000000 | 27,03 | 16,22
10.001.000042.MAT | Berço hidro-asfáltico e borracha moída para camada amortecedora | MAT. | KG | 3000000000 | 5,50 | 16,50
10.002.000037.MAT | Manta butílica # 0,8 mm | MAT. | M2 | 1100000000 | 90,00 | 99,00
10.002.000044.MAT | Fita de caldeação para manta butilíca largura 50 mm # 3 mm | MAT. | M | 2000000000 | 2,05 | 4,10
12.006.000012.MAT | Adesivo auto vulcanizante para manta butilíca | MAT. | L | 0,200000000 | 84,25 | 16,85
10.102.000040.SER | Impermeabilização de cobertura à base de elastômero sintético, calandrado e pré-vulcanizado e manta butílica - com mão de obra empreitada | SER.CG | M2 |  | 209,97
03.007.000002.MOE | Impermeabilização com manta asfáltica, mão de obra para execução | EMPRE | H | 1000000000 | 46,58 | 46,58
09.001.000004.MAT | Emulsão hidro-asfáltica | MAT. | KG | 0,800000000 | 13,40 | 10,72
10.001.000015.MAT | Tinta betuminosa | MAT. | L | 0,600000000 | 27,03 | 16,22
10.001.000042.MAT | Berço hidro-asfáltico e borracha moída para camada amortecedora | MAT. | KG | 3000000000 | 5,50 | 16,50
10.002.000037.MAT | Manta butílica # 0,8 mm | MAT. | M2 | 1100000000 | 90,00 | 99,00
10.002.000044.MAT | Fita de caldeação para manta butilíca largura 50 mm # 3 mm | MAT. | M | 2000000000 | 2,05 | 4,10
12.006.000012.MAT | Adesivo auto vulcanizante para manta butilíca | MAT. | L | 0,200000000 | 84,25 | 16,85
10.102.000045.SER | Impermeabilização de cobertura com asfalto oxidado e véu de poliéster | SER.CG | M2 |  | 175,65
01.001.000011.MOD | Ajudante de aplicador de impermeabilização | M.O. | H | 0,300000000 | 16,17 | 4,85
01.002.000001.MOD | Aplicador de impermeabilização | M.O. | H | 0,300000000 | 19,65 | 5,90
01.021.000001.MOD | Pedreiro | M.O. | H | 1900000000 | 19,65 | 37,34
01.026.000001.MOD | Servente | M.O. | H | 0,930000000 | 16,17 | 15,04
03.001.000008.MAT | Areia média lavada | MAT. | M3 | 0,039000000 | 178,03 | 6,94
04.002.000002.MAT | Cimento CP-32 | MAT. | KG | 15800000000 | 0,67 | 10,59
09.004.000004.MAT | Asfalto oxidado tipo II para impermeabilização | MAT. | KG | 5000000000 | 11,80 | 59,00
10.001.000015.MAT | Tinta betuminosa | MAT. | L | 0,600000000 | 27,03 | 16,22
10.001.000036.MAT | Véu de poliéster malha 2 x 2 mm, 75g/m² | MAT. | M2 | 2200000000 | 8,99 | 19,78
10.102.000050.SER | Impermeabilização de cobertura utilizando manta asfáltica com armadura de filme de polietileno | SER.CG | M2 |  | 95,17
01.001.000011.MOD | Ajudante de aplicador de impermeabilização | M.O. | H | 0,300000000 | 16,17 | 4,85
01.002.000001.MOD | Aplicador de impermeabilização | M.O. | H | 0,300000000 | 19,65 | 5,90
01.021.000001.MOD | Pedreiro | M.O. | H | 1460000000 | 19,65 | 28,70
01.026.000001.MOD | Servente | M.O. | H | 0,930000000 | 16,17 | 15,04
03.001.000008.MAT | Areia média lavada | MAT. | M3 | 0,023000000 | 178,03 | 4,09
04.002.000002.MAT | Cimento CP-32 | MAT. | KG | 9450000000 | 0,67 | 6,33
10.001.000025.MAT | Papel kraft betumado duplo | MAT. | M2 | 1100000000 | 4,00 | 4,40
10.002.000046.MAT | Manta asfáltica estruturada com filme polietileno # 3 mm | MAT. | M2 | 1150000000 | 22,49 | 25,86
10.102.000055.SER | Impermeabilização de cobertura utilizando manta asfáltica com armadura de filme de polietileno - com mão de obra empreitada | SER.CG | M2 |  | 87,27
03.001.000008.MAT | Areia média lavada | MAT. | M3 | 0,023000000 | 178,03 | 4,09
03.007.000002.MOE | Impermeabilização com manta asfáltica, mão de obra para execução | EMPRE | H | 1000000000 | 46,58 | 46,58
04.002.000002.MAT | Cimento CP-32 | MAT. | KG | 9450000000 | 0,67 | 6,33
10.001.000025.MAT | Papel kraft betumado duplo | MAT. | M2 | 1100000000 | 4,00 | 4,40
10.002.000046.MAT | Manta asfáltica estruturada com filme polietileno # 3 mm | MAT. | M2 | 1150000000 | 22,49 | 25,86
10.102.000060.SER | Impermeabilização de cobertura plana utilizando manta asfáltica polímérica | SER.CG | M2 |  | 62,15
01.001.000001.MOD | Ajudante | M.O. | H | 0,600000000 | 16,17 | 9,70
01.002.000001.MOD | Aplicador de impermeabilização | M.O. | H | 0,300000000 | 19,65 | 5,90
10.001.000015.MAT | Tinta betuminosa | MAT. | L | 0,400000000 | 27,03 | 10,81
10.002.000039.MAT | Manta asfáltica estruturada com trama de poliéster não tecido # 3 mm | MAT. | M2 | 1150000000 | 31,08 | 35,74
10.102.000065.SER | Pintura hidrofugante a base de silicone sobre telha, com 2 demãos | SER.CG | M2 |  | 24,32
01.001.000007.MOD | Ajudante de pintor | M.O. | H | 0,120000000 | 16,17 | 1,94
01.022.000001.MOD | Pintor | M.O. | H | 0,450000000 | 19,65 | 8,84
12.005.000014.MAT | Silicone a base de solvente | MAT. | L | 0,500000000 | 27,07 | 13,54
10.103.000005.SER | Geotêxtil para proteção contra puncionamento, abrasão, distribuição de esforço sobre geomembrana manta aplicada sobre o solo | SER.CG | M2 |  | 6,95
01.026.000001.MOD | Servente | M.O. | H | 0,020000000 | 16,17 | 0,32
24.002.000001.MAT | Geotêxtil não-tecido densidade 300 g/m², largura 2,15 m # 2,3 mm | MAT. | M2 | 1050000000 | 6,31 | 6,63
10.103.000010.SER | Geotêxtil como camada de berço e/ou amortecimento para proteção a esforço contundente em mantas impermeabilizantes | SER.CG | M2 |  | 7,10
01.026.000001.MOD | Servente | M.O. | H | 0,010000000 | 16,17 | 0,16
24.002.000001.MAT | Geotêxtil não-tecido densidade 300 g/m², largura 2,15 m # 2,3 mm | MAT. | M2 | 1100000000 | 6,31 | 6,94
10.103.000015.SER | Geotêxtil como camada de deslizamento e separação, aplicado entre a manta/membrana e a proteção mecânica | SER.CG | M2 |  | 7,10
01.026.000001.MOD | Servente | M.O. | H | 0,010000000 | 16,17 | 0,16
24.002.000001.MAT | Geotêxtil não-tecido densidade 300 g/m², largura 2,15 m # 2,3 mm | MAT. | M2 | 1100000000 | 6,31 | 6,94
10.104.000005.SER | Impermeabilização com manta asfáltica modificada com polímeros aluminizada | SER.CG | M2 |  | 72,25
01.001.000011.MOD | Ajudante de aplicador de impermeabilização | M.O. | H | 0,500000000 | 16,17 | 8,08
01.002.000001.MOD | Aplicador de impermeabilização | M.O. | H | 0,300000000 | 19,65 | 5,90
10.002.000041.MAT | Manta asfáltica aluminizada | MAT. | M2 | 1150000000 | 37,27 | 42,86
12.001.000008.MAT | Gás liquefeito de petróleo | MAT. | KG | 0,260000000 | 6,49 | 1,69
21.001.000022.MAT | Primer de secagem rápida e alto poder de aderência ao concreto | MAT. | L | 0,500000000 | 27,44 | 13,72
10.104.000010.SER | Impermeabilização com manta asfáltica à base de asfalto modificado com polímeros, estruturada com armadura não tecida de filamentos de poliéster | SER.CG | M2 |  | 55,69
01.001.000011.MOD | Ajudante de aplicador de impermeabilização | M.O. | H | 0,500000000 | 16,17 | 8,08
01.002.000001.MOD | Aplicador de impermeabilização | M.O. | H | 0,300000000 | 19,65 | 5,90
10.002.000043.MAT | Manta asfáltica estruturada com poliéster | MAT. | M2 | 1150000000 | 27,64 | 31,79
12.001.000008.MAT | Gás liquefeito de petróleo | MAT. | KG | 0,260000000 | 6,49 | 1,69
21.001.000022.MAT | Primer de secagem rápida e alto poder de aderência ao concreto | MAT. | L | 0,300000000 | 27,44 | 8,23
10.104.000015.SER | Pintura com verniz de alto desempenho protetor contra pichações | SER.CG | M2 |  | 20,39
01.001.000007.MOD | Ajudante de pintor | M.O. | H | 0,100000000 | 16,17 | 1,62
01.022.000001.MOD | Pintor | M.O. | H | 0,400000000 | 19,65 | 7,86
21.002.000004.MAT | Verniz à base de resina polimérica dispersa em monocomponente | MAT. | L | 0,125000000 | 87,32 | 10,92
10.104.000020.SER | Pintura com impermeabilizante acrílico flexível com 4 demãos | SER.CG | M2 |  | 118,16
01.001.000007.MOD | Ajudante de pintor | M.O. | H | 0,600000000 | 16,17 | 9,70
01.022.000001.MOD | Pintor | M.O. | H | 0,800000000 | 19,65 | 15,72
10.001.000011.MAT | Tela de poliéster malha 1 x 1 mm | MAT. | M2 | 1050000000 | 11,31 | 11,88
10.001.000012.MAT | Impermeabilizante flexível à base de polímeros acrílicos | MAT. | KG | 3250000000 | 24,88 | 80,86
10.104.000025.SER | Pintura com hidrorepelente incolor à base de resina de silicone, sobre tijolo aparente | SER.CG | M2 |  | 19,07
01.001.000007.MOD | Ajudante de pintor | M.O. | H | 0,100000000 | 16,17 | 1,62
01.022.000001.MOD | Pintor | M.O. | H | 0,400000000 | 19,65 | 7,86
21.001.000014.MAT | Hidrorepelente incolor à base de silano-siloxano (resina de silicone) | MAT. | L | 0,330000000 | 29,06 | 9,59
10.104.000030.SER | Chapisco rolado com mistura de cimento e areia traço 1:3, com adição de adesivo sintético de alto desempenho | SER.CG | M2 |  | 13,81
01.021.000001.MOD | Pedreiro | M.O. | H | 0,200000000 | 19,65 | 3,93
01.026.000001.MOD | Servente | M.O. | H | 0,250000000 | 16,17 | 4,04
03.001.000008.MAT | Areia média lavada | MAT. | M3 | 0,010000000 | 178,03 | 1,78
04.002.000002.MAT | Cimento CP-32 | MAT. | KG | 2450000000 | 0,67 | 1,64
12.006.000015.MAT | Adesivo sintético para chapisco | MAT. | L | 0,400000000 | 6,03 | 2,41
10.104.000035.SER | Impermeabilização com argamassa polimérica impermeabilizante | SER.CG | M2 |  | 38,79
01.021.000001.MOD | Pedreiro | M.O. | H | 0,400000000 | 19,65 | 7,86
01.026.000001.MOD | Servente | M.O. | H | 0,200000000 | 16,17 | 3,23
04.004.000018.MAT | Argamassa polimérica impermeabilizante | MAT. | KG | 3000000000 | 9,23 | 27,69
10.104.000040.SER | Pintura com emulsão asfáltica elastomérica em 3 demãos | SER.CG | M2 |  | 102,07
01.002.000001.MOD | Aplicador de impermeabilização | M.O. | H | 1200000000 | 19,65 | 23,59
09.001.000008.MAT | Emulsão asfáltica | MAT. | KG | 3500000000 | 19,03 | 66,61
10.001.000011.MAT | Tela de poliéster malha 1 x 1 mm | MAT. | M2 | 1050000000 | 11,31 | 11,88
10.104.000045.SER | Pintura impermeabilizante elástica à base de resina acrílica, 2 demãos | SER.CG | M2 |  | 22,76
01.001.000007.MOD | Ajudante de pintor | M.O. | H | 0,100000000 | 16,17 | 1,62
01.022.000001.MOD | Pintor | M.O. | H | 0,400000000 | 19,65 | 7,86
10.001.000010.MAT | Tinta impermeabilizante à base de resina acrílica, flexível | MAT. | KG | 0,300000000 | 44,27 | 13,28
10.104.000050.SER | Argamassa de cimento e areia traço 1:3 com aditivo impermeabilizante | SER.CG | M2 |  | 970,25
01.026.000001.MOD | Servente | M.O. | H | 10000000000 | 16,17 | 161,68
03.001.000008.MAT | Areia média lavada | MAT. | M3 | 1220000000 | 178,03 | 217,20
04.002.000002.MAT | Cimento CP-32 | MAT. | KG | 486000000000 | 0,67 | 325,62
12.003.000007.MAT | Aditivo impermeabilizante para argamassa e concreto | MAT. | KG | 19440000000 | 13,67 | 265,74
10.104.000055.SER | Pintura asfáltica para impermeabilização em 2 demãos | SER.CG | M2 |  | 33,84
01.001.000011.MOD | Ajudante de aplicador de impermeabilização | M.O. | H | 0,400000000 | 16,17 | 6,47
01.002.000001.MOD | Aplicador de impermeabilização | M.O. | H | 0,200000000 | 19,65 | 3,93
10.001.000039.MAT | Tinta asfáltica | MAT. | L | 0,500000000 | 46,89 | 23,45
10.104.000065.SER | Impermeabilização de laje, sem proteção mecânica, com manta asfáltica à base de polímeros plastoméricos PL, revestida com grânulos minerais, esp. da manta 3 mm | SER.CG | M2 |  | 56,54
01.001.000011.MOD | Ajudante de aplicador de impermeabilização | M.O. | H | 0,500000000 | 16,17 | 8,08
01.002.000001.MOD | Aplicador de impermeabilização | M.O. | H | 0,300000000 | 19,65 | 5,90
01.005.000015.EQL | Maçarico de corte e solda com cabeça cortadora | EQ.LOC | LOC/UN/MÊS | 0,001750000 | 176,55 | 0,31
10.002.000049.MAT | Primer para tinta impermeabilizante a base de asfalto | MAT. | L | 0,350000000 | 31,26 | 10,94
10.002.000057.MAT | Manta asfáltica estruturada com poliéster revestida com grânulos minerais # 3 mm | MAT. | M2 | 1150000000 | 25,76 | 29,62
12.001.000008.MAT | Gás liquefeito de petróleo | MAT. | KG | 0,260000000 | 6,49 | 1,69
10.104.000070.SER | Impermeabilização com manta asfáltica antiraíz para lajes sob jardins | SER.CG | M2 |  | 82,70
01.001.000011.MOD | Ajudante de aplicador de impermeabilização | M.O. | H | 0,500000000 | 16,17 | 8,08
01.002.000001.MOD | Aplicador de impermeabilização | M.O. | H | 0,300000000 | 19,65 | 5,90
01.005.000015.EQL | Maçarico de corte e solda com cabeça cortadora | EQ.LOC | LOC/UN/MÊS | 0,001750000 | 176,55 | 0,31
10.001.000039.MAT | Tinta asfáltica | MAT. | L | 0,350000000 | 46,89 | 16,41
10.002.000063.MAT | Manta asfáltica antiraiz # 4 mm | MAT. | M2 | 1150000000 | 43,75 | 50,31
12.001.000008.MAT | Gás liquefeito de petróleo | MAT. | KG | 0,260000000 | 6,49 | 1,69
10.104.000075.SER | Impermeabilização de parede sujeita a umidade de solo com aditivo hidrófugo e tinta asfáltica | SER.CG | M2 |  | 91,57
01.021.000001.MOD | Pedreiro | M.O. | H | 1600000000 | 19,65 | 31,45
01.026.000001.MOD | Servente | M.O. | H | 0,900000000 | 16,17 | 14,55
03.001.000008.MAT | Areia média lavada | MAT. | M3 | 0,026500000 | 178,03 | 4,72
04.002.000002.MAT | Cimento CP-32 | MAT. | KG | 11000000000 | 0,67 | 7,37
10.001.000039.MAT | Tinta asfáltica | MAT. | L | 0,600000000 | 46,89 | 28,13
12.003.000008.MAT | Aditivo hidrófugo | MAT. | L | 0,560000000 | 5,36 | 3,00
12.003.000009.MAT | Emulsão adesiva para argamassa | MAT. | L | 0,300000000 | 7,83 | 2,35
10.104.000080.SER | Impermeabilização de piso sujeito à umidade de terra com aditivo hidrófugo | SER.CG | M2 |  | 56,97
01.021.000001.MOD | Pedreiro | M.O. | H | 1600000000 | 19,65 | 31,45
01.026.000001.MOD | Servente | M.O. | H | 0,500000000 | 16,17 | 8,08
03.001.000008.MAT | Areia média lavada | MAT. | M3 | 0,026500000 | 178,03 | 4,72
04.002.000002.MAT | Cimento CP-32 | MAT. | KG | 11000000000 | 0,67 | 7,37
12.003.000008.MAT | Aditivo hidrófugo | MAT. | L | 0,560000000 | 5,36 | 3,00
12.003.000009.MAT | Emulsão adesiva para argamassa | MAT. | L | 0,300000000 | 7,83 | 2,35
10.104.000085.SER | Impermeabilização de piso com três demãos de emulsão asfáltica | SER.CG | M2 |  | 49,98
01.026.000001.MOD | Servente | M.O. | H | 0,400000000 | 16,17 | 6,47
09.001.000003.MAT | Emulsão asfáltica elastomérica para uso em impermeabilização | MAT. | KG | 2300000000 | 18,92 | 43,52
10.104.000090.SER | Impermeabilização de superfície sujeita à infiltração por lençol freático pressão negativa aplicando argamassa com aditivo impermeabilizante de pega rápida ! | SER.CG | M2 |  | 33,35
01.021.000001.MOD | Pedreiro | M.O. | H | 0,600000000 | 19,65 | 11,79
01.026.000001.MOD | Servente | M.O. | H | 0,250000000 | 16,17 | 4,04
03.001.000008.MAT | Areia média lavada | MAT. | M3 | 0,003400000 | 178,03 | 0,61
04.002.000002.MAT | Cimento CP-32 | MAT. | KG | 2100000000 | 0,67 | 1,41
12.003.000013.MAT | Aditivo impermeabilizante de pega ultra rápida | MAT. | KG | 1250000000 | 12,40 | 15,50
10.104.000095.SER | Proteção mecânica de superfície sujeita a pouco trânsito com arg. de cimento e areia traço 1:7 # 3 cm | SER.CG | M2 |  | 37,79
01.021.000001.MOD | Pedreiro | M.O. | H | 0,500000000 | 19,65 | 9,83
01.026.000001.MOD | Servente | M.O. | H | 0,800000000 | 16,17 | 12,93
03.001.000008.MAT | Areia média lavada | MAT. | M3 | 0,023000000 | 178,03 | 4,09
04.002.000002.MAT | Cimento CP-32 | MAT. | KG | 9450000000 | 0,67 | 6,33
10.001.000025.MAT | Papel kraft betumado duplo | MAT. | M2 | 1150000000 | 4,00 | 4,60
10.104.000100.SER | Preparo de superfície interna de reservatório para impermeabilização, aplicando uma camada de argamassa preparada com adesivo | SER.CG | M2 |  | 28,41
01.021.000001.MOD | Pedreiro | M.O. | H | 0,400000000 | 19,65 | 7,86
01.026.000001.MOD | Servente | M.O. | H | 0,200000000 | 16,17 | 3,23
03.001.000008.MAT | Areia média lavada | MAT. | M3 | 0,015000000 | 178,03 | 2,67
04.002.000002.MAT | Cimento CP-32 | MAT. | KG | 6000000000 | 0,67 | 4,02
12.006.000014.MAT | Adesivo de base sintética compatível com cimentos | MAT. | L | 0,800000000 | 13,28 | 10,62
10.104.000105.SER | Regularização de superfície para impermeabilização, com arg. de cimento e areia traço 1:3 # 2 cm | SER.CG | M2 |  | 23,76
01.021.000001.MOD | Pedreiro | M.O. | H | 0,500000000 | 19,65 | 9,83
01.026.000001.MOD | Servente | M.O. | H | 0,430000000 | 16,17 | 6,95
03.001.000008.MAT | Areia média lavada | MAT. | M3 | 0,015500000 | 178,03 | 2,76
04.002.000002.MAT | Cimento CP-32 | MAT. | KG | 6300000000 | 0,67 | 4,22
10.104.000110.SER | Impermeabilização de piscina ou reservatório elevado, sujeitos à fissuração através de aplicação direta de impermeabilizante estrutural e membrana elástica | SER.CG | M2 |  | 34,92
01.021.000001.MOD | Pedreiro | M.O. | H | 0,250000000 | 19,65 | 4,91
03.001.000008.MAT | Areia média lavada | MAT. | M3 | 0,014000000 | 178,03 | 2,49
04.002.000002.MAT | Cimento CP-32 | MAT. | KG | 7290000000 | 0,67 | 4,88
10.001.000028.MAT | Membrana elástica bicomponente | MAT. | KG | 1500000000 | 9,23 | 13,85
10.008.000001.MAT | Impermeabilizante estrutural de base cimentícia | MAT. | KG | 3000000000 | 2,44 | 7,32
12.022.000001.MAT | Emulsão adesiva | MAT. | KG | 0,200000000 | 7,34 | 1,47
10.104.000115.SER | Impermeabilização de reservatório elevado, composta de revestimento com argamassa rígida e de manta asfáltica | SER.CG | M2 |  | 174,06
01.002.000001.MOD | Aplicador de impermeabilização | M.O. | H | 1000000000 | 19,65 | 19,65
01.021.000001.MOD | Pedreiro | M.O. | H | 1900000000 | 19,65 | 37,34
01.026.000001.MOD | Servente | M.O. | H | 2000000000 | 16,17 | 32,34
03.001.000008.MAT | Areia média lavada | MAT. | M3 | 0,050000000 | 178,03 | 8,90
04.002.000002.MAT | Cimento CP-32 | MAT. | KG | 8950000000 | 0,67 | 6,00
07.001.000014.MAT | Tela de arame galvanizado, para estuque, malha hexagonal de 1", fio Ø 0,71 mm | MAT. | M2 | 1100000000 | 12,88 | 14,17
10.001.000015.MAT | Tinta betuminosa | MAT. | L | 0,300000000 | 27,03 | 8,11
10.002.000042.MAT | Manta asfáltica estruturada com poliéster # 4 mm | MAT. | M2 | 1150000000 | 38,83 | 44,65
12.003.000008.MAT | Aditivo hidrófugo | MAT. | L | 0,130000000 | 5,36 | 0,70
12.022.000001.MAT | Emulsão adesiva | MAT. | KG | 0,300000000 | 7,34 | 2,20
10.104.000120.SER | Impermeabilização de superfície interna de reservatório enterrado, não sujeito à pressão freática, à base de argamassa rígida | SER.CG | M2 |  | 47,72
01.021.000001.MOD | Pedreiro | M.O. | H | 1000000000 | 19,65 | 19,65
01.026.000001.MOD | Servente | M.O. | H | 0,850000000 | 16,17 | 13,74
03.001.000008.MAT | Areia média lavada | MAT. | M3 | 0,022500000 | 178,03 | 4,01
04.002.000002.MAT | Cimento CP-32 | MAT. | KG | 9000000000 | 0,67 | 6,03
12.003.000008.MAT | Aditivo hidrófugo | MAT. | L | 0,800000000 | 5,36 | 4,29
10.104.000125.SER | Impermeabilização de reservatório enterrado, superfície interna/externa, com três camadas de argamassa e duas demãos de tinta betuminosa | SER.CG | M2 |  | 93,64
01.021.000001.MOD | Pedreiro | M.O. | H | 1350000000 | 19,65 | 26,53
01.026.000001.MOD | Servente | M.O. | H | 1900000000 | 16,17 | 30,72
03.001.000008.MAT | Areia média lavada | MAT. | M3 | 0,032800000 | 178,03 | 5,84
04.002.000002.MAT | Cimento CP-32 | MAT. | KG | 18300000000 | 0,67 | 12,26
10.001.000015.MAT | Tinta betuminosa | MAT. | L | 0,315000000 | 27,03 | 8,51
12.003.000012.MAT | Aditivo impermeabilizante e plastificante em pó para argamassas | MAT. | KG | 0,500000000 | 19,54 | 9,77
10.104.000130.SER | Impermeabilização interna de piscina enterrada com quatro demãos de cimento impermeabilizante estrutural com emulsão adesiva | SER.CG | M2 |  | 19,66
01.021.000001.MOD | Pedreiro | M.O. | H | 0,100000000 | 19,65 | 1,97
01.026.000001.MOD | Servente | M.O. | H | 0,400000000 | 16,17 | 6,47
10.008.000001.MAT | Impermeabilizante estrutural de base cimentícia | MAT. | KG | 4000000000 | 2,44 | 9,76
12.022.000001.MAT | Emulsão adesiva | MAT. | KG | 0,200000000 | 7,34 | 1,47
10.104.000135.SER | Impermeabilização interna de reservatório aplicando três demãos de cimento impermeabilizante estrutural com emulsão adesiva | SER.CG | M2 |  | 10,75
01.021.000001.MOD | Pedreiro | M.O. | H | 0,100000000 | 19,65 | 1,97
10.008.000001.MAT | Impermeabilizante estrutural de base cimentícia | MAT. | KG | 3000000000 | 2,44 | 7,32
12.022.000001.MAT | Emulsão adesiva | MAT. | KG | 0,200000000 | 7,34 | 1,47
10.104.000140.SER | Impermeabilização interna de reservatório e piscina, utilizando manta asfáltica com armadura de filme de polietileno | SER.CG | M2 |  | 107,40
01.001.000001.MOD | Ajudante | M.O. | H | 0,400000000 | 16,17 | 6,47
01.002.000001.MOD | Aplicador de impermeabilização | M.O. | H | 0,700000000 | 19,65 | 13,76
01.021.000001.MOD | Pedreiro | M.O. | H | 1600000000 | 19,65 | 31,45
01.026.000001.MOD | Servente | M.O. | H | 0,930000000 | 16,17 | 15,04
03.001.000008.MAT | Areia média lavada | MAT. | M3 | 0,023000000 | 178,03 | 4,09
04.002.000002.MAT | Cimento CP-32 | MAT. | KG | 9450000000 | 0,67 | 6,33
10.001.000025.MAT | Papel kraft betumado duplo | MAT. | M2 | 1100000000 | 4,00 | 4,40
10.002.000046.MAT | Manta asfáltica estruturada com filme polietileno # 3 mm | MAT. | M2 | 1150000000 | 22,49 | 25,86
11.101.000005.SER | Revestimento de placa acústica com superfície em cunhas anecóicas à base de espuma flexível de poliuretano 1 x 1 m # 20 mm | SER.CG | M2 |  | 100,64
01.002.000002.MOD | Aplicador de revestimento | M.O. | H | 0,150000000 | 19,65 | 2,95
11.002.000001.MAT | Placa de poliuretano # 2 cm densidade 36 kg/m³ | MAT. | M2 | 1000000000 | 80,15 | 80,15
12.006.000008.MAT | Adesivo de contato a base de borracha sintética | MAT. | L | 0,170000000 | 103,21 | 17,55
11.101.000007.SER | Revestimento de placa acústica com superfície em cunhas anecóicas à base de espuma flexível de poliuretano 1 x 1 m # 50 mm | SER.CG | M2 |  | 168,95
01.002.000002.MOD | Aplicador de revestimento | M.O. | H | 0,150000000 | 19,65 | 2,95
11.002.000002.MAT | Placa de poliuretano # 5 cm densidade 36 kg/m³ | MAT. | M2 | 1000000000 | 148,46 | 148,46
12.006.000008.MAT | Adesivo de contato a base de borracha sintética | MAT. | L | 0,170000000 | 103,21 | 17,55
11.102.000005.SER | Isolamento térmico em laje ou piso empregando pedra britada solta # 25 cm | SER.CG | M2 |  | 46,87
01.026.000001.MOD | Servente | M.O. | H | 0,700000000 | 16,17 | 11,32
03.002.000014.MAT | Brita 2 | MAT. | M3 | 0,250000000 | 142,22 | 35,56
11.102.000007.SER | Isolamento térmico em laje ou piso empregando lajota pré-moldada de concreto para obtenção de câmara de ar circulante | SER.CG | M2 |  | 124,23
01.021.000001.MOD | Pedreiro | M.O. | H | 0,500000000 | 19,65 | 9,83
01.026.000001.MOD | Servente | M.O. | H | 1000000000 | 16,17 | 16,17
03.001.000008.MAT | Areia média lavada | MAT. | M3 | 0,030000000 | 178,03 | 5,34
04.002.000002.MAT | Cimento CP-32 | MAT. | KG | 7000000000 | 0,67 | 4,69
05.004.000006.MAT | Tijolo cerâmico comum para alvenaria 6 x 9 x 19 cm | MAT. | UN | 30000000000 | 0,54 | 16,20
06.006.000012.MAT | Lajota de concreto pré-moldada 50 x 50 x 5 cm | MAT. | M2 | 1000000000 | 72,00 | 72,00
11.102.000009.SER | Isolamento térmico em laje ou piso empregando argila expandida com cimento e areia # 20 cm | SER.CG | M2 |  | 125,61
01.002.000001.MOD | Aplicador de impermeabilização | M.O. | H | 0,400000000 | 19,65 | 7,86
01.026.000001.MOD | Servente | M.O. | H | 0,800000000 | 16,17 | 12,93
03.001.000008.MAT | Areia média lavada | MAT. | M3 | 0,070000000 | 178,03 | 12,46
04.002.000002.MAT | Cimento CP-32 | MAT. | KG | 25000000000 | 0,67 | 16,75
11.001.000002.MAT | Argila expandida granulometria 2215 | MAT. | M3 | 0,200000000 | 378,00 | 75,60
11.102.000011.SER | Isolamento térmico em laje ou piso com camada de dolomita magnesiana espalhada # 10 cm | SER.CG | M2 |  | 36,35
01.026.000001.MOD | Servente | M.O. | H | 0,300000000 | 16,17 | 4,85
11.001.000003.MAT | Argila expandida dolomita magnesiana | MAT. | M3 | 0,100000000 | 315,00 | 31,50
11.102.000013.SER | Isolamento térmico em laje ou piso empregando vermiculita aglomerada com cimento e areia # 15 cm | SER.CG | M2 |  | 135,73
01.021.000001.MOD | Pedreiro | M.O. | H | 0,500000000 | 19,65 | 9,83
01.026.000001.MOD | Servente | M.O. | H | 0,200000000 | 16,17 | 3,23
03.001.000008.MAT | Areia média lavada | MAT. | M3 | 0,090000000 | 178,03 | 16,02
04.002.000002.MAT | Cimento CP-32 | MAT. | KG | 67500000000 | 0,67 | 45,23
11.001.000008.MAT | Argila expandida super fina vermiculita | MAT. | M3 | 0,195000000 | 315,00 | 61,43
11.102.000015.SER | Isolamento térmico de parede interna com espuma rígida de poliuretano em placas coladas com emulsão asfáltica # 5 cm | SER.CG | M2 |  | 48,86
01.026.000001.MOD | Servente | M.O. | H | 0,200000000 | 16,17 | 3,23
09.001.000004.MAT | Emulsão hidro-asfáltica | MAT. | KG | 0,800000000 | 13,40 | 10,72
12.005.000004.MAT | Espuma de poliuretano rígida em placa 1 m x 1m x 5 cm densidade 23 kg/m³ | MAT. | UN | 1050000000 | 33,24 | 34,90
11.102.000017.SER | Isolamento térmico de parede interna com painel flexível de fibra de vidro # 5 cm fixados com adesivo hidro asfáltico | SER.CG | M2 |  | 64,03
01.001.000001.MOD | Ajudante | M.O. | H | 0,150000000 | 16,17 | 2,43
01.002.000002.MOD | Aplicador de revestimento | M.O. | H | 0,150000000 | 19,65 | 2,95
09.001.000004.MAT | Emulsão hidro-asfáltica | MAT. | KG | 0,800000000 | 13,40 | 10,72
11.001.000005.MAT | Painel de lã de vidro flexível # 5 cm densidade 20 kg/m³ | MAT. | M2 | 1020000000 | 47,00 | 47,94
11.102.000019.SER | Isolamento térmico de parede interna com painel semi-rígido de fibra de vidro # 5 cm fixado com arame e tela | SER.CG | M2 |  | 125,40
01.001.000001.MOD | Ajudante | M.O. | H | 0,300000000 | 16,17 | 4,85
01.002.000002.MOD | Aplicador de revestimento | M.O. | H | 0,300000000 | 19,65 | 5,90
07.001.000014.MAT | Tela de arame galvanizado, para estuque, malha hexagonal de 1", fio Ø 0,71 mm | MAT. | M2 | 1020000000 | 12,88 | 13,14
07.009.000003.MAT | Arame galvanizado 16 BWG, Ø 1,60 mm, 0,016 kg/m | MAT. | KG | 0,050000000 | 22,59 | 1,13
11.001.000007.MAT | Painel de lã de vidro semi-rígido # 5 cm densidade 40 kg/m³ | MAT. | M2 | 1020000000 | 93,27 | 95,14
25.011.000002.MAT | Bucha de nylon Ø 8 mm com parafuso auto-atarraxante cabeça panela fenda simples Ø 4,8 mm x 50 mm | MAT. | UN | 5000000000 | 1,05 | 5,25
11.102.000021.SER | Isolamento térmico em laje ou piso empregando manta de fibra de vidro # 5 cm | SER.CG | M2 |  | 34,53
01.001.000011.MOD | Ajudante de aplicador de impermeabilização | M.O. | H | 0,050000000 | 16,17 | 0,81
01.002.000001.MOD | Aplicador de impermeabilização | M.O. | H | 0,050000000 | 19,65 | 0,98
11.001.000004.MAT | Manta de fibra de vidro # 5 cm densidade 40 kg/m³ | MAT. | M2 | 1020000000 | 32,10 | 32,74
11.102.000023.SER | Isolamento térmico em laje ou piso empregando painel rígido de fibra de vidro # 25 cm | SER.CG | M2 |  | 211,65
01.001.000011.MOD | Ajudante de aplicador de impermeabilização | M.O. | H | 0,300000000 | 16,17 | 4,85
01.002.000001.MOD | Aplicador de impermeabilização | M.O. | H | 0,300000000 | 19,65 | 5,90
01.026.000001.MOD | Servente | M.O. | H | 0,300000000 | 16,17 | 4,85
09.004.000004.MAT | Asfalto oxidado tipo II para impermeabilização | MAT. | KG | 5000000000 | 11,80 | 59,00
11.001.000006.MAT | Painel de lã de vidro rígido # 2,5 cm densidade 100 kg/m³ | MAT. | M2 | 1020000000 | 134,37 | 137,06
11.102.000025.SER | Isolamento térmico em laje ou piso empregando poliestireno expandido em placas de 5 cm | SER.CG | M2 |  | 75,26
01.026.000001.MOD | Servente | M.O. | H | 0,200000000 | 16,17 | 3,23
09.001.000004.MAT | Emulsão hidro-asfáltica | MAT. | KG | 0,800000000 | 13,40 | 10,72
12.005.000006.MAT | Espuma de poliuretano expandido em placa 0,5 m x 0,5 m x 5 cm | MAT. | M2 | 1050000000 | 58,39 | 61,31
12.101.000005.SER | Ferragens para porta interna simples | SER.CG | CJ |  | 332,84
01.001.000003.MOD | Ajudante de carpinteiro | M.O. | H | 4000000000 | 16,17 | 64,67
01.007.000001.MOD | Carpinteiro | M.O. | H | 4000000000 | 19,65 | 78,62
13.017.000001.MAT | Fechadura em latão completa tipo gorge com guarnição tipo espelho e maçaneta tipo alavanca para porta interna encaixe 40 mm | MAT. | UN | 1000000000 | 138,55 | 138,55
13.017.000004.MAT | Dobradiça de aço pino solto para porta 3" x 2 1/2" | MAT. | UN | 3000000000 | 17,00 | 51,00
12.101.000007.SER | Ferragens para porta interna dupla | SER.CG | CJ |  | 531,10
01.001.000003.MOD | Ajudante de carpinteiro | M.O. | H | 5000000000 | 16,17 | 80,84
01.007.000001.MOD | Carpinteiro | M.O. | H | 5000000000 | 19,65 | 98,27
13.017.000001.MAT | Fechadura em latão completa tipo gorge com guarnição tipo espelho e maçaneta tipo alavanca para porta interna encaixe 40 mm | MAT. | UN | 1000000000 | 138,55 | 138,55
13.017.000004.MAT | Dobradiça de aço pino solto para porta 3" x 2 1/2" | MAT. | UN | 6000000000 | 17,00 | 102,00
13.017.000017.MAT | Fecho em latão de alavanca 20 cm x 3/4" | MAT. | UN | 2000000000 | 55,72 | 111,44
12.101.000009.SER | Ferragens para porta externa simples | SER.CG | CJ |  | 267,93
01.001.000003.MOD | Ajudante de carpinteiro | M.O. | H | 4000000000 | 16,17 | 64,67
01.007.000001.MOD | Carpinteiro | M.O. | H | 4000000000 | 19,65 | 78,62
13.017.000004.MAT | Dobradiça de aço pino solto para porta 3" x 2 1/2" | MAT. | UN | 3000000000 | 17,00 | 51,00
13.017.000006.MAT | Fechadura em aço inoxidável completa tipo standard "L" com acabamento cromo acetinado para porta interna e externa encaixe 40 mm | MAT. | UN | 1000000000 | 73,64 | 73,64
12.101.000011.SER | Ferragens para porta externa dupla | SER.CG | CJ |  | 466,19
01.001.000003.MOD | Ajudante de carpinteiro | M.O. | H | 5000000000 | 16,17 | 80,84
01.007.000001.MOD | Carpinteiro | M.O. | H | 5000000000 | 19,65 | 98,27
13.017.000004.MAT | Dobradiça de aço pino solto para porta 3" x 2 1/2" | MAT. | UN | 6000000000 | 17,00 | 102,00
13.017.000006.MAT | Fechadura em aço inoxidável completa tipo standard "L" com acabamento cromo acetinado para porta interna e externa encaixe 40 mm | MAT. | UN | 1000000000 | 73,64 | 73,64
13.017.000017.MAT | Fecho em latão de alavanca 20 cm x 3/4" | MAT. | UN | 2000000000 | 55,72 | 111,44
12.101.000013.SER | Barra anti-pânico para porta simples | SER.CG | UN |  | 626,78
01.001.000010.MOD | Ajudante de serralheiro | M.O. | H | 2000000000 | 16,17 | 32,34
01.025.000001.MOD | Serralheiro | M.O. | H | 1000000000 | 19,65 | 19,65
13.001.000005.MAT | Barra anti-pânico para porta simples | MAT. | UN | 1000000000 | 574,79 | 574,79
12.101.000015.SER | Barra anti-pânico para porta dupla | SER.CG | UN |  | 1.312,76
01.001.000010.MOD | Ajudante de serralheiro | M.O. | H | 4000000000 | 16,17 | 64,67
01.025.000001.MOD | Serralheiro | M.O. | H | 2000000000 | 19,65 | 39,31
13.001.000002.MAT | Barra anti-pânico para porta dupla | MAT. | UN | 1000000000 | 1.208,78 | 1.208,78
12.102.000005.SER | Grade de proteção de ferro chato 1" x 1/4", colocação e acabamento | SER.CG | M2 |  | 574,72
01.021.000001.MOD | Pedreiro | M.O. | H | 3000000000 | 19,65 | 58,96
01.026.000001.MOD | Servente | M.O. | H | 3000000000 | 16,17 | 48,51
03.001.000008.MAT | Areia média lavada | MAT. | M3 | 0,008000000 | 178,03 | 1,42
04.002.000002.MAT | Cimento CP-32 | MAT. | KG | 2840000000 | 0,67 | 1,90
13.002.000021.MAT | Gradil de proteção em ferro chato 1" x 1/4" a cada 7 cm, com reforcos em ferro redondo Ø 1/2", pintura em zarcão | MAT. | M2 | 1000000000 | 463,92 | 463,92
12.102.000010.SER | Gradil de ferro, colocação e acabamento malha 65 x 132 mm em estrutura de ferro chato 3 x 25 mm | SER.CG | M2 |  | 383,82
01.021.000001.MOD | Pedreiro | M.O. | H | 1700000000 | 19,65 | 33,41
01.026.000001.MOD | Servente | M.O. | H | 1700000000 | 16,17 | 27,49
03.001.000008.MAT | Areia média lavada | MAT. | M3 | 0,010000000 | 178,03 | 1,78
04.002.000002.MAT | Cimento CP-32 | MAT. | KG | 1700000000 | 0,67 | 1,14
13.002.000017.MAT | Gradil de ferro, barras chatas seção 3 x 25 mm, malha 65 x 132 mm | MAT. | M2 | 1000000000 | 320,00 | 320,00
12.102.000050.SER | Gradil de alumínio anodizado, colocação e acabamento, barras verticais | SER.CG | M2 |  | 323,06
01.021.000001.MOD | Pedreiro | M.O. | H | 1700000000 | 19,65 | 33,41
01.026.000001.MOD | Servente | M.O. | H | 1700000000 | 16,17 | 27,49
03.001.000008.MAT | Areia média lavada | MAT. | M3 | 0,010000000 | 178,03 | 1,78
04.002.000002.MAT | Cimento CP-32 | MAT. | KG | 1700000000 | 0,67 | 1,14
13.005.000031.MAT | Gradil de alumínio anodizado | MAT. | M2 | 1000000000 | 259,24 | 259,24
12.103.000005.SER | Janela de aço 1,00 x 1,20 m de correr, com quatro folhas, sem bandeira, com vidro liso | SER.CG | UN |  | 1.461,02
01.021.000001.MOD | Pedreiro | M.O. | H | 1200000000 | 19,65 | 23,59
01.026.000001.MOD | Servente | M.O. | H | 0,540000000 | 16,17 | 8,73
03.001.000008.MAT | Areia média lavada | MAT. | M3 | 0,017700000 | 178,03 | 3,15
04.002.000002.MAT | Cimento CP-32 | MAT. | KG | 1750000000 | 0,67 | 1,17
13.002.000007.MAT | Janela de correr em chapa de aço, acabamento pintado, 2 folhas fixas e 2 folhas móveis com vidro liso 1,20 x 1,00 m | MAT. | UN | 1000000000 | 1.424,38 | 1.424,38
12.103.000050.SER | Janela de aço 1,00 x 1,50 m, padronizada, de correr, com quatro folhas, sem bandeira, com vidro liso | SER.CG | UN |  | 1.693,19
01.021.000001.MOD | Pedreiro | M.O. | H | 1500000000 | 19,65 | 29,48
01.026.000001.MOD | Servente | M.O. | H | 0,675000000 | 16,17 | 10,91
03.001.000008.MAT | Areia média lavada | MAT. | M3 | 0,006630000 | 178,03 | 1,18
04.002.000002.MAT | Cimento CP-32 | MAT. | KG | 2660000000 | 0,67 | 1,78
13.002.000006.MAT | Janela de correr em chapa de aço, acabamento pintado, 2 folhas fixas e 2 folhas móveis com vidro liso 1,50 x 1,00 m | MAT. | UN | 1000000000 | 1.649,83 | 1.649,83
12.103.000052.SER | Janela de aço 1,00 x 1,50 m, padronizada, de correr, com seis folhas: duas fixas ventiladas, duas de correr ventiladas e duas de correr com vidro liso = | SER.CG | UN |  | 1.762,27
01.021.000001.MOD | Pedreiro | M.O. | H | 1500000000 | 19,65 | 29,48
01.026.000001.MOD | Servente | M.O. | H | 0,675000000 | 16,17 | 10,91
03.001.000008.MAT | Areia média lavada | MAT. | M3 | 0,006630000 | 178,03 | 1,18
04.002.000002.MAT | Cimento CP-32 | MAT. | KG | 2660000000 | 0,67 | 1,78
13.002.000020.MAT | Janela de correr em chapa de aço, acabamento pintado, com 2 folhas fixas e 2 folhas de correr ventiladas, 2 folhas de correr de vidro liso 1,50 x 1,00 m | MAT. | UN | 1000000000 | 1.718,91 | 1.718,91
12.103.000054.SER | Janela de aço 1,00 x 2,00 m, padronizada, de correr, com quatro folhas, sem bandeira, com vidro liso | SER.CG | UN |  | 2.054,86
01.021.000001.MOD | Pedreiro | M.O. | H | 2000000000 | 19,65 | 39,31
01.026.000001.MOD | Servente | M.O. | H | 1100000000 | 16,17 | 17,79
03.001.000008.MAT | Areia média lavada | MAT. | M3 | 0,008500000 | 178,03 | 1,51
04.002.000002.MAT | Cimento CP-32 | MAT. | KG | 3332000000 | 0,67 | 2,23
13.002.000022.MAT | Janela de correr em chapa de aço, acabamento pintado, 2 folhas fixas e 2 móveis, vidro liso 2,00 x 1,00 m | MAT. | UN | 1000000000 | 1.994,02 | 1.994,02
12.103.000056.SER | Janela de aço 1,00 x 2,00 m, padronizada, de correr, com seis folhas: duas fixas ventiladas, duas de correr ventiladas e duas de correr com vidro liso | SER.CG | UN |  | 2.450,28
01.021.000001.MOD | Pedreiro | M.O. | H | 2000000000 | 19,65 | 39,31
01.026.000001.MOD | Servente | M.O. | H | 1100000000 | 16,17 | 17,79
03.001.000008.MAT | Areia média lavada | MAT. | M3 | 0,085000000 | 178,03 | 15,13
04.002.000002.MAT | Cimento CP-32 | MAT. | KG | 3332000000 | 0,67 | 2,23
13.002.000010.MAT | Janela de correr em chapa de aço, acabamento pintado, 2 folhas fixas e 2 móveis tipo veneziana, 2 folhas móveis com vidro liso 2,00 x 1,00 m | MAT. | UN | 1000000000 | 2.375,82 | 2.375,82
12.103.000058.SER | Janela de aço 1,20 x 1,20 m, padronizada, de correr, com quatro folhas, sem bandeira, com vidro liso | SER.CG | UN |  | 1.749,03
01.021.000001.MOD | Pedreiro | M.O. | H | 1440000000 | 19,65 | 28,30
01.026.000001.MOD | Servente | M.O. | H | 0,648000000 | 16,17 | 10,48
03.001.000008.MAT | Areia média lavada | MAT. | M3 | 0,005800000 | 178,03 | 1,03
04.002.000002.MAT | Cimento CP-32 | MAT. | KG | 2330000000 | 0,67 | 1,56
13.002.000025.MAT | Janela de correr em chapa de aço, acabamento pintado, 2 folhas fixas e 2 móveis, vidro liso 1,20 x 1,20 m | MAT. | UN | 1000000000 | 1.707,66 | 1.707,66
12.103.000060.SER | Janela de aço 1,20 x 1,50 m, padronizada, de correr, com quatro folhas, sem bandeira, com vidro liso | SER.CG | UN |  | 2.033,57
01.021.000001.MOD | Pedreiro | M.O. | H | 1800000000 | 19,65 | 35,38
01.026.000001.MOD | Servente | M.O. | H | 0,825000000 | 16,17 | 13,34
03.001.000008.MAT | Areia média lavada | MAT. | M3 | 0,008000000 | 178,03 | 1,42
04.002.000002.MAT | Cimento CP-32 | MAT. | KG | 3190000000 | 0,67 | 2,14
13.002.000008.MAT | Janela de correr em chapa de aço, acabamento pintado, 2 folhas fixas e 2 folhas móveis com vidro liso 1,50 x 1,20 m | MAT. | UN | 1000000000 | 1.981,29 | 1.981,29
12.103.000062.SER | Janela de aço 1,20 x 1,50 m, padronizada, de correr, com seis folhas: duas fixas ventiladas, duas de correr ventiladas e duas de correr com vidro liso | SER.CG | UN |  | 1.699,95
01.021.000001.MOD | Pedreiro | M.O. | H | 1800000000 | 19,65 | 35,38
01.026.000001.MOD | Servente | M.O. | H | 0,825000000 | 16,17 | 13,34
03.001.000008.MAT | Areia média lavada | MAT. | M3 | 0,008000000 | 178,03 | 1,42
04.002.000002.MAT | Cimento CP-32 | MAT. | KG | 3190000000 | 0,67 | 2,14
13.002.000023.MAT | Janela de correr em chapa de aço, acabamento pintado, 2 folhas fixas e 2 móveis tipo veneziana, 2 folhas móveis com vidro liso 2,00 x 1,20 m | MAT. | UN | 1000000000 | 1.647,67 | 1.647,67
12.103.000064.SER | Janela de aço 1,20 x 2,00 m, padronizada, de correr, com quatro folhas, sem bandeira, com vidro liso | SER.CG | UN |  | 2.571,62
01.021.000001.MOD | Pedreiro | M.O. | H | 2400000000 | 19,65 | 47,17
01.026.000001.MOD | Servente | M.O. | H | 1100000000 | 16,17 | 17,79
03.001.000008.MAT | Areia média lavada | MAT. | M3 | 0,011000000 | 178,03 | 1,96
04.002.000002.MAT | Cimento CP-32 | MAT. | KG | 4120000000 | 0,67 | 2,76
13.002.000016.MAT | Janela de correr em chapa de aço, acabamento pintado, 2 folhas fixas e 2 folhas móveis com vidro liso 2,00 x 1,20 m | MAT. | UN | 1000000000 | 2.501,95 | 2.501,95
12.103.000066.SER | Janela de aço 1,20 x 2,00 m, padronizada, de correr, com seis folhas: duas fixas ventiladas, duas de correr ventiladas e duas de correr com vidro liso | SER.CG | UN |  | 2.878,43
01.021.000001.MOD | Pedreiro | M.O. | H | 2400000000 | 19,65 | 47,17
01.026.000001.MOD | Servente | M.O. | H | 1100000000 | 16,17 | 17,79
03.001.000008.MAT | Areia média lavada | MAT. | M3 | 0,011000000 | 178,03 | 1,96
04.002.000002.MAT | Cimento CP-32 | MAT. | KG | 4120000000 | 0,67 | 2,76
13.002.000009.MAT | Janela de correr em chapa de aço, acabamento pintado, 2 folhas fixas tipo veneziana, 2 folhas móveis com vidro liso 2,00 x 1,20 m | MAT. | UN | 1000000000 | 2.808,76 | 2.808,76
12.103.000100.SER | Janela de alumínio 0,60 x 0,60 m, basculante (vitrô) com uma seção, com vidro canelado | SER.CG | UN |  | 98,94
01.021.000001.MOD | Pedreiro | M.O. | H | 0,640000000 | 19,65 | 12,58
01.026.000001.MOD | Servente | M.O. | H | 0,300000000 | 16,17 | 4,85
03.001.000008.MAT | Areia média lavada | MAT. | M3 | 0,004000000 | 178,03 | 0,71
04.002.000002.MAT | Cimento CP-32 | MAT. | KG | 1610000000 | 0,67 | 1,08
13.005.000011.MAT | Janela basculante de alumínio, 2 básculas, com vidro canelado 0,60 x 0,80 m | MAT. | UN | 1000000000 | 79,72 | 79,72
12.103.000102.SER | Janela de alumínio 0,60 x 1,20 m, basculante (vitrô) com duas seções, com vidro canelado | SER.CG | UN |  | 225,18
01.021.000001.MOD | Pedreiro | M.O. | H | 0,720000000 | 19,65 | 14,15
01.026.000001.MOD | Servente | M.O. | H | 0,340000000 | 16,17 | 5,50
03.001.000008.MAT | Areia média lavada | MAT. | M3 | 0,004500000 | 178,03 | 0,80
04.002.000002.MAT | Cimento CP-32 | MAT. | KG | 1810000000 | 0,67 | 1,21
13.005.000012.MAT | Janela basculante de alumínio, com 2 seções de 3 básculas cada, com vidro canelado 1,20 x 0,60 m | MAT. | UN | 1000000000 | 203,52 | 203,52
12.103.000104.SER | Janela de alumínio 0,80 x 0,80 m, basculante (vitrô) com uma seção, com vidro canelado | SER.CG | UN |  | 97,30
01.021.000001.MOD | Pedreiro | M.O. | H | 0,640000000 | 19,65 | 12,58
01.026.000001.MOD | Servente | M.O. | H | 0,300000000 | 16,17 | 4,85
03.001.000008.MAT | Areia média lavada | MAT. | M3 | 0,004000000 | 178,03 | 0,71
04.002.000002.MAT | Cimento CP-32 | MAT. | KG | 1610000000 | 0,67 | 1,08
13.005.000014.MAT | Janela basculante de alumínio, 2 básculas, com vidro canelado 0,80 x 0,80 m | MAT. | UN | 1000000000 | 78,08 | 78,08
12.103.000106.SER | Janela de alumínio 0,80 x 1,50 m, basculante (vitrô) com duas seções, com vidro canelado | SER.CG | UN |  | 447,61
01.021.000001.MOD | Pedreiro | M.O. | H | 1200000000 | 19,65 | 23,59
01.026.000001.MOD | Servente | M.O. | H | 0,540000000 | 16,17 | 8,73
03.001.000008.MAT | Areia média lavada | MAT. | M3 | 0,005500000 | 178,03 | 0,98
04.002.000002.MAT | Cimento CP-32 | MAT. | KG | 2230000000 | 0,67 | 1,49
13.005.000020.MAT | Janela basculante de alumínio, com 2 seções de 3 básculas cada, com vidro canelado 1,50 x 0,80 m | MAT. | UN | 1000000000 | 412,82 | 412,82
12.103.000108.SER | Janela de alumínio 1,20 x 1,20 m, basculante (vitrô) com duas seções, com vidro canelado | SER.CG | UN |  | 520,93
01.021.000001.MOD | Pedreiro | M.O. | H | 1440000000 | 19,65 | 28,30
01.026.000001.MOD | Servente | M.O. | H | 0,650000000 | 16,17 | 10,51
03.001.000008.MAT | Areia média lavada | MAT. | M3 | 0,005800000 | 178,03 | 1,03
04.002.000002.MAT | Cimento CP-32 | MAT. | KG | 2330000000 | 0,67 | 1,56
13.005.000013.MAT | Janela basculante de alumínio, com 2 seções de 5 básculas cada, com vidro canelado 1,20 x 1,20 m | MAT. | UN | 1000000000 | 479,52 | 479,52
12.103.000110.SER | Janela de alumínio basculante (vitrô) 0,60 x 0,80 m, com vidro canelado | SER.CG | UN |  | 167,59
01.021.000001.MOD | Pedreiro | M.O. | H | 0,480000000 | 19,65 | 9,43
01.026.000001.MOD | Servente | M.O. | H | 0,220000000 | 16,17 | 3,56
03.001.000008.MAT | Areia média lavada | MAT. | M3 | 0,003400000 | 178,03 | 0,61
04.002.000002.MAT | Cimento CP-32 | MAT. | KG | 1360000000 | 0,67 | 0,91
13.005.000005.MAT | Janela basculante de alumínio, 2 básculas, com vidro canelado 0,60 x 0,60 m | MAT. | UN | 1000000000 | 153,08 | 153,08
12.103.000200.SER | Janela de alumínio 1,00 x 1,20 m, de correr, com duas folhas, com vidro liso | SER.CG | UN |  | 343,29
01.021.000001.MOD | Pedreiro | M.O. | H | 1200000000 | 19,65 | 23,59
01.026.000001.MOD | Servente | M.O. | H | 0,540000000 | 16,17 | 8,73
03.001.000008.MAT | Areia média lavada | MAT. | M3 | 0,005500000 | 178,03 | 0,98
04.002.000002.MAT | Cimento CP-32 | MAT. | KG | 2230000000 | 0,67 | 1,49
13.005.000010.MAT | Janela de correr de alumínio, 1 folha fixa e 1 móvel, vidro liso 1,20 x 1,00 m | MAT. | UN | 1000000000 | 308,50 | 308,50
12.103.000202.SER | Janela de alumínio 1,00 x 1,20 m, de correr, com três folhas, com vidro liso | SER.CG | UN |  | 562,03
01.021.000001.MOD | Pedreiro | M.O. | H | 1200000000 | 19,65 | 23,59
01.026.000001.MOD | Servente | M.O. | H | 0,540000000 | 16,17 | 8,73
03.001.000008.MAT | Areia média lavada | MAT. | M3 | 0,005500000 | 178,03 | 0,98
04.002.000002.MAT | Cimento CP-32 | MAT. | KG | 2230000000 | 0,67 | 1,49
13.005.000008.MAT | Janela de correr de alumínio, 1 folha veneziana e 1 folha de vidro liso 1,20 x 1,00 m | MAT. | UN | 1000000000 | 527,24 | 527,24
12.103.000204.SER | Janela de alumínio 1,00 x 1,50 m, de correr, com três folhas, com vidro liso | SER.CG | UN |  | 641,70
01.021.000001.MOD | Pedreiro | M.O. | H | 1500000000 | 19,65 | 29,48
01.026.000001.MOD | Servente | M.O. | H | 0,675000000 | 16,17 | 10,91
03.001.000008.MAT | Areia média lavada | MAT. | M3 | 0,006630000 | 178,03 | 1,18
04.002.000002.MAT | Cimento CP-32 | MAT. | KG | 2660000000 | 0,67 | 1,78
13.005.000018.MAT | Janela de correr de alumínio, 1 folha veneziana e 1 folha de vidro liso 1,50 x 1,00 m | MAT. | UN | 1000000000 | 598,34 | 598,34
12.103.000206.SER | Janela de alumínio 1,20 x 1,20 m, de correr, com duas folhas, com vidro liso | SER.CG | UN |  | 381,10
01.021.000001.MOD | Pedreiro | M.O. | H | 1440000000 | 19,65 | 28,30
01.026.000001.MOD | Servente | M.O. | H | 0,650000000 | 16,17 | 10,51
03.001.000008.MAT | Areia média lavada | MAT. | M3 | 0,005800000 | 178,03 | 1,03
04.002.000002.MAT | Cimento CP-32 | MAT. | KG | 2330000000 | 0,67 | 1,56
13.005.000022.MAT | Janela de correr de alumínio, 2 folhas fixas e 2 móveis, vidro liso 1,20 x 1,20 m | MAT. | UN | 1000000000 | 339,69 | 339,69
12.103.000208.SER | Janela de alumínio 1,20 x 1,20 m, de correr, com três folhas, com vidro liso | SER.CG | UN |  | 760,33
01.021.000001.MOD | Pedreiro | M.O. | H | 1440000000 | 19,65 | 28,30
01.026.000001.MOD | Servente | M.O. | H | 0,648000000 | 16,17 | 10,48
03.001.000008.MAT | Areia média lavada | MAT. | M3 | 0,005800000 | 178,03 | 1,03
04.002.000002.MAT | Cimento CP-32 | MAT. | KG | 2330000000 | 0,67 | 1,56
13.005.000009.MAT | Janela de correr de alumínio, 1 folha veneziana e 1 folha de vidro liso 1,20 x 1,20 m | MAT. | UN | 1000000000 | 718,96 | 718,96
12.103.000210.SER | Janela de alumínio 1,20 x 1,50 m, de correr, com quatro folhas, com bandeira, com vidro liso | SER.CG | UN |  | 731,11
01.021.000001.MOD | Pedreiro | M.O. | H | 1800000000 | 19,65 | 35,38
01.026.000001.MOD | Servente | M.O. | H | 0,825000000 | 16,17 | 13,34
03.001.000008.MAT | Areia média lavada | MAT. | M3 | 0,008000000 | 178,03 | 1,42
04.002.000002.MAT | Cimento CP-32 | MAT. | KG | 3190000000 | 0,67 | 2,14
13.005.000015.MAT | Janela de correr de alumínio, 2 folhas fixas, 2 folhas móveis na parte superior e 2 basculantes, vidro liso 1,50 x 1,20 m | MAT. | UN | 1000000000 | 678,83 | 678,83
12.103.000212.SER | Janela de alumínio 1,20 x 1,50 m, de correr, com quatro folhas, sem bandeira, com vidro liso | SER.CG | UN |  | 744,37
01.021.000001.MOD | Pedreiro | M.O. | H | 1800000000 | 19,65 | 35,38
01.026.000001.MOD | Servente | M.O. | H | 0,825000000 | 16,17 | 13,34
03.001.000008.MAT | Areia média lavada | MAT. | M3 | 0,008000000 | 178,03 | 1,42
04.002.000002.MAT | Cimento CP-32 | MAT. | KG | 3190000000 | 0,67 | 2,14
13.005.000016.MAT | Janela de correr de alumínio, 2 folhas fixas e 2 móveis, vidro liso 1,50 x 1,20 m | MAT. | UN | 1000000000 | 692,09 | 692,09
12.103.000214.SER | Janela de alumínio 1,20 x 1,50 m, de correr, com seis folhas: duas fixas ventiladas, duas de correr com vidro liso | SER.CG | UN |  | 1.002,61
01.021.000001.MOD | Pedreiro | M.O. | H | 1800000000 | 19,65 | 35,38
01.026.000001.MOD | Servente | M.O. | H | 0,825000000 | 16,17 | 13,34
03.001.000008.MAT | Areia média lavada | MAT. | M3 | 0,008000000 | 178,03 | 1,42
04.002.000002.MAT | Cimento CP-32 | MAT. | KG | 3190000000 | 0,67 | 2,14
13.005.000019.MAT | Janela de correr de alumínio, 2 venezianas fixas, 2 móveis e 2 móveis de vidro liso 1,50 x 1,20 m | MAT. | UN | 1000000000 | 950,33 | 950,33
12.103.000216.SER | Janela de alumínio 1,20 x 2,00 m, de correr, com quatro folhas, com bandeira, com vidro liso | SER.CG | UN |  | 712,67
01.021.000001.MOD | Pedreiro | M.O. | H | 2400000000 | 19,65 | 47,17
01.026.000001.MOD | Servente | M.O. | H | 1100000000 | 16,17 | 17,79
03.001.000008.MAT | Areia média lavada | MAT. | M3 | 0,011000000 | 178,03 | 1,96
04.002.000002.MAT | Cimento CP-32 | MAT. | KG | 4120000000 | 0,67 | 2,76
13.005.000021.MAT | Janela de correr de alumínio, 2 folhas fixas, 2 folhas móveis na parte superior e 2 basculantes, vidro liso 2,00 x 1,20 m | MAT. | UN | 1000000000 | 643,00 | 643,00
12.103.000218.SER | Janela de alumínio 1,20 x 2,00 m, de correr, com quatro folhas, sem bandeira, com vidro liso | SER.CG | UN |  | 811,87
01.021.000001.MOD | Pedreiro | M.O. | H | 2400000000 | 19,65 | 47,17
01.026.000001.MOD | Servente | M.O. | H | 1100000000 | 16,17 | 17,79
03.001.000008.MAT | Areia média lavada | MAT. | M3 | 0,011000000 | 178,03 | 1,96
04.002.000002.MAT | Cimento CP-32 | MAT. | KG | 4120000000 | 0,67 | 2,76
13.005.000023.MAT | Janela de correr de alumínio, 2 folhas fixas e 2 móveis, vidro liso 2,00 x 1,20 m | MAT. | UN | 1000000000 | 742,20 | 742,20
12.103.000220.SER | Janela de alumínio 1,20 x 2,00 m, seis folhas, duas fixas ventiladas, duas de correr ventiladas e duas de correr com vidro liso | SER.CG | UN |  | 1.250,54
01.021.000001.MOD | Pedreiro | M.O. | H | 2400000000 | 19,65 | 47,17
01.026.000001.MOD | Servente | M.O. | H | 1100000000 | 16,17 | 17,79
03.001.000008.MAT | Areia média lavada | MAT. | M3 | 0,011000000 | 178,03 | 1,96
04.002.000002.MAT | Cimento CP-32 | MAT. | KG | 4120000000 | 0,67 | 2,76
13.005.000007.MAT | Janela de correr de alumínio, 2 venezianas fixas, 2 móveis e 2 móveis de vidro liso 2,00 x 1,20 m | MAT. | UN | 1000000000 | 1.180,87 | 1.180,87
12.103.000300.SER | Janela de alumínio 0,60 x 0,80 m, maxim-ar, com uma seção, com vidro miniboreal | SER.CG | UN |  | 253,94
01.021.000001.MOD | Pedreiro | M.O. | H | 0,480000000 | 19,65 | 9,43
01.026.000001.MOD | Servente | M.O. | H | 0,220000000 | 16,17 | 3,56
03.001.000008.MAT | Areia média lavada | MAT. | M3 | 0,003400000 | 178,03 | 0,61
04.002.000002.MAT | Cimento CP-32 | MAT. | KG | 1360000000 | 0,67 | 0,91
13.005.000017.MAT | Janela maximo-ar de alumínio 1 bandeira móvel, vidro miniboreal 0,60 x 0,80 m | MAT. | UN | 1000000000 | 239,43 | 239,43
12.103.000302.SER | Janela de alumínio 0,80 x 0,80 m, maxim-ar, com uma seção, com vidro miniboreal | SER.CG | UN |  | 379,86
01.021.000001.MOD | Pedreiro | M.O. | H | 0,640000000 | 19,65 | 12,58
01.026.000001.MOD | Servente | M.O. | H | 0,300000000 | 16,17 | 4,85
03.001.000008.MAT | Areia média lavada | MAT. | M3 | 0,004000000 | 178,03 | 0,71
04.002.000002.MAT | Cimento CP-32 | MAT. | KG | 1610000000 | 0,67 | 1,08
13.005.000024.MAT | Janela maximo-ar de alumínio 1 bandeira móvel, vidro miniboreal 0,80 x 0,80 m | MAT. | UN | 1000000000 | 360,64 | 360,64
12.103.000304.SER | Janela de alumínio 0,80 x 1,20 m, maxim-ar, com duas seções, com vidro miniboreal | SER.CG | UN |  | 444,78
01.021.000001.MOD | Pedreiro | M.O. | H | 0,960000000 | 19,65 | 18,87
01.026.000001.MOD | Servente | M.O. | H | 0,420000000 | 16,17 | 6,79
03.001.000008.MAT | Areia média lavada | MAT. | M3 | 0,005000000 | 178,03 | 0,89
04.002.000002.MAT | Cimento CP-32 | MAT. | KG | 2100000000 | 0,67 | 1,41
13.005.000025.MAT | Janela maximo-ar de alumínio 2 bandeiras móveis, vidro miniboreal 1,20 x 0,80 m | MAT. | UN | 1000000000 | 416,82 | 416,82
12.103.000400.SER | Janela de alumínio 1,20 x 1,50 m, com três folhas, com vidro liso | SER.CG | UN |  | 871,32
01.021.000001.MOD | Pedreiro | M.O. | H | 1800000000 | 19,65 | 35,38
01.026.000001.MOD | Servente | M.O. | H | 0,825000000 | 16,17 | 13,34
03.001.000008.MAT | Areia média lavada | MAT. | M3 | 0,008000000 | 178,03 | 1,42
04.002.000002.MAT | Cimento CP-32 | MAT. | KG | 3190000000 | 0,67 | 2,14
13.005.000006.MAT | Janela de correr de alumínio, 1 folha veneziana e 1 folha de vidro liso 1,50 x 1,20 m | MAT. | UN | 1000000000 | 819,04 | 819,04
12.103.000500.SER | Janela de alumínio sob encomenda, colocação e acabamento, basculante, com contramarcos | SER.CG | M2 |  | 576,61
01.021.000001.MOD | Pedreiro | M.O. | H | 1500000000 | 19,65 | 29,48
01.026.000001.MOD | Servente | M.O. | H | 1000000000 | 16,17 | 16,17
03.001.000008.MAT | Areia média lavada | MAT. | M3 | 0,004900000 | 178,03 | 0,87
04.002.000002.MAT | Cimento CP-32 | MAT. | KG | 1940000000 | 0,67 | 1,30
13.005.000028.MAT | Janela basculante de alumínio com acabamento natural, sem vidros | MAT. | M2 | 1000000000 | 528,79 | 528,79
12.103.000502.SER | Janela de alumínio sob encomenda, colocação e acabamento, de correr, com contramarcos | SER.CG | M2 |  | 455,53
01.021.000001.MOD | Pedreiro | M.O. | H | 1500000000 | 19,65 | 29,48
01.026.000001.MOD | Servente | M.O. | H | 1000000000 | 16,17 | 16,17
03.001.000008.MAT | Areia média lavada | MAT. | M3 | 0,004900000 | 178,03 | 0,87
04.002.000002.MAT | Cimento CP-32 | MAT. | KG | 1940000000 | 0,67 | 1,30
13.005.000030.MAT | Janela de correr de alumínio com acabamento natural, 2 folhas, sem vidros | MAT. | M2 | 1000000000 | 407,71 | 407,71
12.103.000504.SER | Janela de alumínio sob encomenda, colocação e acabamento, fixa, com contramarcos | SER.CG | M2 |  | 325,77
01.021.000001.MOD | Pedreiro | M.O. | H | 1500000000 | 19,65 | 29,48
01.026.000001.MOD | Servente | M.O. | H | 1000000000 | 16,17 | 16,17
03.001.000008.MAT | Areia média lavada | MAT. | M3 | 0,004900000 | 178,03 | 0,87
04.002.000002.MAT | Cimento CP-32 | MAT. | KG | 1940000000 | 0,67 | 1,30
13.005.000032.MAT | Janela fixa de alumínio com acabamento natural, sem vidros | MAT. | M2 | 1000000000 | 277,95 | 277,95
12.103.000506.SER | Janela de alumínio sob encomenda, colocação e acabamento, maxim-ar, com contramarcos | SER.CG | M2 |  | 426,36
01.021.000001.MOD | Pedreiro | M.O. | H | 1500000000 | 19,65 | 29,48
01.026.000001.MOD | Servente | M.O. | H | 1000000000 | 16,17 | 16,17
03.001.000008.MAT | Areia média lavada | MAT. | M3 | 0,004900000 | 178,03 | 0,87
04.002.000002.MAT | Cimento CP-32 | MAT. | KG | 1940000000 | 0,67 | 1,30
13.005.000004.MAT | Janela maximo-ar de alumínio com acabamento natural, sem vidros | MAT. | M2 | 1000000000 | 378,54 | 378,54
12.103.000700.SER | Janela de madeira 1,00 x 1,20 m, duas folhas, com veneziana, batente, guarnição e ferragem | SER.CG | UN |  | 1.469,64
01.001.000003.MOD | Ajudante de carpinteiro | M.O. | H | 8000000000 | 16,17 | 129,35
01.007.000001.MOD | Carpinteiro | M.O. | H | 8000000000 | 19,65 | 157,24
01.021.000001.MOD | Pedreiro | M.O. | H | 3000000000 | 19,65 | 58,96
01.026.000001.MOD | Servente | M.O. | H | 3000000000 | 16,17 | 48,51
03.001.000008.MAT | Areia média lavada | MAT. | M3 | 0,010600000 | 178,03 | 1,89
04.001.000001.MAT | Cal hidratada CH III | MAT. | KG | 1720000000 | 0,68 | 1,17
04.002.000002.MAT | Cimento CP-32 | MAT. | KG | 1720000000 | 0,67 | 1,15
13.001.000006.MAT | Guarnição em EPDM com acabamento preto Ø 11 mm | MAT. | M | 1000000000 | 2,45 | 2,45
13.008.000033.MAT | Janela de madeira com batente, 2 folhas venezianas e 2 folhas para vidro 1,00 x 1,20 m | MAT. | UN | 1000000000 | 907,25 | 907,25
13.017.000014.MAT | Dobradiça em latão tipo palmela para janela 3 1/2" x 3 1/2" | MAT. | UN | 4000000000 | 32,86 | 131,44
18.003.000006.MAT | Taco de peroba para instalação de portas e janelas altura 60 x 50 x 15 mm | MAT. | UN | 8000000000 | 2,57 | 20,56
25.002.000014.MAT | Parafuso cabeça chata fenda simples zincado branco para madeira comprimento Ø 6 mm x 90 mm | MAT. | UN | 8000000000 | 0,64 | 5,12
25.007.000007.MAT | Prego com cabeça 16 x 24, 55 mm x Ø 2,7 mm | MAT. | KG | 0,200000000 | 22,80 | 4,56
12.103.000702.SER | Janela de madeira 1,20 x 1,20 m, duas folhas, com veneziana, batente, guarnição e ferragem | SER.CG | UN |  | 1.984,49
01.001.000003.MOD | Ajudante de carpinteiro | M.O. | H | 8000000000 | 16,17 | 129,35
01.007.000001.MOD | Carpinteiro | M.O. | H | 8000000000 | 19,65 | 157,24
01.021.000001.MOD | Pedreiro | M.O. | H | 3000000000 | 19,65 | 58,96
01.026.000001.MOD | Servente | M.O. | H | 3000000000 | 16,17 | 48,51
03.001.000008.MAT | Areia média lavada | MAT. | M3 | 0,010600000 | 178,03 | 1,89
04.001.000001.MAT | Cal hidratada CH III | MAT. | KG | 1720000000 | 0,68 | 1,17
04.002.000002.MAT | Cimento CP-32 | MAT. | KG | 1720000000 | 0,67 | 1,15
13.008.000008.MAT | Guarnição de peroba 5 x 1 cm para janela de 1,20 x 1,20 m | MAT. | UN | 1000000000 | 30,00 | 30,00
13.008.000032.MAT | Janela de madeira com batente, 2 folhas venezianas e 2 folhas para vidro 1,20 x 1,20 m | MAT. | UN | 1000000000 | 1.394,55 | 1.394,55
13.017.000014.MAT | Dobradiça em latão tipo palmela para janela 3 1/2" x 3 1/2" | MAT. | UN | 4000000000 | 32,86 | 131,44
18.003.000006.MAT | Taco de peroba para instalação de portas e janelas altura 60 x 50 x 15 mm | MAT. | UN | 8000000000 | 2,57 | 20,56
25.002.000014.MAT | Parafuso cabeça chata fenda simples zincado branco para madeira comprimento Ø 6 mm x 90 mm | MAT. | UN | 8000000000 | 0,64 | 5,12
25.007.000007.MAT | Prego com cabeça 16 x 24, 55 mm x Ø 2,7 mm | MAT. | KG | 0,200000000 | 22,80 | 4,56
12.103.000704.SER | Janela de madeira 1,40 x 1,20 m, duas folhas, com veneziana, batente, guarnição e ferragem | SER.CG | UN |  | 2.320,29
01.001.000003.MOD | Ajudante de carpinteiro | M.O. | H | 8000000000 | 16,17 | 129,35
01.007.000001.MOD | Carpinteiro | M.O. | H | 8000000000 | 19,65 | 157,24
01.021.000001.MOD | Pedreiro | M.O. | H | 3000000000 | 19,65 | 58,96
01.026.000001.MOD | Servente | M.O. | H | 3000000000 | 16,17 | 48,51
03.001.000008.MAT | Areia média lavada | MAT. | M3 | 0,010600000 | 178,03 | 1,89
04.001.000001.MAT | Cal hidratada CH III | MAT. | KG | 1720000000 | 0,68 | 1,17
04.002.000002.MAT | Cimento CP-32 | MAT. | KG | 1720000000 | 0,67 | 1,15
13.008.000007.MAT | Guarnição de peroba 5 x 1 cm para janela de 1,40 x 1,20 m | MAT. | UN | 1000000000 | 16,01 | 16,01
13.008.000035.MAT | Janela de madeira com batente, 2 folhas venezianas e 2 folhas para vidro 1,240 x 1,20 m | MAT. | UN | 1000000000 | 1.744,34 | 1.744,34
13.017.000014.MAT | Dobradiça em latão tipo palmela para janela 3 1/2" x 3 1/2" | MAT. | UN | 4000000000 | 32,86 | 131,44
18.003.000006.MAT | Taco de peroba para instalação de portas e janelas altura 60 x 50 x 15 mm | MAT. | UN | 8000000000 | 2,57 | 20,56
25.002.000014.MAT | Parafuso cabeça chata fenda simples zincado branco para madeira comprimento Ø 6 mm x 90 mm | MAT. | UN | 8000000000 | 0,64 | 5,12
25.007.000007.MAT | Prego com cabeça 16 x 24, 55 mm x Ø 2,7 mm | MAT. | KG | 0,200000000 | 22,80 | 4,56
12.103.000706.SER | Janela de madeira com batente e caixilhos para vidro | SER.CG | M2 |  | 1.337,61
01.001.000003.MOD | Ajudante de carpinteiro | M.O. | H | 5150000000 | 16,17 | 83,27
01.007.000001.MOD | Carpinteiro | M.O. | H | 5150000000 | 19,65 | 101,22
01.021.000001.MOD | Pedreiro | M.O. | H | 2000000000 | 19,65 | 39,31
01.026.000001.MOD | Servente | M.O. | H | 2000000000 | 16,17 | 32,34
03.001.000008.MAT | Areia média lavada | MAT. | M3 | 0,010000000 | 178,03 | 1,78
04.002.000002.MAT | Cimento CP-32 | MAT. | KG | 1110000000 | 0,67 | 0,74
13.008.000016.MAT | Janela de madeira com batente e caixilhos para vidro, sem os vidros | MAT. | M2 | 1000000000 | 1.076,24 | 1.076,24
25.007.000009.MAT | Prego com cabeça 18 x 27, 62,1 mm x Ø 3,4 mm | MAT. | KG | 0,130000000 | 20,88 | 2,71
12.103.000750.SER | Janela de madeira 1,20 x 1,20 m, de correr, com seis folhas, batente, guarnição e ferragem | SER.CG | UN |  | 1.964,57
01.001.000003.MOD | Ajudante de carpinteiro | M.O. | H | 8000000000 | 16,17 | 129,35
01.007.000001.MOD | Carpinteiro | M.O. | H | 8000000000 | 19,65 | 157,24
01.021.000001.MOD | Pedreiro | M.O. | H | 3000000000 | 19,65 | 58,96
01.026.000001.MOD | Servente | M.O. | H | 3000000000 | 16,17 | 48,51
03.001.000008.MAT | Areia média lavada | MAT. | M3 | 0,010600000 | 178,03 | 1,89
04.001.000001.MAT | Cal hidratada CH III | MAT. | KG | 1720000000 | 0,68 | 1,17
04.002.000002.MAT | Cimento CP-32 | MAT. | KG | 1720000000 | 0,67 | 1,15
13.008.000008.MAT | Guarnição de peroba 5 x 1 cm para janela de 1,20 x 1,20 m | MAT. | UN | 1000000000 | 30,00 | 30,00
13.008.000027.MAT | Janela de correr de madeira 2 folhas fixas , 2 caixilhos para vidro e 2 folhas venezianas 1,20 x 1,20 m | MAT. | UN | 1000000000 | 1.475,41 | 1.475,41
13.017.000041.MAT | Trinco para janela de correr, cromado | MAT. | UN | 2000000000 | 15,33 | 30,66
18.003.000006.MAT | Taco de peroba para instalação de portas e janelas altura 60 x 50 x 15 mm | MAT. | UN | 8000000000 | 2,57 | 20,56
25.002.000014.MAT | Parafuso cabeça chata fenda simples zincado branco para madeira comprimento Ø 6 mm x 90 mm | MAT. | UN | 8000000000 | 0,64 | 5,12
25.007.000007.MAT | Prego com cabeça 16 x 24, 55 mm x Ø 2,7 mm | MAT. | KG | 0,200000000 | 22,80 | 4,56
12.103.000752.SER | Janela de madeira 1,40 x 1,20 m, de correr, com duas folhas fixas, duas venezianas, duas de vidro, batente, guarnição e ferragem | SER.CG | UN |  | 2.432,65
01.001.000003.MOD | Ajudante de carpinteiro | M.O. | H | 8000000000 | 16,17 | 129,35
01.007.000001.MOD | Carpinteiro | M.O. | H | 8000000000 | 19,65 | 157,24
01.021.000001.MOD | Pedreiro | M.O. | H | 3000000000 | 19,65 | 58,96
01.026.000001.MOD | Servente | M.O. | H | 3000000000 | 16,17 | 48,51
03.001.000008.MAT | Areia média lavada | MAT. | M3 | 0,010600000 | 178,03 | 1,89
04.001.000001.MAT | Cal hidratada CH III | MAT. | KG | 1720000000 | 0,68 | 1,17
04.002.000002.MAT | Cimento CP-32 | MAT. | KG | 1720000000 | 0,67 | 1,15
13.008.000007.MAT | Guarnição de peroba 5 x 1 cm para janela de 1,40 x 1,20 m | MAT. | UN | 1000000000 | 16,01 | 16,01
13.008.000018.MAT | Janela de correr de madeira 2 folhas fixas , 2 caixilhos para vidro e 2 folhas venezianas 1,40 x 1,20 m | MAT. | UN | 1000000000 | 1.957,48 | 1.957,48
13.017.000041.MAT | Trinco para janela de correr, cromado | MAT. | UN | 2000000000 | 15,33 | 30,66
18.003.000006.MAT | Taco de peroba para instalação de portas e janelas altura 60 x 50 x 15 mm | MAT. | UN | 8000000000 | 2,57 | 20,56
25.002.000014.MAT | Parafuso cabeça chata fenda simples zincado branco para madeira comprimento Ø 6 mm x 90 mm | MAT. | UN | 8000000000 | 0,64 | 5,12
25.007.000007.MAT | Prego com cabeça 16 x 24, 55 mm x Ø 2,7 mm | MAT. | KG | 0,200000000 | 22,80 | 4,56
12.103.000754.SER | Janela de madeira 1,60 x 1,20 m, de correr, com duas folhas fixas, duas venezianas, duas de vidro, batente, guarnição e ferragem | SER.CG | UN |  | 2.630,38
01.001.000003.MOD | Ajudante de carpinteiro | M.O. | H | 9000000000 | 16,17 | 145,52
01.007.000001.MOD | Carpinteiro | M.O. | H | 9000000000 | 19,65 | 176,89
01.021.000001.MOD | Pedreiro | M.O. | H | 3500000000 | 19,65 | 68,79
01.026.000001.MOD | Servente | M.O. | H | 3500000000 | 16,17 | 56,59
03.001.000008.MAT | Areia média lavada | MAT. | M3 | 0,012100000 | 178,03 | 2,15
04.001.000001.MAT | Cal hidratada CH III | MAT. | KG | 1970000000 | 0,68 | 1,34
04.002.000002.MAT | Cimento CP-32 | MAT. | KG | 1970000000 | 0,67 | 1,32
13.008.000026.MAT | Janela de correr de madeira 2 folhas fixas , 2 caixilhos para vidro e 2 folhas venezianas 1,60 x 1,20 m | MAT. | UN | 1000000000 | 2.098,31 | 2.098,31
13.008.000030.MAT | Guarnição de peroba 5 x 1 cm para janela de 1,60 x 1,20 m | MAT. | UN | 1000000000 | 17,91 | 17,91
13.017.000041.MAT | Trinco para janela de correr, cromado | MAT. | UN | 2000000000 | 15,33 | 30,66
18.003.000006.MAT | Taco de peroba para instalação de portas e janelas altura 60 x 50 x 15 mm | MAT. | UN | 8000000000 | 2,57 | 20,56
25.002.000014.MAT | Parafuso cabeça chata fenda simples zincado branco para madeira comprimento Ø 6 mm x 90 mm | MAT. | UN | 8000000000 | 0,64 | 5,12
25.007.000007.MAT | Prego com cabeça 16 x 24, 55 mm x Ø 2,7 mm | MAT. | KG | 0,229000000 | 22,80 | 5,22
12.103.000756.SER | Janela de madeira 1,80 x 1,20 m, de correr, com duas folhas fixas, duas venezianas, duas de vidro, batente, guarnição e ferragem | SER.CG | UN |  | 2.809,41
01.001.000003.MOD | Ajudante de carpinteiro | M.O. | H | 9000000000 | 16,17 | 145,52
01.007.000001.MOD | Carpinteiro | M.O. | H | 9000000000 | 19,65 | 176,89
01.021.000001.MOD | Pedreiro | M.O. | H | 3500000000 | 19,65 | 68,79
01.026.000001.MOD | Servente | M.O. | H | 3500000000 | 16,17 | 56,59
03.001.000008.MAT | Areia média lavada | MAT. | M3 | 0,012100000 | 178,03 | 2,15
04.001.000001.MAT | Cal hidratada CH III | MAT. | KG | 1970000000 | 0,68 | 1,34
04.002.000002.MAT | Cimento CP-32 | MAT. | KG | 1970000000 | 0,67 | 1,32
13.008.000021.MAT | Guarnição de peroba 5 x 1 cm para janela de 1,80 x 1,20 m | MAT. | UN | 1000000000 | 30,00 | 30,00
13.008.000029.MAT | Janela de correr de madeira 2 folhas fixas , 2 caixilhos para vidro e 2 folhas venezianas 1,80 x 1,20 m | MAT. | UN | 1000000000 | 2.265,25 | 2.265,25
13.017.000041.MAT | Trinco para janela de correr, cromado | MAT. | UN | 2000000000 | 15,33 | 30,66
18.003.000006.MAT | Taco de peroba para instalação de portas e janelas altura 60 x 50 x 15 mm | MAT. | UN | 8000000000 | 2,57 | 20,56
25.002.000014.MAT | Parafuso cabeça chata fenda simples zincado branco para madeira comprimento Ø 6 mm x 90 mm | MAT. | UN | 8000000000 | 0,64 | 5,12
25.007.000007.MAT | Prego com cabeça 16 x 24, 55 mm x Ø 2,7 mm | MAT. | KG | 0,229000000 | 22,80 | 5,22
12.103.000758.SER | Janela de madeira 2,00 x 1,20 m, de correr, com duas folhas fixas, duas venezianas, duas de vidro, batente, guarnição e ferragem | SER.CG | UN |  | 3.281,56
01.001.000003.MOD | Ajudante de carpinteiro | M.O. | H | 9500000000 | 16,17 | 153,60
01.007.000001.MOD | Carpinteiro | M.O. | H | 9500000000 | 19,65 | 186,72
01.021.000001.MOD | Pedreiro | M.O. | H | 4000000000 | 19,65 | 78,62
01.026.000001.MOD | Servente | M.O. | H | 4000000000 | 16,17 | 64,67
03.001.000008.MAT | Areia média lavada | MAT. | M3 | 0,015100000 | 178,03 | 2,69
04.001.000001.MAT | Cal hidratada CH III | MAT. | KG | 2460000000 | 0,68 | 1,67
04.002.000002.MAT | Cimento CP-32 | MAT. | KG | 2460000000 | 0,67 | 1,65
13.008.000023.MAT | Guarnição de peroba 5 x 1 cm para janela de 2,00 x 1,20 m | MAT. | UN | 1000000000 | 20,01 | 20,01
13.008.000025.MAT | Janela de correr de madeira 2 folhas fixas , 2 caixilhos para vidro e 2 folhas venezianas 2,00 x 1,20 m | MAT. | UN | 1000000000 | 2.709,07 | 2.709,07
13.017.000041.MAT | Trinco para janela de correr, cromado | MAT. | UN | 2000000000 | 15,33 | 30,66
18.003.000006.MAT | Taco de peroba para instalação de portas e janelas altura 60 x 50 x 15 mm | MAT. | UN | 8000000000 | 2,57 | 20,56
25.002.000014.MAT | Parafuso cabeça chata fenda simples zincado branco para madeira comprimento Ø 6 mm x 90 mm | MAT. | UN | 8000000000 | 0,64 | 5,12
25.007.000007.MAT | Prego com cabeça 16 x 24, 55 mm x Ø 2,7 mm | MAT. | KG | 0,286000000 | 22,80 | 6,52
12.103.000800.SER | Janela de madeira 1,20 x 1,20 m, tipo guilhotina com veneziana, batente, guarnição e ferragem | SER.CG | UN |  | 1.736,66
01.001.000003.MOD | Ajudante de carpinteiro | M.O. | H | 8000000000 | 16,17 | 129,35
01.007.000001.MOD | Carpinteiro | M.O. | H | 8000000000 | 19,65 | 157,24
01.021.000001.MOD | Pedreiro | M.O. | H | 3000000000 | 19,65 | 58,96
01.026.000001.MOD | Servente | M.O. | H | 3000000000 | 16,17 | 48,51
03.001.000008.MAT | Areia média lavada | MAT. | M3 | 0,010600000 | 178,03 | 1,89
04.001.000001.MAT | Cal hidratada CH III | MAT. | KG | 1720000000 | 0,68 | 1,17
04.002.000002.MAT | Cimento CP-32 | MAT. | KG | 1720000000 | 0,67 | 1,15
13.008.000003.MAT | Janela guilhotina de madeira 2 caixilhos para vidro e 2 folhas venezianas 1,20 x 1,20 m | MAT. | UN | 1000000000 | 907,25 | 907,25
13.008.000008.MAT | Guarnição de peroba 5 x 1 cm para janela de 1,20 x 1,20 m | MAT. | UN | 1000000000 | 30,00 | 30,00
13.017.000013.MAT | Cremona em latão tipo castanha | MAT. | UN | 1000000000 | 96,45 | 96,45
13.017.000014.MAT | Dobradiça em latão tipo palmela para janela 3 1/2" x 3 1/2" | MAT. | UN | 4000000000 | 32,86 | 131,44
13.017.000015.MAT | Borboleta em latão com acabamento cromado para janela | MAT. | PAR | 1000000000 | 59,97 | 59,97
13.017.000018.MAT | Levantador em latão sem trava com acabamento cromado para janela | MAT. | PAR | 2000000000 | 11,23 | 22,46
13.017.000032.MAT | Vara de ferro com acabamento polido para cremona 1,20 m | MAT. | UN | 1000000000 | 12,69 | 12,69
13.017.000036.MAT | Carranca em latão com acabamento cromado para janela | MAT. | UN | 1000000000 | 47,90 | 47,90
18.003.000006.MAT | Taco de peroba para instalação de portas e janelas altura 60 x 50 x 15 mm | MAT. | UN | 8000000000 | 2,57 | 20,56
25.002.000014.MAT | Parafuso cabeça chata fenda simples zincado branco para madeira comprimento Ø 6 mm x 90 mm | MAT. | UN | 8000000000 | 0,64 | 5,12
25.007.000007.MAT | Prego com cabeça 16 x 24, 55 mm x Ø 2,7 mm | MAT. | KG | 0,200000000 | 22,80 | 4,56
12.103.000802.SER | Janela de madeira 1,40 x 1,20 m, tipo guilhotina com veneziana, batente, guarnição e ferragem | SER.CG | UN |  | 2.344,36
01.001.000003.MOD | Ajudante de carpinteiro | M.O. | H | 8000000000 | 16,17 | 129,35
01.007.000001.MOD | Carpinteiro | M.O. | H | 8000000000 | 19,65 | 157,24
01.021.000001.MOD | Pedreiro | M.O. | H | 3000000000 | 19,65 | 58,96
01.026.000001.MOD | Servente | M.O. | H | 3000000000 | 16,17 | 48,51
03.001.000008.MAT | Areia média lavada | MAT. | M3 | 0,010600000 | 178,03 | 1,89
04.001.000001.MAT | Cal hidratada CH III | MAT. | KG | 1720000000 | 0,68 | 1,17
04.002.000002.MAT | Cimento CP-32 | MAT. | KG | 1720000000 | 0,67 | 1,15
13.008.000007.MAT | Guarnição de peroba 5 x 1 cm para janela de 1,40 x 1,20 m | MAT. | UN | 1000000000 | 16,01 | 16,01
13.008.000019.MAT | Janela guilhotina de madeira 2 caixilhos para vidro e 2 folhas venezianas 1,40 x 1,20 m | MAT. | UN | 1000000000 | 1.528,94 | 1.528,94
13.017.000013.MAT | Cremona em latão tipo castanha | MAT. | UN | 1000000000 | 96,45 | 96,45
13.017.000014.MAT | Dobradiça em latão tipo palmela para janela 3 1/2" x 3 1/2" | MAT. | UN | 4000000000 | 32,86 | 131,44
13.017.000015.MAT | Borboleta em latão com acabamento cromado para janela | MAT. | PAR | 1000000000 | 59,97 | 59,97
13.017.000018.MAT | Levantador em latão sem trava com acabamento cromado para janela | MAT. | PAR | 2000000000 | 11,23 | 22,46
13.017.000032.MAT | Vara de ferro com acabamento polido para cremona 1,20 m | MAT. | UN | 1000000000 | 12,69 | 12,69
13.017.000036.MAT | Carranca em latão com acabamento cromado para janela | MAT. | UN | 1000000000 | 47,90 | 47,90
18.003.000006.MAT | Taco de peroba para instalação de portas e janelas altura 60 x 50 x 15 mm | MAT. | UN | 8000000000 | 2,57 | 20,56
25.002.000014.MAT | Parafuso cabeça chata fenda simples zincado branco para madeira comprimento Ø 6 mm x 90 mm | MAT. | UN | 8000000000 | 0,64 | 5,12
25.007.000007.MAT | Prego com cabeça 16 x 24, 55 mm x Ø 2,7 mm | MAT. | KG | 0,200000000 | 22,80 | 4,56
12.103.000900.SER | Janela PVC 1,00 x 1,00 m, de correr, com veneziana, 3 folhas, uma com vidro, fixação com parafuso | SER.CG | UN |  | 2.566,73
01.021.000001.MOD | Pedreiro | M.O. | H | 1500000000 | 19,65 | 29,48
01.026.000001.MOD | Servente | M.O. | H | 1000000000 | 16,17 | 16,17
10.001.000033.MAT | Selante a base de silicone | MAT. | L | 0,200000000 | 103,10 | 20,62
12.005.000005.MAT | Espuma de poliuretano expansiva densidade 20 kg/m³ | MAT. | L | 0,167000000 | 51,73 | 8,64
13.009.000005.MAT | Janela de correr PVC 2 folhas venezianas e 1 folha vidro liso 1,00 x 1,00 m | MAT. | UN | 1000000000 | 2.477,62 | 2.477,62
25.008.000002.MAT | Rebite de alumínio 21,6 x 4 mm | MAT. | UN | 16000000000 | 0,10 | 1,60
25.011.000002.MAT | Bucha de nylon Ø 8 mm com parafuso auto-atarraxante cabeça panela fenda simples Ø 4,8 mm x 50 mm | MAT. | UN | 12000000000 | 1,05 | 12,60
12.103.000902.SER | Janela PVC, de correr, com vidro, sem veneziana | SER.CG | M2 |  | 1.287,72
01.021.000001.MOD | Pedreiro | M.O. | H | 1500000000 | 19,65 | 29,48
01.026.000001.MOD | Servente | M.O. | H | 1500000000 | 16,17 | 24,25
03.001.000008.MAT | Areia média lavada | MAT. | M3 | 0,010000000 | 178,03 | 1,78
04.002.000002.MAT | Cimento CP-32 | MAT. | KG | 2000000000 | 0,67 | 1,34
13.009.000003.MAT | Janela de correr PVC para vidros | MAT. | M2 | 1000000000 | 1.230,87 | 1.230,87
12.103.000904.SER | Janela PVC 1,00 x 1,00 m, projetante-deslizante (maxim-ar), 1 folha vidro liso, fixação com parafuso | SER.CG | UN |  | 1.479,28
01.021.000001.MOD | Pedreiro | M.O. | H | 1000000000 | 19,65 | 19,65
01.026.000001.MOD | Servente | M.O. | H | 1000000000 | 16,17 | 16,17
10.001.000033.MAT | Selante a base de silicone | MAT. | L | 0,200000000 | 103,10 | 20,62
12.005.000005.MAT | Espuma de poliuretano expansiva densidade 20 kg/m³ | MAT. | L | 0,167000000 | 51,73 | 8,64
13.009.000002.MAT | Janela máximo-ar PVC 1 folha vidro liso 1,00 x 1,00 m | MAT. | UN | 1000000000 | 1.400,00 | 1.400,00
25.008.000002.MAT | Rebite de alumínio 21,6 x 4 mm | MAT. | UN | 16000000000 | 0,10 | 1,60
25.011.000002.MAT | Bucha de nylon Ø 8 mm com parafuso auto-atarraxante cabeça panela fenda simples Ø 4,8 mm x 50 mm | MAT. | UN | 12000000000 | 1,05 | 12,60
12.104.000010.SER | Batente e guarnição para porta de madeira | SER.CG | M |  | 116,35
01.001.000003.MOD | Ajudante de carpinteiro | M.O. | H | 1200000000 | 16,17 | 19,40
01.007.000001.MOD | Carpinteiro | M.O. | H | 1300000000 | 19,65 | 25,55
03.001.000008.MAT | Areia média lavada | MAT. | M3 | 0,012000000 | 178,03 | 2,14
04.002.000002.MAT | Cimento CP-32 | MAT. | KG | 5190000000 | 0,67 | 3,48
13.008.000006.MAT | Guarnição de peroba 5 x 1 cm para porta de até 0,90 x 2,10 m | MAT. | UN | 0,370000000 | 15,53 | 5,75
13.008.000009.MAT | Batente de peroba para porta de 1 folha 3,5 cm x 14 cm x 5,40 m de perímetro | MAT. | UN | 0,185000000 | 230,08 | 42,56
18.003.000006.MAT | Taco de peroba para instalação de portas e janelas altura 60 x 50 x 15 mm | MAT. | UN | 6000000000 | 2,57 | 15,42
25.007.000007.MAT | Prego com cabeça 16 x 24, 55 mm x Ø 2,7 mm | MAT. | KG | 0,090000000 | 22,80 | 2,05
12.104.000050.SER | Porta de compensado 0,60 x 1,50 m, interna, para sanitário e vestiário, com batente e ferragens | SER.CG | UN |  | 859,29
01.001.000003.MOD | Ajudante de carpinteiro | M.O. | H | 3750000000 | 16,17 | 60,63
01.007.000001.MOD | Carpinteiro | M.O. | H | 3750000000 | 19,65 | 73,70
01.021.000001.MOD | Pedreiro | M.O. | H | 1300000000 | 19,65 | 25,55
01.026.000001.MOD | Servente | M.O. | H | 1300000000 | 16,17 | 21,02
13.002.000011.MAT | Batente de ferro perímetro 5,40 m | MAT. | CJ | 1000000000 | 243,25 | 243,25
13.008.000020.MAT | Porta de chapa de madeira lisa encabeçada para sanitário 60 x 150 x 3,5 cm | MAT. | UN | 1000000000 | 224,60 | 224,60
13.017.000002.MAT | Fechadura em latão tipo tarjeta livre-ocupado com acabamento cromado 60 x 65 mm | MAT. | UN | 1000000000 | 65,18 | 65,18
13.017.000007.MAT | Dobradiça de latão pino solto para porta 3" x 3 1/2" | MAT. | UN | 3000000000 | 48,45 | 145,35
12.104.000052.SER | Porta de madeira 0,60 x 2,10 m, interna, com batente, guarnição e ferragem | SER.CG | UN |  | 947,04
01.001.000003.MOD | Ajudante de carpinteiro | M.O. | H | 3750000000 | 16,17 | 60,63
01.007.000001.MOD | Carpinteiro | M.O. | H | 3750000000 | 19,65 | 73,70
01.021.000001.MOD | Pedreiro | M.O. | H | 1400000000 | 19,65 | 27,52
01.026.000001.MOD | Servente | M.O. | H | 1400000000 | 16,17 | 22,64
03.001.000008.MAT | Areia média lavada | MAT. | M3 | 0,010600000 | 178,03 | 1,89
04.001.000001.MAT | Cal hidratada CH III | MAT. | KG | 1720000000 | 0,68 | 1,17
04.002.000002.MAT | Cimento CP-32 | MAT. | KG | 1720000000 | 0,67 | 1,15
13.008.000006.MAT | Guarnição de peroba 5 x 1 cm para porta de até 0,90 x 2,10 m | MAT. | UN | 2000000000 | 15,53 | 31,06
13.008.000009.MAT | Batente de peroba para porta de 1 folha 3,5 cm x 14 cm x 5,40 m de perímetro | MAT. | UN | 1000000000 | 230,08 | 230,08
13.008.000022.MAT | Porta de chapa de madeira lisa encabeçada com Imbuia 60 x 210 x 3,5 cm | MAT. | UN | 1000000000 | 282,55 | 282,55
13.017.000001.MAT | Fechadura em latão completa tipo gorge com guarnição tipo espelho e maçaneta tipo alavanca para porta interna encaixe 40 mm | MAT. | UN | 1000000000 | 138,55 | 138,55
13.017.000004.MAT | Dobradiça de aço pino solto para porta 3" x 2 1/2" | MAT. | UN | 3000000000 | 17,00 | 51,00
18.003.000006.MAT | Taco de peroba para instalação de portas e janelas altura 60 x 50 x 15 mm | MAT. | UN | 6000000000 | 2,57 | 15,42
25.002.000014.MAT | Parafuso cabeça chata fenda simples zincado branco para madeira comprimento Ø 6 mm x 90 mm | MAT. | UN | 8000000000 | 0,64 | 5,12
25.007.000007.MAT | Prego com cabeça 16 x 24, 55 mm x Ø 2,7 mm | MAT. | KG | 0,200000000 | 22,80 | 4,56
12.104.000054.SER | Porta de madeira 0,70 x 2,10 m, interna, com batente, guarnição e ferragem | SER.CG | UN |  | 951,49
01.001.000003.MOD | Ajudante de carpinteiro | M.O. | H | 3750000000 | 16,17 | 60,63
01.007.000001.MOD | Carpinteiro | M.O. | H | 3750000000 | 19,65 | 73,70
01.021.000001.MOD | Pedreiro | M.O. | H | 1400000000 | 19,65 | 27,52
01.026.000001.MOD | Servente | M.O. | H | 1400000000 | 16,17 | 22,64
03.001.000008.MAT | Areia média lavada | MAT. | M3 | 0,010600000 | 178,03 | 1,89
04.001.000001.MAT | Cal hidratada CH III | MAT. | KG | 1720000000 | 0,68 | 1,17
04.002.000002.MAT | Cimento CP-32 | MAT. | KG | 1720000000 | 0,67 | 1,15
13.008.000006.MAT | Guarnição de peroba 5 x 1 cm para porta de até 0,90 x 2,10 m | MAT. | UN | 2000000000 | 15,53 | 31,06
13.008.000009.MAT | Batente de peroba para porta de 1 folha 3,5 cm x 14 cm x 5,40 m de perímetro | MAT. | UN | 1000000000 | 230,08 | 230,08
13.008.000010.MAT | Porta de chapa de madeira lisa encabeçada com Imbuia 70 x 210 x 3,5 cm | MAT. | UN | 1000000000 | 285,86 | 285,86
13.017.000001.MAT | Fechadura em latão completa tipo gorge com guarnição tipo espelho e maçaneta tipo alavanca para porta interna encaixe 40 mm | MAT. | UN | 1000000000 | 138,55 | 138,55
13.017.000004.MAT | Dobradiça de aço pino solto para porta 3" x 2 1/2" | MAT. | UN | 3000000000 | 17,00 | 51,00
18.003.000006.MAT | Taco de peroba para instalação de portas e janelas altura 60 x 50 x 15 mm | MAT. | UN | 6000000000 | 2,57 | 15,42
25.002.000014.MAT | Parafuso cabeça chata fenda simples zincado branco para madeira comprimento Ø 6 mm x 90 mm | MAT. | UN | 8000000000 | 0,64 | 5,12
25.007.000007.MAT | Prego com cabeça 16 x 24, 55 mm x Ø 2,7 mm | MAT. | KG | 0,250000000 | 22,80 | 5,70
12.104.000056.SER | Porta de madeira 0,80 x 2,10 m, externa, com batente, guarnição e ferragem | SER.CG | UN |  | 1.722,91
01.001.000003.MOD | Ajudante de carpinteiro | M.O. | H | 3750000000 | 16,17 | 60,63
01.007.000001.MOD | Carpinteiro | M.O. | H | 3750000000 | 19,65 | 73,70
01.021.000001.MOD | Pedreiro | M.O. | H | 1400000000 | 19,65 | 27,52
01.026.000001.MOD | Servente | M.O. | H | 1400000000 | 16,17 | 22,64
03.001.000008.MAT | Areia média lavada | MAT. | M3 | 0,010600000 | 178,03 | 1,89
04.001.000001.MAT | Cal hidratada CH III | MAT. | KG | 1720000000 | 0,68 | 1,17
04.002.000002.MAT | Cimento CP-32 | MAT. | KG | 1720000000 | 0,67 | 1,15
13.008.000006.MAT | Guarnição de peroba 5 x 1 cm para porta de até 0,90 x 2,10 m | MAT. | UN | 2000000000 | 15,53 | 31,06
13.008.000009.MAT | Batente de peroba para porta de 1 folha 3,5 cm x 14 cm x 5,40 m de perímetro | MAT. | UN | 1000000000 | 230,08 | 230,08
13.008.000024.MAT | Porta de madeira almofadada trabalhada em 2 faces em madeira Angelim 80 x 210 x 3,5 cm | MAT. | UN | 1000000000 | 1.014,96 | 1.014,96
13.017.000004.MAT | Dobradiça de aço pino solto para porta 3" x 2 1/2" | MAT. | UN | 3000000000 | 17,00 | 51,00
13.017.000012.MAT | Fechadura em latão completa tipo cilindro com guarnição tipo espelho e maçaneta tipo alavanca para porta externa encaixe 40 mm | MAT. | UN | 1000000000 | 180,87 | 180,87
18.003.000006.MAT | Taco de peroba para instalação de portas e janelas altura 60 x 50 x 15 mm | MAT. | UN | 6000000000 | 2,57 | 15,42
25.002.000014.MAT | Parafuso cabeça chata fenda simples zincado branco para madeira comprimento Ø 6 mm x 90 mm | MAT. | UN | 8000000000 | 0,64 | 5,12
25.007.000007.MAT | Prego com cabeça 16 x 24, 55 mm x Ø 2,7 mm | MAT. | KG | 0,250000000 | 22,80 | 5,70
12.104.000058.SER | Porta de madeira 0,80 x 2,10 m, interna, com batente, guarnição e ferragem | SER.CG | UN |  | 993,77
01.001.000003.MOD | Ajudante de carpinteiro | M.O. | H | 3750000000 | 16,17 | 60,63
01.007.000001.MOD | Carpinteiro | M.O. | H | 3750000000 | 19,65 | 73,70
01.021.000001.MOD | Pedreiro | M.O. | H | 1400000000 | 19,65 | 27,52
01.026.000001.MOD | Servente | M.O. | H | 1400000000 | 16,17 | 22,64
03.001.000008.MAT | Areia média lavada | MAT. | M3 | 0,010600000 | 178,03 | 1,89
04.001.000001.MAT | Cal hidratada CH III | MAT. | KG | 1720000000 | 0,68 | 1,17
04.002.000002.MAT | Cimento CP-32 | MAT. | KG | 1720000000 | 0,67 | 1,15
13.008.000006.MAT | Guarnição de peroba 5 x 1 cm para porta de até 0,90 x 2,10 m | MAT. | UN | 2000000000 | 15,53 | 31,06
13.008.000009.MAT | Batente de peroba para porta de 1 folha 3,5 cm x 14 cm x 5,40 m de perímetro | MAT. | UN | 1000000000 | 230,08 | 230,08
13.008.000017.MAT | Porta de chapa de madeira lisa encabeçada com Imbuia 80 x 210 x 3,5 cm | MAT. | UN | 1000000000 | 328,14 | 328,14
13.017.000001.MAT | Fechadura em latão completa tipo gorge com guarnição tipo espelho e maçaneta tipo alavanca para porta interna encaixe 40 mm | MAT. | UN | 1000000000 | 138,55 | 138,55
13.017.000004.MAT | Dobradiça de aço pino solto para porta 3" x 2 1/2" | MAT. | UN | 3000000000 | 17,00 | 51,00
18.003.000006.MAT | Taco de peroba para instalação de portas e janelas altura 60 x 50 x 15 mm | MAT. | UN | 6000000000 | 2,57 | 15,42
25.002.000014.MAT | Parafuso cabeça chata fenda simples zincado branco para madeira comprimento Ø 6 mm x 90 mm | MAT. | UN | 8000000000 | 0,64 | 5,12
25.007.000007.MAT | Prego com cabeça 16 x 24, 55 mm x Ø 2,7 mm | MAT. | KG | 0,250000000 | 22,80 | 5,70
12.104.000060.SER | Porta de madeira 0,90 x 2,10 m, externa, com batente, guarnição e ferragem | SER.CG | UN |  | 1.807,45
01.001.000003.MOD | Ajudante de carpinteiro | M.O. | H | 3750000000 | 16,17 | 60,63
01.007.000001.MOD | Carpinteiro | M.O. | H | 3750000000 | 19,65 | 73,70
01.021.000001.MOD | Pedreiro | M.O. | H | 1400000000 | 19,65 | 27,52
01.026.000001.MOD | Servente | M.O. | H | 1400000000 | 16,17 | 22,64
03.001.000008.MAT | Areia média lavada | MAT. | M3 | 0,010600000 | 178,03 | 1,89
04.001.000001.MAT | Cal hidratada CH III | MAT. | KG | 1720000000 | 0,68 | 1,17
04.002.000002.MAT | Cimento CP-32 | MAT. | KG | 1720000000 | 0,67 | 1,15
13.008.000006.MAT | Guarnição de peroba 5 x 1 cm para porta de até 0,90 x 2,10 m | MAT. | UN | 2000000000 | 15,53 | 31,06
13.008.000009.MAT | Batente de peroba para porta de 1 folha 3,5 cm x 14 cm x 5,40 m de perímetro | MAT. | UN | 1000000000 | 230,08 | 230,08
13.008.000014.MAT | Porta de madeira almofadada trabalhada em 2 faces em madeira Angelim 90 x 210 x 3,5 cm | MAT. | UN | 1000000000 | 1.099,50 | 1.099,50
13.017.000004.MAT | Dobradiça de aço pino solto para porta 3" x 2 1/2" | MAT. | UN | 3000000000 | 17,00 | 51,00
13.017.000012.MAT | Fechadura em latão completa tipo cilindro com guarnição tipo espelho e maçaneta tipo alavanca para porta externa encaixe 40 mm | MAT. | UN | 1000000000 | 180,87 | 180,87
18.003.000006.MAT | Taco de peroba para instalação de portas e janelas altura 60 x 50 x 15 mm | MAT. | UN | 6000000000 | 2,57 | 15,42
25.002.000014.MAT | Parafuso cabeça chata fenda simples zincado branco para madeira comprimento Ø 6 mm x 90 mm | MAT. | UN | 8000000000 | 0,64 | 5,12
25.007.000007.MAT | Prego com cabeça 16 x 24, 55 mm x Ø 2,7 mm | MAT. | KG | 0,250000000 | 22,80 | 5,70
12.104.000062.SER | Porta de madeira 0,90 x 2,10 m, interna, com batente, guarnição e ferragem | SER.CG | UN |  | 1.022,13
01.001.000003.MOD | Ajudante de carpinteiro | M.O. | H | 3750000000 | 16,17 | 60,63
01.007.000001.MOD | Carpinteiro | M.O. | H | 3750000000 | 19,65 | 73,70
01.021.000001.MOD | Pedreiro | M.O. | H | 1400000000 | 19,65 | 27,52
01.026.000001.MOD | Servente | M.O. | H | 1400000000 | 16,17 | 22,64
03.001.000008.MAT | Areia média lavada | MAT. | M3 | 0,010600000 | 178,03 | 1,89
04.001.000001.MAT | Cal hidratada CH III | MAT. | KG | 1720000000 | 0,68 | 1,17
04.002.000002.MAT | Cimento CP-32 | MAT. | KG | 1720000000 | 0,67 | 1,15
13.008.000006.MAT | Guarnição de peroba 5 x 1 cm para porta de até 0,90 x 2,10 m | MAT. | UN | 2000000000 | 15,53 | 31,06
13.008.000009.MAT | Batente de peroba para porta de 1 folha 3,5 cm x 14 cm x 5,40 m de perímetro | MAT. | UN | 1000000000 | 230,08 | 230,08
13.008.000012.MAT | Porta de chapa de madeira lisa encabeçada com Imbuia 90 x 210 x 3,5 cm | MAT. | UN | 1000000000 | 356,50 | 356,50
13.017.000001.MAT | Fechadura em latão completa tipo gorge com guarnição tipo espelho e maçaneta tipo alavanca para porta interna encaixe 40 mm | MAT. | UN | 1000000000 | 138,55 | 138,55
13.017.000004.MAT | Dobradiça de aço pino solto para porta 3" x 2 1/2" | MAT. | UN | 3000000000 | 17,00 | 51,00
18.003.000006.MAT | Taco de peroba para instalação de portas e janelas altura 60 x 50 x 15 mm | MAT. | UN | 6000000000 | 2,57 | 15,42
25.002.000014.MAT | Parafuso cabeça chata fenda simples zincado branco para madeira comprimento Ø 6 mm x 90 mm | MAT. | UN | 8000000000 | 0,64 | 5,12
25.007.000007.MAT | Prego com cabeça 16 x 24, 55 mm x Ø 2,7 mm | MAT. | KG | 0,250000000 | 22,80 | 5,70
12.104.000064.SER | Porta de madeira 1,29 x 2,14 m, externa, duas folhas, com batente, guarnição e ferragem | SER.CG | UN |  | 6.331,60
01.001.000003.MOD | Ajudante de carpinteiro | M.O. | H | 6000000000 | 16,17 | 97,01
01.007.000001.MOD | Carpinteiro | M.O. | H | 6000000000 | 19,65 | 117,93
01.021.000001.MOD | Pedreiro | M.O. | H | 2000000000 | 19,65 | 39,31
01.026.000001.MOD | Servente | M.O. | H | 2000000000 | 16,17 | 32,34
03.001.000008.MAT | Areia média lavada | MAT. | M3 | 0,010600000 | 178,03 | 1,89
04.001.000001.MAT | Cal hidratada CH III | MAT. | KG | 1720000000 | 0,68 | 1,17
04.002.000002.MAT | Cimento CP-32 | MAT. | KG | 1720000000 | 0,67 | 1,15
13.008.000002.MAT | Batente de peroba para porta de 2 folhas 3,5 cm x 14 cm x 6,20 m de perímetro | MAT. | UN | 1000000000 | 264,17 | 264,17
13.008.000011.MAT | Guarnição de peroba 5 x 1 cm para porta de até 1,80 x 2,10 m | MAT. | UN | 1000000000 | 31,36 | 31,36
13.008.000034.MAT | Porta de madeira externa 2 folhas em madeira Cedro Arana 129 x 214 x 3,5 cm | MAT. | UN | 1000000000 | 5.281,79 | 5.281,79
13.017.000005.MAT | Dobradiça de aço pino solto para porta 3" x 3 1/2" | MAT. | UN | 6000000000 | 22,35 | 134,10
13.017.000012.MAT | Fechadura em latão completa tipo cilindro com guarnição tipo espelho e maçaneta tipo alavanca para porta externa encaixe 40 mm | MAT. | UN | 1000000000 | 180,87 | 180,87
13.017.000017.MAT | Fecho em latão de alavanca 20 cm x 3/4" | MAT. | UN | 2000000000 | 55,72 | 111,44
18.003.000006.MAT | Taco de peroba para instalação de portas e janelas altura 60 x 50 x 15 mm | MAT. | UN | 8000000000 | 2,57 | 20,56
25.002.000014.MAT | Parafuso cabeça chata fenda simples zincado branco para madeira comprimento Ø 6 mm x 90 mm | MAT. | UN | 8000000000 | 0,64 | 5,12
25.007.000007.MAT | Prego com cabeça 16 x 24, 55 mm x Ø 2,7 mm | MAT. | KG | 0,500000000 | 22,80 | 11,40
12.104.000066.SER | Porta de madeira 1,69 x 2,14 m, externa, duas folhas, com batente, guarnição e ferragem | SER.CG | UN |  | 6.719,78
01.001.000003.MOD | Ajudante de carpinteiro | M.O. | H | 6000000000 | 16,17 | 97,01
01.007.000001.MOD | Carpinteiro | M.O. | H | 6000000000 | 19,65 | 117,93
01.021.000001.MOD | Pedreiro | M.O. | H | 2000000000 | 19,65 | 39,31
01.026.000001.MOD | Servente | M.O. | H | 2000000000 | 16,17 | 32,34
03.001.000008.MAT | Areia média lavada | MAT. | M3 | 0,010600000 | 178,03 | 1,89
04.001.000001.MAT | Cal hidratada CH III | MAT. | KG | 1720000000 | 0,68 | 1,17
04.002.000002.MAT | Cimento CP-32 | MAT. | KG | 1720000000 | 0,67 | 1,15
13.008.000002.MAT | Batente de peroba para porta de 2 folhas 3,5 cm x 14 cm x 6,20 m de perímetro | MAT. | UN | 1000000000 | 264,17 | 264,17
13.008.000011.MAT | Guarnição de peroba 5 x 1 cm para porta de até 1,80 x 2,10 m | MAT. | UN | 1000000000 | 31,36 | 31,36
13.008.000031.MAT | Porta de madeira externa 2 folhas em madeira Cedro Arana 169 x 214 x 3,5 cm | MAT. | UN | 1000000000 | 5.669,97 | 5.669,97
13.017.000005.MAT | Dobradiça de aço pino solto para porta 3" x 3 1/2" | MAT. | UN | 6000000000 | 22,35 | 134,10
13.017.000012.MAT | Fechadura em latão completa tipo cilindro com guarnição tipo espelho e maçaneta tipo alavanca para porta externa encaixe 40 mm | MAT. | UN | 1000000000 | 180,87 | 180,87
13.017.000017.MAT | Fecho em latão de alavanca 20 cm x 3/4" | MAT. | UN | 2000000000 | 55,72 | 111,44
18.003.000006.MAT | Taco de peroba para instalação de portas e janelas altura 60 x 50 x 15 mm | MAT. | UN | 8000000000 | 2,57 | 20,56
25.002.000014.MAT | Parafuso cabeça chata fenda simples zincado branco para madeira comprimento Ø 6 mm x 90 mm | MAT. | UN | 8000000000 | 0,64 | 5,12
25.007.000007.MAT | Prego com cabeça 16 x 24, 55 mm x Ø 2,7 mm | MAT. | KG | 0,500000000 | 22,80 | 11,40
12.104.000200.SER | Porta automática deslizante, para alto fluxo de pessoas, duas folhas fixa e duas móveis com vidro liso temperado, para vão de 2200 x 3500 mm | SER.CG | UN |  | 22.377,40
01.013.000011.SET | Porta automática de vidro liso temperado # 10 mm, com sensor de aproximação para abertura deslizante, duas folhas fixas e duas móveis para vão de 3,50 x 2,20 m, fluxo alto | SER.MO | UN | 1000000000 | 22.377,40 | 22.377,40
12.104.000202.SER | Porta automática deslizante, para alto fluxo de pessoas, duas folhas fixas e duas móveis com vidro liso temperado e caixilho de alumínio, para vão de 2200 x 3500 mm | SER.CG | UN |  | 23.025,90
01.013.000008.SET | Porta automática de vidro liso temperado # 10 mm em caixilho de alumínio anodizado fosco, com sensor de aproximação para abertura deslizante, duas folhas fixas e duas móveis para vão de 3,50 x 2,20 m, fluxo alto | SER.MO | UN | 1000000000 | 23.025,90 | 23.025,90
12.104.000204.SER | Porta automática deslizante, para alto fluxo de pessoas, uma folha fixa e uma móvel com vidro liso temperado e caixilho de alumínio, para vão de 2200 x 2500 mm | SER.CG | UN |  | 21.316,89
01.013.000001.SET | Porta automática de vidro liso temperado # 10 mm em caixilho de alumínio anodizado fosco, com sensor de aproximação para abertura, uma folha fixa e uma móvel para vão de 2,50 x 2,20 m, fluxo alto | SER.MO | UN | 1000000000 | 21.316,89 | 21.316,89
12.104.000206.SER | Porta automática deslizante, para alto fluxo de pessoas, uma folha fixa e uma móvel com vidro liso temperado, para vão de 2200 x 2500 mm | SER.CG | UN |  | 21.390,64
01.013.000006.SET | Porta automática de vidro liso temperado # 10 mm, com sensor de aproximação para abertura, uma folha fixa e uma móvel para vão de 2,50 x 2,20 m, fluxo alto | SER.MO | UN | 1000000000 | 21.390,64 | 21.390,64
12.104.000208.SER | Porta automática deslizante, para baixo fluxo de pessoas, duas folhas fixas e duas móveis com vidro liso temperado e caixilho de alumínio, para vão de 2200 x 3500 mm | SER.CG | UN |  | 21.706,00
01.013.000009.SET | Porta automática de vidro liso temperado # 10 mm em caixilho de alumínio anodizado fosco, com sensor de aproximação para abertura deslizante, duas folhas fixas e duas móveis para vão de 3,50 x 2,20 m, fluxo baixo | SER.MO | UN | 1000000000 | 21.706,00 | 21.706,00
12.104.000210.SER | Porta automática deslizante, para baixo fluxo de pessoas, duas folhas fixas e duas móveis com vidro liso temperado, para vão de 2200 x 3500 mm | SER.CG | UN |  | 20.668,38
01.013.000010.SET | Porta automática de vidro liso temperado # 10 mm, com sensor de aproximação para abertura deslizante, duas folhas fixas e duas móveis para vão de 3,50 x 2,20 m, fluxo baixo | SER.MO | UN | 1000000000 | 20.668,38 | 20.668,38
12.104.000212.SER | Porta automática deslizante, para baixo fluxo de pessoas, uma folha fixa e uma móvel com vidro liso temperado e caixilho de alumínio, para vão de 2200 x 2500 mm | SER.CG | UN |  | 19.991,90
01.013.000005.SET | Porta automática de vidro liso temperado # 10 mm em caixilho de alumínio anodizado fosco, com sensor de aproximação para abertura, uma folha fixa e uma móvel para vão de 2,50 x 2,20 m, fluxo baixo | SER.MO | UN | 1000000000 | 19.991,90 | 19.991,90
12.104.000214.SER | Porta automática deslizante, para baixo fluxo de pessoas, uma folha fixa e uma móvel com vidro liso temperado, para vão de 2200 x 2500 mm | SER.CG | UN |  | 19.676,54
01.013.000007.SET | Porta automática de vidro liso temperado # 10 mm, com sensor de aproximação para abertura, uma folha fixa e uma móvel para vão de 2,50 x 2,20 m, fluxo baixo | SER.MO | UN | 1000000000 | 19.676,54 | 19.676,54
12.104.000216.SER | Porta automática telescópica, para alto fluxo de pessoas, duas folhas fixas e quatro móveis com vidro liso temperado e caixilho de alumínio, para vão de 2200 x 4000 mm | SER.CG | UN |  | 44.119,63
01.013.000003.SET | Porta automática de vidro liso temperado # 10 mm em caixilho de alumínio anodizado fosco, com sensor de aproximação para abertura, duas folhas fixas e quatro móveis para vão de 4,00 x 2,20 m, fluxo alto | SER.MO | UN | 1000000000 | 44.119,63 | 44.119,63
12.104.000218.SER | Porta automática telescópica, para alto fluxo de pessoas, uma folha fixa e duas móveis com vidro liso temperado e caixilho de alumínio, para vão de 2200 x 3000 mm | SER.CG | UN |  | 38.789,77
01.013.000012.SET | Porta automática de vidro liso temperado # 10 mm em caixilho de alumínio anodizado fosco, com sensor de aproximação para abertura, uma folha fixa e duas móveis para vão de 3,00 x 2,20 m, fluxo alto | SER.MO | UN | 1000000000 | 38.789,77 | 38.789,77
12.104.000220.SER | Porta automática telescópica, para baixo fluxo de pessoas, duas folhas fixas e quatro móveis com vidro liso temperado e caixilho de alumínio, para vão de 2200 x 4000 mm | SER.CG | UN |  | 44.119,63
01.013.000004.SET | Porta automática de vidro liso temperado # 10 mm em caixilho de alumínio anodizado fosco, com sensor de aproximação para abertura, duas folhas fixas e quatro móveis para vão de 4,00 x 2,20 m, fluxo baixo | SER.MO | UN | 1000000000 | 44.119,63 | 44.119,63
12.104.000222.SER | Porta automática telescópica, para baixo fluxo de pessoas, uma folha fixa e duas móveis com vidro liso temperado e caixilho de alumínio, para vão de 2200 x 3000 mm | SER.CG | UN |  | 38.789,77
01.013.000002.SET | Porta automática de vidro liso temperado # 10 mm em caixilho de alumínio anodizado fosco, com sensor de aproximação para abertura, uma folha fixa e duas móveis para vão de 3,00 x 2,20 m, fluxo baixo | SER.MO | UN | 1000000000 | 38.789,77 | 38.789,77
12.104.000300.SER | Porta de alumínio, de correr, duas folhas, uma fixa | SER.CG | M2 |  | 327,99
01.021.000001.MOD | Pedreiro | M.O. | H | 1500000000 | 19,65 | 29,48
01.026.000001.MOD | Servente | M.O. | H | 2500000000 | 16,17 | 40,42
03.001.000008.MAT | Areia média lavada | MAT. | M3 | 0,002900000 | 178,03 | 0,52
04.002.000002.MAT | Cimento CP-32 | MAT. | KG | 1170000000 | 0,67 | 0,78
13.005.000029.MAT | Porta de correr de alumínio com duas folhas em perfil linha 25 | MAT. | M2 | 1000000000 | 256,79 | 256,79
12.104.000500.SER | Porta corta-fogo 0,80 x 2,10 m (P-90), uma folha, com batentes e ferragens | SER.CG | UN |  | 1.979,71
01.012.000058.SET | Porta corta-fogo, 2,10 x 0,80 m, isolação 90 min, instalada | SER.MO | UN | 1000000000 | 1.824,52 | 1.824,52
01.021.000001.MOD | Pedreiro | M.O. | H | 4000000000 | 19,65 | 78,62
01.026.000001.MOD | Servente | M.O. | H | 4000000000 | 16,17 | 64,67
03.001.000008.MAT | Areia média lavada | MAT. | M3 | 0,017700000 | 178,03 | 3,15
03.002.000011.MAT | Brita 1 | MAT. | M3 | 0,019400000 | 150,25 | 2,91
04.002.000002.MAT | Cimento CP-32 | MAT. | KG | 8700000000 | 0,67 | 5,83
12.104.000502.SER | Porta corta-fogo 1,60 x 2,10 m (P-90), duas folhas, com batentes e ferragens | SER.CG | UN |  | 4.344,37
01.012.000003.SET | Porta corta-fogo dupla, 2,10 x 1,60 m, isolação 90 min, instalada | SER.MO | UN | 1000000000 | 4.110,01 | 4.110,01
01.021.000001.MOD | Pedreiro | M.O. | H | 6000000000 | 19,65 | 117,93
01.026.000001.MOD | Servente | M.O. | H | 6000000000 | 16,17 | 97,01
03.001.000008.MAT | Areia média lavada | MAT. | M3 | 0,028900000 | 178,03 | 5,15
03.002.000011.MAT | Brita 1 | MAT. | M3 | 0,031700000 | 150,25 | 4,76
04.002.000002.MAT | Cimento CP-32 | MAT. | KG | 14200000000 | 0,67 | 9,51
12.104.000504.SER | Porta corta-fogo, de correr, com trilho, tranca, rolete, roldana, batedor, contrapeso, caixa de tela, cabo de aço e fusível automático, instalada em viga de concreto | SER.CG | M2 |  | 20.384,39
01.007.000001.MOD | Carpinteiro | M.O. | H | 0,250000000 | 19,65 | 4,91
01.012.000055.SET | Porta corta-fogo industrial automática, de correr, com contrapeso, instalada, área até 2,5 m² | SER.MO | M2 | 1000000000 | 20.269,40 | 20.269,40
01.021.000001.MOD | Pedreiro | M.O. | H | 2000000000 | 19,65 | 39,31
01.026.000001.MOD | Servente | M.O. | H | 2000000000 | 16,17 | 32,34
03.001.000008.MAT | Areia média lavada | MAT. | M3 | 0,021000000 | 178,03 | 3,74
03.002.000011.MAT | Brita 1 | MAT. | M3 | 0,022600000 | 150,25 | 3,40
04.002.000002.MAT | Cimento CP-32 | MAT. | KG | 10100000000 | 0,67 | 6,77
08.005.000022.MAT | Tábua de 3a 30 cm | MAT. | M2 | 0,520000000 | 47,17 | 24,53
12.104.000600.SER | Porta de ferro em chapa dupla, uma folha | SER.CG | M2 |  | 433,93
01.021.000001.MOD | Pedreiro | M.O. | H | 3000000000 | 19,65 | 58,96
01.026.000001.MOD | Servente | M.O. | H | 3000000000 | 16,17 | 48,51
03.001.000008.MAT | Areia média lavada | MAT. | M3 | 0,008000000 | 178,03 | 1,42
04.002.000002.MAT | Cimento CP-32 | MAT. | KG | 2030000000 | 0,67 | 1,36
13.002.000018.MAT | Porta de ferro de duas folhas inclusive batente e ferragens | MAT. | M2 | 1000000000 | 323,68 | 323,68
12.104.000610.SER | Batente de ferro, colocação e acabamento | SER.CG | M |  | 43,83
01.021.000001.MOD | Pedreiro | M.O. | H | 0,500000000 | 19,65 | 9,83
01.026.000001.MOD | Servente | M.O. | H | 0,550000000 | 16,17 | 8,89
03.001.000008.MAT | Areia média lavada | MAT. | M3 | 0,001600000 | 178,03 | 0,28
04.002.000002.MAT | Cimento CP-32 | MAT. | KG | 0,570000000 | 0,67 | 0,38
13.001.000004.MAT | Chapa de aço # 16 dobrada para batente reto massa linear 1,5 kg/m | MAT. | M | 1000000000 | 24,44 | 24,44
12.104.000650.SER | Porta de aço em chapa ondulada, de enrolar | SER.CG | M2 |  | 623,87
01.021.000001.MOD | Pedreiro | M.O. | H | 1000000000 | 19,65 | 19,65
01.026.000001.MOD | Servente | M.O. | H | 1100000000 | 16,17 | 17,79
03.001.000008.MAT | Areia média lavada | MAT. | M3 | 0,013000000 | 178,03 | 2,31
04.002.000002.MAT | Cimento CP-32 | MAT. | KG | 4580000000 | 0,67 | 3,07
13.002.000014.MAT | Porta de chapa de aço ondulada com acabamento galvanizado | MAT. | M2 | 1000000000 | 581,05 | 581,05
12.104.000700.SER | Porta PVC 0,70 x 2,10 m, com ferragens | SER.CG | UN |  | 3.511,75
01.021.000001.MOD | Pedreiro | M.O. | H | 3000000000 | 19,65 | 58,96
01.026.000001.MOD | Servente | M.O. | H | 3000000000 | 16,17 | 48,51
12.005.000005.MAT | Espuma de poliuretano expansiva densidade 20 kg/m³ | MAT. | L | 0,250000000 | 51,73 | 12,93
13.009.000004.MAT | Porta PVC com veneziana 70 x 210 cm | MAT. | UN | 1000000000 | 3.379,65 | 3.379,65
25.008.000002.MAT | Rebite de alumínio 21,6 x 4 mm | MAT. | UN | 12000000000 | 0,10 | 1,20
25.011.000002.MAT | Bucha de nylon Ø 8 mm com parafuso auto-atarraxante cabeça panela fenda simples Ø 4,8 mm x 50 mm | MAT. | UN | 10000000000 | 1,05 | 10,50
12.105.000100.SER | Portão automático em chapa de aço galvanizada, basculante, para alto fluxo de veículos, para vão de 1800 x 3500 mm | SER.CG | UN |  | 2.157,71
01.012.000017.SET | Portão automático em chapa de aço galvanizada, tipo deck em posição vertical 1,80 x 3,50 m, sistema basculante, fluxo de veículos alto | SER.MO | UN | 1000000000 | 2.157,71 | 2.157,71
12.105.000102.SER | Portão automático em chapa de aço galvanizada, basculante, para alto fluxo de veículos, para vão de 2100 x 4000 mm | SER.CG | UN |  | 2.655,82
01.012.000019.SET | Portão automático em chapa de aço galvanizada, tipo deck em posição vertical 2,10 x 4,00 m, sistema basculante, fluxo de veículos alto | SER.MO | UN | 1000000000 | 2.655,82 | 2.655,82
12.105.000104.SER | Portão automático em chapa de aço galvanizada, basculante, para alto fluxo de veículos, para vão de 3000 x 5000 mm | SER.CG | UN |  | 4.182,15
01.012.000021.SET | Portão automático em chapa de aço galvanizada, tipo deck em posição vertical 3,00 x 5,00 m, sistema basculante, fluxo de veículos alto | SER.MO | UN | 1000000000 | 4.182,15 | 4.182,15
12.105.000106.SER | Portão automático em chapa de aço galvanizada, basculante, para baixo fluxo de veículos, para vão de 1800 x 3500 mm | SER.CG | UN |  | 2.157,71
01.012.000018.SET | Portão automático em chapa de aço galvanizada, tipo deck em posição vertical 1,80 x 3,50 m, sistema basculante, fluxo de veículos baixo | SER.MO | UN | 1000000000 | 2.157,71 | 2.157,71
12.105.000108.SER | Portão automático em chapa de aço galvanizada, basculante, para baixo fluxo de veículos, para vão de 2100 x 4000 mm | SER.CG | UN |  | 2.655,82
01.012.000020.SET | Portão automático em chapa de aço galvanizada, tipo deck em posição vertical 2,10 x 4,00 m, sistema basculante, fluxo de veículos baixo | SER.MO | UN | 1000000000 | 2.655,82 | 2.655,82
12.105.000110.SER | Portão automático em chapa de aço galvanizada, basculante, para baixo fluxo de veículos, para vão de 3000 x 5000 mm | SER.CG | UN |  | 4.182,15
01.012.000022.SET | Portão automático em chapa de aço galvanizada, tipo deck em posição vertical 3,00 x 5,00 m, sistema basculante, fluxo de veículos baixo | SER.MO | UN | 1000000000 | 4.182,15 | 4.182,15
12.105.000200.SER | Portão automático em chapa de aço galvanizada, deslizante, para alto fluxo de veículos, para vão de 1800 x 3500 mm | SER.CG | UN |  | 2.157,71
01.012.000025.SET | Portão automático em chapa de aço galvanizada, tipo deck em posição vertical 1,80 x 3,50 m, sistema deslizante, fluxo de veículos alto | SER.MO | UN | 1000000000 | 2.157,71 | 2.157,71
12.105.000202.SER | Portão automático em chapa de aço galvanizada, deslizante, para alto fluxo de veículos, para vão de 2100 x 4000 mm | SER.CG | UN |  | 2.655,82
01.012.000027.SET | Portão automático em chapa de aço galvanizada, tipo deck em posição vertical 2,10 x 4,00 m, sistema deslizante, fluxo de veículos alto | SER.MO | UN | 1000000000 | 2.655,82 | 2.655,82
12.105.000204.SER | Portão automático em chapa de aço galvanizada, deslizante, para alto fluxo de veículos, para vão de 3000 x 5000 mm | SER.CG | UN |  | 4.182,15
01.012.000029.SET | Portão automático em chapa de aço galvanizada, tipo deck em posição vertical 3,00 x 5,00 m, sistema deslizante, fluxo de veículos alto | SER.MO | UN | 1000000000 | 4.182,15 | 4.182,15
12.105.000206.SER | Portão automático em chapa de aço galvanizada, deslizante, para baixo fluxo de veículos, para vão de 1800 x 3500 mm | SER.CG | UN |  | 2.157,71
01.012.000024.SET | Portão automático em chapa de aço galvanizada, tipo deck em posição vertical 1,80 x 3,50 m, sistema deslizante, fluxo de veículos baixo | SER.MO | UN | 1000000000 | 2.157,71 | 2.157,71
12.105.000208.SER | Portão automático em chapa de aço galvanizada, deslizante, para baixo fluxo de veículos, para vão de 2100 x 4000 mm | SER.CG | UN |  | 2.655,82
01.012.000026.SET | Portão automático em chapa de aço galvanizada, tipo deck em posição vertical 2,10 x 4,00 m, sistema deslizante, fluxo de veículos baixo | SER.MO | UN | 1000000000 | 2.655,82 | 2.655,82
12.105.000210.SER | Portão automático em chapa de aço galvanizada, deslizante, para baixo fluxo de veículos, para vão de 3000 x 5000 mm | SER.CG | UN |  | 4.182,15
01.012.000028.SET | Portão automático em chapa de aço galvanizada, tipo deck em posição vertical 3,00 x 5,00 m, sistema deslizante, fluxo de veículos baixo | SER.MO | UN | 1000000000 | 4.182,15 | 4.182,15
12.105.000300.SER | Portão automático em chapa de aço galvanizada, pivotante, para alto fluxo de veículos, para vão de 1800 x 3500 mm | SER.CG | UN |  | 2.510,13
01.012.000013.SET | Portão automático em chapa de aço galvanizada, tipo deck em posição vertical 1,80 x 3,50 m, sistema pivotante, fluxo de veículos alto | SER.MO | UN | 1000000000 | 2.510,13 | 2.510,13
12.105.000302.SER | Portão automático em chapa de aço galvanizada, pivotante, para alto fluxo de veículos, para vão de 2100 x 4000 mm | SER.CG | UN |  | 3.912,97
01.012.000050.SET | Portão automático em chapa de aço galvanizada, tipo deck em posição vertical 2,10 x 4,00 m, sistema pivotante, fluxo de veículos alto | SER.MO | UN | 1000000000 | 3.912,97 | 3.912,97
12.105.000304.SER | Portão automático em chapa de aço galvanizada, pivotante, para alto fluxo de veículos, para vão de 3000 x 5000 mm | SER.CG | UN |  | 4.182,15
01.012.000016.SET | Portão automático em chapa de aço galvanizada, tipo deck em posição vertical 3,00 x 5,00 m, sistema pivotante, fluxo de veículos alto | SER.MO | UN | 1000000000 | 4.182,15 | 4.182,15
12.105.000306.SER | Portão automático em chapa de aço galvanizada, pivotante, para baixo fluxo de veículos, para vão de 2100 x 4000 mm | SER.CG | UN |  | 2.669,70
01.012.000014.SET | Portão automático em chapa de aço galvanizada, tipo deck em posição vertical 2,10 x 4,00 m, sistema pivotante, fluxo de veículos baixo | SER.MO | UN | 1000000000 | 2.669,70 | 2.669,70
12.105.000308.SER | Portão automático em chapa de aço galvanizada, pivotante, para baixo fluxo de veículos, para vão de 3000 x 5000 mm | SER.CG | UN |  | 4.182,15
01.012.000015.SET | Portão automático em chapa de aço galvanizada, tipo deck em posição vertical 3,00 x 5,00 m, sistema pivotante, fluxo de veículos baixo | SER.MO | UN | 1000000000 | 4.182,15 | 4.182,15
12.105.000500.SER | Portão automático em chapa de alumínio, basculante, para alto fluxo de veículos, para vão de 1800 x 3500 mm | SER.CG | UN |  | 3.396,75
01.012.000037.SET | Portão automático em chapa de alumínio, lambril em posição vertical 2,10 x 4,00 m, sistema basculante, fluxo de veículos alto | SER.MO | UN | 1000000000 | 3.396,75 | 3.396,75
12.105.000502.SER | Portão automático em chapa de alumínio, basculante, para alto fluxo de veículos, para vão de 2100 x 4000 mm | SER.CG | UN |  | 4.315,92
01.012.000039.SET | Portão automático em chapa de alumínio, lambril em posição vertical 1,80 x 3,50 m, sistema basculante, fluxo de veículos alto | SER.MO | UN | 1000000000 | 4.315,92 | 4.315,92
12.105.000504.SER | Portão automático em chapa de alumínio, basculante, para alto fluxo de veículos, para vão de 3000 x 5000 mm | SER.CG | UN |  | 7.204,72
01.012.000041.SET | Portão automático em chapa de alumínio, lambril em posição vertical 3,00 x 5,00 m, sistema basculante, fluxo de veículos alto | SER.MO | UN | 1000000000 | 7.204,72 | 7.204,72
12.105.000506.SER | Portão automático em chapa de alumínio, basculante, para baixo fluxo de veículos, para vão de 1800 x 3500 mm | SER.CG | UN |  | 3.324,81
01.012.000038.SET | Portão automático em chapa de alumínio, lambril em posição vertical 1,80 x 3,50 m, sistema basculante, fluxo de veículos baixo | SER.MO | UN | 1000000000 | 3.324,81 | 3.324,81
12.105.000508.SER | Portão automático em chapa de alumínio, basculante, para baixo fluxo de veículos, para vão de 2100 x 4000 mm | SER.CG | UN |  | 4.218,64
01.012.000040.SET | Portão automático em chapa de alumínio, lambril em posição vertical 2,10 x 4,00 m, sistema basculante, fluxo de veículos baixo | SER.MO | UN | 1000000000 | 4.218,64 | 4.218,64
12.105.000510.SER | Portão automático em chapa de alumínio, basculante, para baixo fluxo de veículos, para vão de 3000 x 5000 mm | SER.CG | UN |  | 7.107,48
01.012.000042.SET | Portão automático em chapa de alumínio, lambril em posição vertical 3,00 x 5,00 m, sistema basculante, fluxo de veículos baixo | SER.MO | UN | 1000000000 | 7.107,48 | 7.107,48
12.105.000600.SER | Portão automático em chapa de alumínio, deslizante, para alto fluxo de veículos, para vão de 1800 x 3500 mm | SER.CG | UN |  | 3.952,48
01.012.000044.SET | Portão automático em chapa de alumínio, lambril em posição vertical 1,80 x 3,50 m, sistema deslizante, fluxo de veículos alto | SER.MO | UN | 1000000000 | 3.952,48 | 3.952,48
12.105.000602.SER | Portão automático em chapa de alumínio, deslizante, para alto fluxo de veículos, para vão de 2100 x 4000 mm | SER.CG | UN |  | 4.871,59
01.012.000047.SET | Portão automático em chapa de alumínio, lambril em posição vertical 2,10 x 4,00 m, sistema deslizante, fluxo de veículos alto | SER.MO | UN | 1000000000 | 4.871,59 | 4.871,59
12.105.000604.SER | Portão automático em chapa de alumínio, deslizante, para alto fluxo de veículos, para vão de 3000 x 5000 mm | SER.CG | UN |  | 7.762,93
01.012.000049.SET | Portão automático em chapa de alumínio, lambril em posição vertical 3,00 x 5,00 m, sistema deslizante, fluxo de veículos alto | SER.MO | UN | 1000000000 | 7.762,93 | 7.762,93
12.105.000606.SER | Portão automático em chapa de alumínio, deslizante, para baixo fluxo de veículos, para vão de 1800 x 3500 mm | SER.CG | UN |  | 3.480,11
01.012.000043.SET | Portão automático em chapa de alumínio, lambril em posição vertical 1,80 x 3,50 m, sistema deslizante, fluxo de veículos baixo | SER.MO | UN | 1000000000 | 3.480,11 | 3.480,11
12.105.000608.SER | Portão automático em chapa de alumínio, deslizante, para baixo fluxo de veículos, para vão de 2100 x 4000 mm | SER.CG | UN |  | 4.399,25
01.012.000046.SET | Portão automático em chapa de alumínio, lambril em posição vertical 2,10 x 4,00 m, sistema deslizante, fluxo de veículos baixo | SER.MO | UN | 1000000000 | 4.399,25 | 4.399,25
12.105.000610.SER | Portão automático em chapa de alumínio, deslizante, para baixo fluxo de veículos, para vão de 3000 x 5000 mm | SER.CG | UN |  | 7.288,08
01.012.000048.SET | Portão automático em chapa de alumínio, lambril em posição vertical 3,00 x 5,00 m, sistema deslizante, fluxo de veículos baixo | SER.MO | UN | 1000000000 | 7.288,08 | 7.288,08
12.105.000700.SER | Portão automático em chapa de alumínio, pivotante, para alto fluxo de veículos, para vão de 1800 x 3500 mm | SER.CG | UN |  | 4.133,03
01.012.000031.SET | Portão automático em chapa de alumínio, duas folhas, lambril em posição vertical 1,80 x 3,50 m, sistema pivotante, fluxo de veículos alto | SER.MO | UN | 1000000000 | 4.133,03 | 4.133,03
12.105.000702.SER | Portão automático em chapa de alumínio, pivotante, para alto fluxo de veículos, para vão de 2100 x 4000 mm | SER.CG | UN |  | 5.052,20
01.012.000033.SET | Portão automático em chapa de alumínio, duas folhas, lambril em posição vertical 2,10 x 4,00 m, sistema pivotante, fluxo de veículos alto | SER.MO | UN | 1000000000 | 5.052,20 | 5.052,20
12.105.000704.SER | Portão automático em chapa de alumínio, pivotante, para alto fluxo de veículos, para vão de 3000 x 5000 mm | SER.CG | UN |  | 7.918,81
01.012.000036.SET | Portão automático em chapa de alumínio, duas folhas, lambril em posição vertical 3,00 x 5,00 m, sistema pivotante, fluxo de veículos alto | SER.MO | UN | 1000000000 | 7.918,81 | 7.918,81
12.105.000706.SER | Portão automático em chapa de alumínio, pivotante, para baixo fluxo de veículos, para vão de 1800 x 3500 mm | SER.CG | UN |  | 4.133,03
01.012.000030.SET | Portão automático em chapa de alumínio, duas folhas, lambril em posição vertical 1,80 x 3,50 m, sistema pivotante, fluxo de veículos baixo | SER.MO | UN | 1000000000 | 4.133,03 | 4.133,03
12.105.000708.SER | Portão automático em chapa de alumínio, pivotante, para baixo fluxo de veículos, para vão de 2100 x 4000 mm | SER.CG | UN |  | 5.052,20
01.012.000032.SET | Portão automático em chapa de alumínio, duas folhas, lambril em posição vertical 2,10 x 4,00 m, sistema pivotante, fluxo de veículos baixo | SER.MO | UN | 1000000000 | 5.052,20 | 5.052,20
12.105.000710.SER | Portão automático em chapa de alumínio, pivotante, para baixo fluxo de veículos, para vão de 3000 x 5000 mm | SER.CG | UN |  | 7.941,04
01.012.000035.SET | Portão automático em chapa de alumínio, duas folhas, lambril em posição vertical 3,00 x 5,00 m, sistema pivotante, fluxo de veículos baixo | SER.MO | UN | 1000000000 | 7.941,04 | 7.941,04
12.105.000800.SER | Portão automático de madeira, basculante, para alto fluxo de veículos, para vão de 1800 x 3500 mm | SER.CG | UN |  | 9.402,98
01.012.000052.SET | Portão automático de madeira, com lâminas de madeira tipo assoalho em posição vertical 1,80 x 3,50 m, sistema basculante, fluxo de veículos alto | SER.MO | UN | 1000000000 | 9.402,98 | 9.402,98
12.105.000802.SER | Portão automático de madeira, basculante, para alto fluxo de veículos, para vão de 2100 x 4000 mm | SER.CG | UN |  | 11.208,65
01.012.000059.SET | Portão automático de madeira, com lâminas de madeira tipo assoalho em posição vertical 2,10 x 4,00 m, sistema basculante, fluxo de veículos alto | SER.MO | UN | 1000000000 | 11.208,65 | 11.208,65
12.105.000804.SER | Portão automático de madeira, basculante, para alto fluxo de veículos, para vão de 3000 x 5000 mm | SER.CG | UN |  | 18.489,00
01.012.000056.SET | Portão automático de madeira, com lâminas de madeira tipo assoalho em posição vertical 3,00 x 5,00 m, sistema basculante, fluxo de veículos alto | SER.MO | UN | 1000000000 | 18.489,00 | 18.489,00
12.105.000806.SER | Portão automático de madeira, basculante, para baixo fluxo de veículos, para vão de 1800 x 3500 mm | SER.CG | UN |  | 9.402,98
01.012.000053.SET | Portão automático de madeira, com lâminas de madeira tipo assoalho em posição vertical 1,80 x 3,50 m, sistema basculante, fluxo de veículos baixo | SER.MO | UN | 1000000000 | 9.402,98 | 9.402,98
12.105.000808.SER | Portão automático de madeira, basculante, para baixo fluxo de veículos, para vão de 2100 x 4000 mm | SER.CG | UN |  | 11.208,65
01.012.000054.SET | Portão automático de madeira, com lâminas de madeira tipo assoalho em posição vertical 2,10 x 4,00 m, sistema basculante, fluxo de veículos baixo | SER.MO | UN | 1000000000 | 11.208,65 | 11.208,65
12.105.000810.SER | Portão automático de madeira, basculante, para baixo fluxo de veículos, para vão de 3000 x 5000 mm | SER.CG | UN |  | 18.489,00
01.012.000004.SET | Portão automático de madeira, com lâminas de madeira tipo assoalho em posição vertical 3,00 x 5,00 m, sistema basculante, fluxo de veículos baixo | SER.MO | UN | 1000000000 | 18.489,00 | 18.489,00
12.105.000900.SER | Portão automático de madeira, deslizante, para alto fluxo de veículos, para vão de 1800 x 3500 mm | SER.CG | UN |  | 10.257,79
01.012.000006.SET | Portão automático de madeira, com lâminas de madeira tipo assoalho em posição vertical 1,80 x 3,50 m, sistema deslizante, fluxo de veículos alto | SER.MO | UN | 1000000000 | 10.257,79 | 10.257,79
12.105.000902.SER | Portão automático de madeira, deslizante, para alto fluxo de veículos, para vão de 2100 x 4000 mm | SER.CG | UN |  | 12.313,19
01.012.000008.SET | Portão automático de madeira, com lâminas de madeira tipo assoalho em posição vertical 2,10 x 4,00 m, sistema deslizante, fluxo de veículos alto | SER.MO | UN | 1000000000 | 12.313,19 | 12.313,19
12.105.000904.SER | Portão automático de madeira, deslizante, para alto fluxo de veículos, para vão de 3000 x 5000 mm | SER.CG | UN |  | 20.515,58
01.012.000010.SET | Portão automático de madeira, com lâminas de madeira tipo assoalho em posição vertical 3,00 x 5,00 m, sistema deslizante, fluxo de veículos alto | SER.MO | UN | 1000000000 | 20.515,58 | 20.515,58
12.105.000906.SER | Portão automático de madeira, deslizante, para baixo fluxo de veículos, para vão de 1800 x 3500 mm | SER.CG | UN |  | 10.257,79
01.012.000005.SET | Portão automático de madeira, com lâminas de madeira tipo assoalho em posição vertical 1,80 x 3,50 m, sistema deslizante, fluxo de veículos baixo | SER.MO | UN | 1000000000 | 10.257,79 | 10.257,79
12.105.000908.SER | Portão automático de madeira, deslizante, para baixo fluxo de veículos, para vão de 2100 x 4000 mm | SER.CG | UN |  | 12.313,19
01.012.000007.SET | Portão automático de madeira, com lâminas de madeira tipo assoalho em posição vertical 2,10 x 4,00 m, sistema deslizante, fluxo de veículos baixo | SER.MO | UN | 1000000000 | 12.313,19 | 12.313,19
12.105.000910.SER | Portão automático de madeira, deslizante, para baixo fluxo de veículos, para vão de 3000 x 5000 mm | SER.CG | UN |  | 19.296,75
01.012.000009.SET | Portão automático de madeira, com lâminas de madeira tipo assoalho em posição vertical 3,00 x 5,00 m, sistema deslizante, fluxo de veículos baixo | SER.MO | UN | 1000000000 | 19.296,75 | 19.296,75
12.105.001000.SER | Portão automático de madeira, pivotante, para alto fluxo de veículos, para vão de 1800 x 3500 mm | SER.CG | UN |  | 9.787,16
01.012.000012.SET | Portão automático de madeira, com lâminas de madeira tipo assoalho em posição vertical 1,80 x 3,50 m, sistema pivotante, fluxo de veículos alto | SER.MO | UN | 1000000000 | 9.787,16 | 9.787,16
12.105.001002.SER | Portão automático de madeira, pivotante, para alto fluxo de veículos, para vão de 2100 x 4000 mm | SER.CG | UN |  | 11.640,86
01.012.000034.SET | Portão automático de madeira, com lâminas de madeira tipo assoalho em posição vertical 2,10 x 4,00 m, sistema pivotante, fluxo de veículos alto | SER.MO | UN | 1000000000 | 11.640,86 | 11.640,86
12.105.001004.SER | Portão automático de madeira, pivotante, para alto fluxo de veículos, para vão de 3000 x 5000 mm | SER.CG | UN |  | 17.341,24
01.012.000051.SET | Portão automático de madeira, com lâminas de madeira tipo assoalho em posição vertical 3,00 x 5,00 m, sistema pivotante, fluxo de veículos alto | SER.MO | UN | 1000000000 | 17.341,24 | 17.341,24
12.105.001006.SER | Portão automático de madeira, pivotante, para baixo fluxo de veículos, para vão de 1800 x 3500 mm | SER.CG | UN |  | 9.931,23
01.012.000057.SET | Portão automático de madeira, com lâminas de madeira tipo assoalho em posição vertical 1,80 x 3,50 m, sistema pivotante, fluxo de veículos baixo | SER.MO | UN | 1000000000 | 9.931,23 | 9.931,23
12.105.001008.SER | Portão automático de madeira, pivotante, para baixo fluxo de veículos, para vão de 2100 x 4000 mm | SER.CG | UN |  | 12.047,61
01.012.000023.SET | Portão automático de madeira, com lâminas de madeira tipo assoalho em posição vertical 2,10 x 4,00 m, sistema pivotante, fluxo de veículos baixo | SER.MO | UN | 1000000000 | 12.047,61 | 12.047,61
12.105.001010.SER | Portão automático de madeira, pivotante, para baixo fluxo de veículos, para vão de 3000 x 5000 mm | SER.CG | UN |  | 21.106,27
01.012.000045.SET | Portão automático de madeira, com lâminas de madeira tipo assoalho em posição vertical 3,00 x 5,00 m, sistema pivotante, fluxo de veículos baixo | SER.MO | UN | 1000000000 | 21.106,27 | 21.106,27
12.106.000010.SER | Corrimão tubular de ferro galvanizado Ø 2" | SER.CG | M |  | 171,01
01.001.000010.MOD | Ajudante de serralheiro | M.O. | H | 1240000000 | 16,17 | 20,05
01.025.000001.MOD | Serralheiro | M.O. | H | 0,825000000 | 19,65 | 16,21
14.001.001093.MAT | Tubo de aço carbono galvanizado sem costura schedule 80 Ø 2" | MAT. | M | 1000000000 | 134,75 | 134,75
12.106.000050.SER | Espuma de poliuretano expansiva para preenchimento de vãos | SER.CG | DM3 |  | 5,87
01.021.000001.MOD | Pedreiro | M.O. | H | 0,150000000 | 19,65 | 2,95
12.005.000008.MAT | Espuma de poliuretano monocomponente aerosol 500 ml | MAT. | UN | 0,110000000 | 26,60 | 2,93
13.102.000010.SER | Tubo PVC soldável inclusive conexões Ø 20 mm | SER.CG | M |  | 18,24
01.001.000005.MOD | Ajudante de encanador | M.O. | H | 0,344000000 | 16,17 | 5,56
01.010.000001.MOD | Encanador | M.O. | H | 0,344000000 | 19,65 | 6,76
14.001.000471.MAT | Solução limpadora para PVC | MAT. | L | 0,000300000 | 61,67 | 0,02
14.001.000505.MAT | Tubo PVC soldável Ø 20 mm | MAT. | M | 1150000000 | 5,09 | 5,85
14.001.000564.MAT | Adesivo para PVC | MAT. | KG | 0,000528000 | 80,52 | 0,04
13.102.000011.SER | Tubo PVC soldável inclusive conexões Ø 25 mm | SER.CG | M |  | 21,01
01.001.000005.MOD | Ajudante de encanador | M.O. | H | 0,378000000 | 16,17 | 6,11
01.010.000001.MOD | Encanador | M.O. | H | 0,378000000 | 19,65 | 7,43
14.001.000471.MAT | Solução limpadora para PVC | MAT. | L | 0,000300000 | 61,67 | 0,02
14.001.000506.MAT | Tubo PVC soldável Ø 25 mm | MAT. | M | 1150000000 | 6,43 | 7,39
14.001.000564.MAT | Adesivo para PVC | MAT. | KG | 0,000704000 | 80,52 | 0,06
13.102.000012.SER | Tubo PVC soldável inclusive conexões Ø 32 mm | SER.CG | M |  | 33,43
01.001.000005.MOD | Ajudante de encanador | M.O. | H | 0,393000000 | 16,17 | 6,35
01.010.000001.MOD | Encanador | M.O. | H | 0,393000000 | 19,65 | 7,72
14.001.000471.MAT | Solução limpadora para PVC | MAT. | L | 0,000500000 | 61,67 | 0,03
14.001.000507.MAT | Tubo PVC soldável Ø 32 mm | MAT. | M | 1150000000 | 16,73 | 19,24
14.001.000564.MAT | Adesivo para PVC | MAT. | KG | 0,000968000 | 80,52 | 0,08
13.102.000013.SER | Tubo PVC soldável inclusive conexões Ø 40 mm | SER.CG | M |  | 44,31
01.001.000005.MOD | Ajudante de encanador | M.O. | H | 0,491500000 | 16,17 | 7,95
01.010.000001.MOD | Encanador | M.O. | H | 0,491500000 | 19,65 | 9,66
14.001.000471.MAT | Solução limpadora para PVC | MAT. | L | 0,000500000 | 61,67 | 0,03
14.001.000508.MAT | Tubo PVC soldável Ø 40 mm | MAT. | M | 1150000000 | 23,12 | 26,59
14.001.000564.MAT | Adesivo para PVC | MAT. | KG | 0,001060000 | 80,52 | 0,09
13.102.000014.SER | Tubo PVC soldável inclusive conexões Ø 50 mm | SER.CG | M |  | 53,40
01.001.000005.MOD | Ajudante de encanador | M.O. | H | 0,600000000 | 16,17 | 9,70
01.010.000001.MOD | Encanador | M.O. | H | 0,600000000 | 19,65 | 11,79
14.001.000471.MAT | Solução limpadora para PVC | MAT. | L | 0,000700000 | 61,67 | 0,04
14.001.000509.MAT | Tubo PVC soldável Ø 50 mm | MAT. | M | 1150000000 | 27,60 | 31,74
14.001.000564.MAT | Adesivo para PVC | MAT. | KG | 0,001500000 | 80,52 | 0,12
13.102.000015.SER | Tubo PVC soldável inclusive conexões Ø 60 mm | SER.CG | M |  | 81,65
01.001.000005.MOD | Ajudante de encanador | M.O. | H | 0,700000000 | 16,17 | 11,32
01.010.000001.MOD | Encanador | M.O. | H | 0,700000000 | 19,65 | 13,76
14.001.000471.MAT | Solução limpadora para PVC | MAT. | L | 0,000800000 | 61,67 | 0,05
14.001.000510.MAT | Tubo PVC soldável Ø 60 mm | MAT. | M | 1150000000 | 49,02 | 56,37
14.001.000564.MAT | Adesivo para PVC | MAT. | KG | 0,001940000 | 80,52 | 0,16
13.102.000016.SER | Tubo PVC soldável inclusive conexões Ø 75 mm | SER.CG | M |  | 116,25
01.001.000005.MOD | Ajudante de encanador | M.O. | H | 0,900000000 | 16,17 | 14,55
01.010.000001.MOD | Encanador | M.O. | H | 0,900000000 | 19,65 | 17,69
14.001.000471.MAT | Solução limpadora para PVC | MAT. | L | 0,001100000 | 61,67 | 0,07
14.001.000511.MAT | Tubo PVC soldável Ø 75 mm | MAT. | M | 1150000000 | 72,80 | 83,72
14.001.000564.MAT | Adesivo para PVC | MAT. | KG | 0,002730000 | 80,52 | 0,22
13.102.000017.SER | Tubo PVC soldável inclusive conexões Ø 85 mm | SER.CG | M |  | 136,02
01.001.000005.MOD | Ajudante de encanador | M.O. | H | 1000000000 | 16,17 | 16,17
01.010.000001.MOD | Encanador | M.O. | H | 1000000000 | 19,65 | 19,65
14.001.000471.MAT | Solução limpadora para PVC | MAT. | L | 0,001300000 | 61,67 | 0,08
14.001.000512.MAT | Tubo PVC soldável Ø 85 mm | MAT. | M | 1150000000 | 86,84 | 99,87
14.001.000564.MAT | Adesivo para PVC | MAT. | KG | 0,003080000 | 80,52 | 0,25
13.102.000018.SER | Tubo PVC soldável inclusive conexões Ø 110 mm | SER.CG | M |  | 201,37
01.001.000005.MOD | Ajudante de encanador | M.O. | H | 1100000000 | 16,17 | 17,79
01.010.000001.MOD | Encanador | M.O. | H | 1100000000 | 19,65 | 21,62
14.001.000471.MAT | Solução limpadora para PVC | MAT. | L | 0,002300000 | 61,67 | 0,14
14.001.000513.MAT | Tubo PVC soldável Ø 110 mm | MAT. | M | 1150000000 | 140,38 | 161,44
14.001.000564.MAT | Adesivo para PVC | MAT. | KG | 0,004840000 | 80,52 | 0,39
13.102.000030.SER | Tubo PVC soldável Ø 20 mm | SER.CG | M |  | 8,61
01.001.000005.MOD | Ajudante de encanador | M.O. | H | 0,090000000 | 16,17 | 1,46
01.010.000001.MOD | Encanador | M.O. | H | 0,090000000 | 19,65 | 1,77
14.001.000471.MAT | Solução limpadora para PVC | MAT. | L | 0,000200000 | 61,67 | 0,01
14.001.000505.MAT | Tubo PVC soldável Ø 20 mm | MAT. | M | 1050000000 | 5,09 | 5,34
14.001.000564.MAT | Adesivo para PVC | MAT. | KG | 0,000352000 | 80,52 | 0,03
13.102.000031.SER | Tubo PVC soldável Ø 25 mm | SER.CG | M |  | 11,10
01.001.000005.MOD | Ajudante de encanador | M.O. | H | 0,120000000 | 16,17 | 1,94
01.010.000001.MOD | Encanador | M.O. | H | 0,120000000 | 19,65 | 2,36
14.001.000471.MAT | Solução limpadora para PVC | MAT. | L | 0,000200000 | 61,67 | 0,01
14.001.000506.MAT | Tubo PVC soldável Ø 25 mm | MAT. | M | 1050000000 | 6,43 | 6,75
14.001.000564.MAT | Adesivo para PVC | MAT. | KG | 0,000440000 | 80,52 | 0,04
13.102.000032.SER | Tubo PVC soldável Ø 32 mm | SER.CG | M |  | 22,29
01.001.000005.MOD | Ajudante de encanador | M.O. | H | 0,130000000 | 16,17 | 2,10
01.010.000001.MOD | Encanador | M.O. | H | 0,130000000 | 19,65 | 2,56
14.001.000471.MAT | Solução limpadora para PVC | MAT. | L | 0,000300000 | 61,67 | 0,02
14.001.000507.MAT | Tubo PVC soldável Ø 32 mm | MAT. | M | 1050000000 | 16,73 | 17,57
14.001.000564.MAT | Adesivo para PVC | MAT. | KG | 0,000616000 | 80,52 | 0,05
13.102.000033.SER | Tubo PVC soldável Ø 40 mm | SER.CG | M |  | 31,52
01.001.000005.MOD | Ajudante de encanador | M.O. | H | 0,200000000 | 16,17 | 3,23
01.010.000001.MOD | Encanador | M.O. | H | 0,200000000 | 19,65 | 3,93
14.001.000471.MAT | Solução limpadora para PVC | MAT. | L | 0,000300000 | 61,67 | 0,02
14.001.000508.MAT | Tubo PVC soldável Ø 40 mm | MAT. | M | 1050000000 | 23,12 | 24,28
14.001.000564.MAT | Adesivo para PVC | MAT. | KG | 0,000704000 | 80,52 | 0,06
13.102.000034.SER | Tubo PVC soldável Ø 50 mm | SER.CG | M |  | 37,69
01.001.000005.MOD | Ajudante de encanador | M.O. | H | 0,240000000 | 16,17 | 3,88
01.010.000001.MOD | Encanador | M.O. | H | 0,240000000 | 19,65 | 4,72
14.001.000471.MAT | Solução limpadora para PVC | MAT. | L | 0,000500000 | 61,67 | 0,03
14.001.000509.MAT | Tubo PVC soldável Ø 50 mm | MAT. | M | 1050000000 | 27,60 | 28,98
14.001.000564.MAT | Adesivo para PVC | MAT. | KG | 0,001060000 | 80,52 | 0,09
13.102.000035.SER | Tubo PVC soldável Ø 60 mm | SER.CG | M |  | 62,37
01.001.000005.MOD | Ajudante de encanador | M.O. | H | 0,300000000 | 16,17 | 4,85
01.010.000001.MOD | Encanador | M.O. | H | 0,300000000 | 19,65 | 5,90
14.001.000471.MAT | Solução limpadora para PVC | MAT. | L | 0,000600000 | 61,67 | 0,04
14.001.000510.MAT | Tubo PVC soldável Ø 60 mm | MAT. | M | 1050000000 | 49,02 | 51,47
14.001.000564.MAT | Adesivo para PVC | MAT. | KG | 0,001410000 | 80,52 | 0,11
13.102.000036.SER | Tubo PVC soldável Ø 75 mm | SER.CG | M |  | 91,33
01.001.000005.MOD | Ajudante de encanador | M.O. | H | 0,410000000 | 16,17 | 6,63
01.010.000001.MOD | Encanador | M.O. | H | 0,410000000 | 19,65 | 8,06
14.001.000471.MAT | Solução limpadora para PVC | MAT. | L | 0,000800000 | 61,67 | 0,05
14.001.000511.MAT | Tubo PVC soldável Ø 75 mm | MAT. | M | 1050000000 | 72,80 | 76,44
14.001.000564.MAT | Adesivo para PVC | MAT. | KG | 0,001940000 | 80,52 | 0,16
13.102.000037.SER | Tubo PVC soldável Ø 85 mm | SER.CG | M |  | 108,63
01.001.000005.MOD | Ajudante de encanador | M.O. | H | 0,480000000 | 16,17 | 7,76
01.010.000001.MOD | Encanador | M.O. | H | 0,480000000 | 19,65 | 9,43
14.001.000471.MAT | Solução limpadora para PVC | MAT. | L | 0,001000000 | 61,67 | 0,06
14.001.000512.MAT | Tubo PVC soldável Ø 85 mm | MAT. | M | 1050000000 | 86,84 | 91,18
14.001.000564.MAT | Adesivo para PVC | MAT. | KG | 0,002380000 | 80,52 | 0,19
13.102.000038.SER | Tubo PVC soldável Ø 110 mm | SER.CG | M |  | 166,44
01.001.000005.MOD | Ajudante de encanador | M.O. | H | 0,520000000 | 16,17 | 8,41
01.010.000001.MOD | Encanador | M.O. | H | 0,520000000 | 19,65 | 10,22
14.001.000471.MAT | Solução limpadora para PVC | MAT. | L | 0,001800000 | 61,67 | 0,11
14.001.000513.MAT | Tubo PVC soldável Ø 110 mm | MAT. | M | 1050000000 | 140,38 | 147,40
14.001.000564.MAT | Adesivo para PVC | MAT. | KG | 0,003700000 | 80,52 | 0,30
13.102.000050.SER | Joelho 90° soldável PVC com rosca metálica Ø 20 mm x 1/2" | SER.CG | UN |  | 23,22
01.001.000005.MOD | Ajudante de encanador | M.O. | H | 0,180000000 | 16,17 | 2,91
01.010.000001.MOD | Encanador | M.O. | H | 0,180000000 | 19,65 | 3,54
14.001.000431.MAT | Joelho 90º PVC soldável Ø 20 mm com bucha de latão roscável Ø 1/2" | MAT. | UN | 1015000000 | 16,15 | 16,39
14.001.000471.MAT | Solução limpadora para PVC | MAT. | L | 0,003000000 | 61,67 | 0,19
14.001.000564.MAT | Adesivo para PVC | MAT. | KG | 0,001320000 | 80,52 | 0,11
14.001.000668.MAT | Fita de vedação para tubos e conexões roscáveis, rolo de 50 m x 18 mm | MAT. | M | 0,310000000 | 0,27 | 0,08
13.102.000052.SER | Joelho 90° soldável PVC com rosca metálica Ø 25 mm x 1/2" | SER.CG | UN |  | 21,35
01.001.000005.MOD | Ajudante de encanador | M.O. | H | 0,180000000 | 16,17 | 2,91
01.010.000001.MOD | Encanador | M.O. | H | 0,180000000 | 19,65 | 3,54
14.001.000433.MAT | Joelho 90º PVC soldável Ø 25 mm com bucha de latão roscável Ø 1/2" | MAT. | UN | 1015000000 | 14,18 | 14,39
14.001.000471.MAT | Solução limpadora para PVC | MAT. | L | 0,004000000 | 61,67 | 0,25
14.001.000564.MAT | Adesivo para PVC | MAT. | KG | 0,002200000 | 80,52 | 0,18
14.001.000668.MAT | Fita de vedação para tubos e conexões roscáveis, rolo de 50 m x 18 mm | MAT. | M | 0,310000000 | 0,27 | 0,08
13.102.000054.SER | Joelho 90° soldável PVC com rosca metálica Ø 25 mm x 3/4" | SER.CG | UN |  | 24,53
01.001.000005.MOD | Ajudante de encanador | M.O. | H | 0,180000000 | 16,17 | 2,91
01.010.000001.MOD | Encanador | M.O. | H | 0,180000000 | 19,65 | 3,54
14.001.000432.MAT | Joelho 90º PVC soldável Ø 25 mm com bucha de latão roscável Ø 3/4" | MAT. | UN | 1015000000 | 17,29 | 17,55
14.001.000471.MAT | Solução limpadora para PVC | MAT. | L | 0,004000000 | 61,67 | 0,25
14.001.000564.MAT | Adesivo para PVC | MAT. | KG | 0,002200000 | 80,52 | 0,18
14.001.000668.MAT | Fita de vedação para tubos e conexões roscáveis, rolo de 50 m x 18 mm | MAT. | M | 0,390000000 | 0,27 | 0,11
13.102.000056.SER | Joelho 90° soldável PVC com rosca metálica Ø 32 mm x 3/4" | SER.CG | UN |  | 40,71
01.001.000005.MOD | Ajudante de encanador | M.O. | H | 0,180000000 | 16,17 | 2,91
01.010.000001.MOD | Encanador | M.O. | H | 0,180000000 | 19,65 | 3,54
14.001.000434.MAT | Joelho 90º PVC soldável Ø 32 mm com bucha de latão roscável Ø 3/4" | MAT. | UN | 1015000000 | 33,07 | 33,57
14.001.000471.MAT | Solução limpadora para PVC | MAT. | L | 0,005500000 | 61,67 | 0,34
14.001.000564.MAT | Adesivo para PVC | MAT. | KG | 0,003080000 | 80,52 | 0,25
14.001.000668.MAT | Fita de vedação para tubos e conexões roscáveis, rolo de 50 m x 18 mm | MAT. | M | 0,390000000 | 0,27 | 0,11
13.102.000060.SER | Luva soldável PVC com rosca metálica Ø 20 mm x 1/2" | SER.CG | UN |  | 12,75
01.001.000005.MOD | Ajudante de encanador | M.O. | H | 0,090000000 | 16,17 | 1,46
01.010.000001.MOD | Encanador | M.O. | H | 0,090000000 | 19,65 | 1,77
14.001.000453.MAT | Luva PVC soldável Ø 20 mm com bucha de latão roscável Ø 1/2" | MAT. | UN | 1015000000 | 9,02 | 9,16
14.001.000471.MAT | Solução limpadora para PVC | MAT. | L | 0,003000000 | 61,67 | 0,19
14.001.000564.MAT | Adesivo para PVC | MAT. | KG | 0,001320000 | 80,52 | 0,11
14.001.000668.MAT | Fita de vedação para tubos e conexões roscáveis, rolo de 50 m x 18 mm | MAT. | M | 0,310000000 | 0,27 | 0,08
13.102.000062.SER | Luva soldável PVC com rosca metálica Ø 25 mm x 1/2" | SER.CG | UN |  | 13,97
01.001.000005.MOD | Ajudante de encanador | M.O. | H | 0,090000000 | 16,17 | 1,46
01.010.000001.MOD | Encanador | M.O. | H | 0,090000000 | 19,65 | 1,77
14.001.000455.MAT | Luva PVC soldável Ø 25 mm com bucha de latão roscável Ø1/2" | MAT. | UN | 1015000000 | 10,09 | 10,24
14.001.000471.MAT | Solução limpadora para PVC | MAT. | L | 0,004000000 | 61,67 | 0,25
14.001.000564.MAT | Adesivo para PVC | MAT. | KG | 0,002200000 | 80,52 | 0,18
14.001.000668.MAT | Fita de vedação para tubos e conexões roscáveis, rolo de 50 m x 18 mm | MAT. | M | 0,310000000 | 0,27 | 0,08
13.102.000064.SER | Luva soldável PVC com rosca metálica Ø 25 mm x 3/4" | SER.CG | UN |  | 16,36
01.001.000005.MOD | Ajudante de encanador | M.O. | H | 0,090000000 | 16,17 | 1,46
01.010.000001.MOD | Encanador | M.O. | H | 0,090000000 | 19,65 | 1,77
14.001.000454.MAT | Luva PVC soldável Ø 25 mm com bucha de latão roscável Ø 3/4" | MAT. | UN | 1015000000 | 12,42 | 12,61
14.001.000471.MAT | Solução limpadora para PVC | MAT. | L | 0,004000000 | 61,67 | 0,25
14.001.000564.MAT | Adesivo para PVC | MAT. | KG | 0,002200000 | 80,52 | 0,18
14.001.000668.MAT | Fita de vedação para tubos e conexões roscáveis, rolo de 50 m x 18 mm | MAT. | M | 0,390000000 | 0,27 | 0,11
13.102.000070.SER | Tê 90° soldável PVC com rosca metálica Ø 20 mm x 20 mm x 1/2" | SER.CG | UN |  | 22,59
01.001.000005.MOD | Ajudante de encanador | M.O. | H | 0,190000000 | 16,17 | 3,07
01.010.000001.MOD | Encanador | M.O. | H | 0,190000000 | 19,65 | 3,73
14.001.000471.MAT | Solução limpadora para PVC | MAT. | L | 0,006000000 | 61,67 | 0,37
14.001.000492.MAT | Tê 90º PVC soldável Ø 20 mm com bucha de latão roscável Ø 1/2" | MAT. | UN | 1015000000 | 14,89 | 15,11
14.001.000564.MAT | Adesivo para PVC | MAT. | KG | 0,002640000 | 80,52 | 0,21
14.001.000668.MAT | Fita de vedação para tubos e conexões roscáveis, rolo de 50 m x 18 mm | MAT. | M | 0,310000000 | 0,27 | 0,08
13.102.000071.SER | Tê 90° soldável PVC com rosca metálica Ø 25 mm x 25 mm x 1/2" | SER.CG | UN |  | 24,91
01.001.000005.MOD | Ajudante de encanador | M.O. | H | 0,190000000 | 16,17 | 3,07
01.010.000001.MOD | Encanador | M.O. | H | 0,190000000 | 19,65 | 3,73
14.001.000471.MAT | Solução limpadora para PVC | MAT. | L | 0,008000000 | 61,67 | 0,49
14.001.000494.MAT | Tê 90º PVC soldável Ø 25 mm com bucha de latão roscável Ø 1/2" | MAT. | UN | 1015000000 | 16,92 | 17,17
14.001.000564.MAT | Adesivo para PVC | MAT. | KG | 0,004400000 | 80,52 | 0,35
14.001.000668.MAT | Fita de vedação para tubos e conexões roscáveis, rolo de 50 m x 18 mm | MAT. | M | 0,310000000 | 0,27 | 0,08
13.102.000072.SER | Tê 90° soldável PVC com rosca metálica Ø 25 mm x 25 mm x 3/4" | SER.CG | UN |  | 26,18
01.001.000005.MOD | Ajudante de encanador | M.O. | H | 0,190000000 | 16,17 | 3,07
01.010.000001.MOD | Encanador | M.O. | H | 0,190000000 | 19,65 | 3,73
14.001.000471.MAT | Solução limpadora para PVC | MAT. | L | 0,008000000 | 61,67 | 0,49
14.001.000493.MAT | Tê 90º PVC soldável Ø 25 mm com bucha de latão roscável Ø 3/4" | MAT. | UN | 1015000000 | 18,15 | 18,42
14.001.000564.MAT | Adesivo para PVC | MAT. | KG | 0,004400000 | 80,52 | 0,35
14.001.000668.MAT | Fita de vedação para tubos e conexões roscáveis, rolo de 50 m x 18 mm | MAT. | M | 0,390000000 | 0,27 | 0,11
13.102.000073.SER | Tê 90° soldável PVC com rosca metálica Ø 32 mm x 32 mm x 3/4" | SER.CG | UN |  | 36,23
01.001.000005.MOD | Ajudante de encanador | M.O. | H | 0,190000000 | 16,17 | 3,07
01.010.000001.MOD | Encanador | M.O. | H | 0,190000000 | 19,65 | 3,73
14.001.000471.MAT | Solução limpadora para PVC | MAT. | L | 0,011000000 | 61,67 | 0,68
14.001.000495.MAT | Tê 90º PVC soldável Ø 32 mm com bucha de latão roscável Ø 3/4" | MAT. | UN | 1015000000 | 27,73 | 28,15
14.001.000564.MAT | Adesivo para PVC | MAT. | KG | 0,006160000 | 80,52 | 0,50
14.001.000668.MAT | Fita de vedação para tubos e conexões roscáveis, rolo de 50 m x 18 mm | MAT. | M | 0,390000000 | 0,27 | 0,11
13.102.000100.SER | Adaptador soldável PVC com flanges e anel para caixa dágua Ø 20 mm x 1/2" | SER.CG | UN |  | 23,06
01.001.000005.MOD | Ajudante de encanador | M.O. | H | 0,090000000 | 16,17 | 1,46
01.010.000001.MOD | Encanador | M.O. | H | 0,090000000 | 19,65 | 1,77
14.001.000471.MAT | Solução limpadora para PVC | MAT. | L | 0,002000000 | 61,67 | 0,12
14.001.000482.MAT | Adaptador PVC soldável com flanges e anel para caixa d água Ø 20 mm x 1/2" | MAT. | UN | 1015000000 | 19,07 | 19,36
14.001.000564.MAT | Adesivo para PVC | MAT. | KG | 0,004400000 | 80,52 | 0,35
13.102.000102.SER | Adaptador soldável PVC com flanges e anel para caixa dágua Ø 25 mm x 3/4" | SER.CG | UN |  | 27,31
01.001.000005.MOD | Ajudante de encanador | M.O. | H | 0,090000000 | 16,17 | 1,46
01.010.000001.MOD | Encanador | M.O. | H | 0,090000000 | 19,65 | 1,77
14.001.000471.MAT | Solução limpadora para PVC | MAT. | L | 0,002400000 | 61,67 | 0,15
14.001.000483.MAT | Adaptador PVC soldável com flanges e anel para caixa d água Ø 25 mm x 3/4" | MAT. | UN | 1015000000 | 23,17 | 23,52
14.001.000564.MAT | Adesivo para PVC | MAT. | KG | 0,005280000 | 80,52 | 0,43
13.102.000104.SER | Adaptador soldável PVC com flanges e anel para caixa dágua Ø 32 mm x 1" | SER.CG | UN |  | 45,99
01.001.000005.MOD | Ajudante de encanador | M.O. | H | 0,090000000 | 16,17 | 1,46
01.010.000001.MOD | Encanador | M.O. | H | 0,090000000 | 19,65 | 1,77
14.001.000471.MAT | Solução limpadora para PVC | MAT. | L | 0,003000000 | 61,67 | 0,19
14.001.000484.MAT | Adaptador PVC soldável com flanges e anel para caixa d água Ø 32 mm x 1" | MAT. | UN | 1015000000 | 41,39 | 42,01
14.001.000564.MAT | Adesivo para PVC | MAT. | KG | 0,007040000 | 80,52 | 0,57
13.102.000106.SER | Adaptador soldável PVC com flanges e anel para caixa dágua Ø 40 mm x 1 1/4" | SER.CG | UN |  | 58,64
01.001.000005.MOD | Ajudante de encanador | M.O. | H | 0,140000000 | 16,17 | 2,26
01.010.000001.MOD | Encanador | M.O. | H | 0,140000000 | 19,65 | 2,75
14.001.000471.MAT | Solução limpadora para PVC | MAT. | L | 0,004000000 | 61,67 | 0,25
14.001.000485.MAT | Adaptador PVC soldável com flanges e anel para caixa d água Ø 40 mm x 1 1/4" | MAT. | UN | 1015000000 | 51,89 | 52,67
14.001.000564.MAT | Adesivo para PVC | MAT. | KG | 0,008800000 | 80,52 | 0,71
13.102.000108.SER | Adaptador soldável PVC com flanges e anel para caixa dágua Ø 50 mm x 1 1/2" | SER.CG | UN |  | 63,29
01.001.000005.MOD | Ajudante de encanador | M.O. | H | 0,140000000 | 16,17 | 2,26
01.010.000001.MOD | Encanador | M.O. | H | 0,140000000 | 19,65 | 2,75
14.001.000471.MAT | Solução limpadora para PVC | MAT. | L | 0,006000000 | 61,67 | 0,37
14.001.000486.MAT | Adaptador PVC soldável com flanges e anel para caixa d água Ø 50 mm x 1 1/2" | MAT. | UN | 1015000000 | 56,07 | 56,91
14.001.000564.MAT | Adesivo para PVC | MAT. | KG | 0,012300000 | 80,52 | 0,99
13.102.000110.SER | Adaptador soldável PVC com flanges e anel para caixa dágua Ø 60 mm x 2" | SER.CG | UN |  | 97,57
01.001.000005.MOD | Ajudante de encanador | M.O. | H | 0,140000000 | 16,17 | 2,26
01.010.000001.MOD | Encanador | M.O. | H | 0,140000000 | 19,65 | 2,75
14.001.000471.MAT | Solução limpadora para PVC | MAT. | L | 0,007000000 | 61,67 | 0,43
14.001.000487.MAT | Adaptador PVC soldável com flanges e anel para caixa d água Ø 60 mm x 2" | MAT. | UN | 1015000000 | 89,44 | 90,78
14.001.000564.MAT | Adesivo para PVC | MAT. | KG | 0,016700000 | 80,52 | 1,34
13.102.000112.SER | Adaptador soldável PVC com flanges livres para caixa dágua Ø 25 mm x 3/4" | SER.CG | UN |  | 32,86
01.001.000005.MOD | Ajudante de encanador | M.O. | H | 0,090000000 | 16,17 | 1,46
01.010.000001.MOD | Encanador | M.O. | H | 0,090000000 | 19,65 | 1,77
14.001.000471.MAT | Solução limpadora para PVC | MAT. | L | 0,004000000 | 61,67 | 0,25
14.001.000556.MAT | Adaptador PVC soldável com flange livre Ø 25 mm x 3/4" | MAT. | UN | 1015000000 | 28,57 | 29,00
14.001.000564.MAT | Adesivo para PVC | MAT. | KG | 0,002200000 | 80,52 | 0,18
14.001.000668.MAT | Fita de vedação para tubos e conexões roscáveis, rolo de 50 m x 18 mm | MAT. | M | 0,800000000 | 0,27 | 0,22
13.102.000114.SER | Adaptador soldável PVC com flanges livres para caixa dágua Ø 32 mm x 1" | SER.CG | UN |  | 35,23
01.001.000005.MOD | Ajudante de encanador | M.O. | H | 0,090000000 | 16,17 | 1,46
01.010.000001.MOD | Encanador | M.O. | H | 0,090000000 | 19,65 | 1,77
14.001.000471.MAT | Solução limpadora para PVC | MAT. | L | 0,005500000 | 61,67 | 0,34
14.001.000557.MAT | Adaptador PVC soldável com flange livre Ø 32 mm x 1" | MAT. | UN | 1015000000 | 30,69 | 31,15
14.001.000564.MAT | Adesivo para PVC | MAT. | KG | 0,003080000 | 80,52 | 0,25
14.001.000668.MAT | Fita de vedação para tubos e conexões roscáveis, rolo de 50 m x 18 mm | MAT. | M | 1000000000 | 0,27 | 0,27
13.102.000116.SER | Adaptador soldável PVC com flanges livres para caixa dágua Ø 40 mm x 1 1/4" | SER.CG | UN |  | 46,70
01.001.000005.MOD | Ajudante de encanador | M.O. | H | 0,140000000 | 16,17 | 2,26
01.010.000001.MOD | Encanador | M.O. | H | 0,140000000 | 19,65 | 2,75
14.001.000471.MAT | Solução limpadora para PVC | MAT. | L | 0,007000000 | 61,67 | 0,43
14.001.000558.MAT | Adaptador PVC soldável com flange livre Ø 40 mm x 1 1/4" | MAT. | UN | 1015000000 | 39,96 | 40,56
14.001.000564.MAT | Adesivo para PVC | MAT. | KG | 0,004400000 | 80,52 | 0,35
14.001.000668.MAT | Fita de vedação para tubos e conexões roscáveis, rolo de 50 m x 18 mm | MAT. | M | 1250000000 | 0,27 | 0,34
13.102.000118.SER | Adaptador soldável PVC com flanges livres para caixa dágua Ø 50 mm x 1 1/2" | SER.CG | UN |  | 67,85
01.001.000005.MOD | Ajudante de encanador | M.O. | H | 0,140000000 | 16,17 | 2,26
01.010.000001.MOD | Encanador | M.O. | H | 0,140000000 | 19,65 | 2,75
14.001.000471.MAT | Solução limpadora para PVC | MAT. | L | 0,011000000 | 61,67 | 0,68
14.001.000559.MAT | Adaptador PVC soldável com flange livre Ø 50 mm x 1 1/2" | MAT. | UN | 1015000000 | 60,30 | 61,20
14.001.000564.MAT | Adesivo para PVC | MAT. | KG | 0,006600000 | 80,52 | 0,53
14.001.000668.MAT | Fita de vedação para tubos e conexões roscáveis, rolo de 50 m x 18 mm | MAT. | M | 1570000000 | 0,27 | 0,42
13.102.000120.SER | Adaptador soldável PVC com flanges livres para caixa dágua Ø 60 mm x 2" | SER.CG | UN |  | 106,36
01.001.000005.MOD | Ajudante de encanador | M.O. | H | 0,140000000 | 16,17 | 2,26
01.010.000001.MOD | Encanador | M.O. | H | 0,140000000 | 19,65 | 2,75
14.001.000471.MAT | Solução limpadora para PVC | MAT. | L | 0,015000000 | 61,67 | 0,93
14.001.000560.MAT | Adaptador PVC soldável com flange livre Ø 60 mm x 2" | MAT. | UN | 1015000000 | 97,74 | 99,21
14.001.000564.MAT | Adesivo para PVC | MAT. | KG | 0,008800000 | 80,52 | 0,71
14.001.000668.MAT | Fita de vedação para tubos e conexões roscáveis, rolo de 50 m x 18 mm | MAT. | M | 1880000000 | 0,27 | 0,51
13.102.000122.SER | Adaptador soldável PVC com flanges livres para caixa dágua Ø 75 mm x 2 1/2" | SER.CG | UN |  | 355,27
01.001.000005.MOD | Ajudante de encanador | M.O. | H | 0,185000000 | 16,17 | 2,99
01.010.000001.MOD | Encanador | M.O. | H | 0,185000000 | 19,65 | 3,64
14.001.000471.MAT | Solução limpadora para PVC | MAT. | L | 0,026000000 | 61,67 | 1,60
14.001.000561.MAT | Adaptador PVC soldável com flange livre Ø 75 mm x 2 1/2" | MAT. | UN | 1015000000 | 340,09 | 345,19
14.001.000564.MAT | Adesivo para PVC | MAT. | KG | 0,015000000 | 80,52 | 1,21
14.001.000668.MAT | Fita de vedação para tubos e conexões roscáveis, rolo de 50 m x 18 mm | MAT. | M | 2360000000 | 0,27 | 0,64
13.102.000124.SER | Adaptador soldável PVC com flanges livres para caixa dágua Ø 85 mm x 3" | SER.CG | UN |  | 491,08
01.001.000005.MOD | Ajudante de encanador | M.O. | H | 0,185000000 | 16,17 | 2,99
01.010.000001.MOD | Encanador | M.O. | H | 0,185000000 | 19,65 | 3,64
14.001.000471.MAT | Solução limpadora para PVC | MAT. | L | 0,030000000 | 61,67 | 1,85
14.001.000562.MAT | Adaptador PVC soldável com flange livre Ø 85 mm x 3" | MAT. | UN | 1015000000 | 473,36 | 480,46
14.001.000564.MAT | Adesivo para PVC | MAT. | KG | 0,017600000 | 80,52 | 1,42
14.001.000668.MAT | Fita de vedação para tubos e conexões roscáveis, rolo de 50 m x 18 mm | MAT. | M | 2670000000 | 0,27 | 0,72
13.102.000126.SER | Adaptador soldável PVC com flanges livres para caixa dágua Ø 110 mm x 4" | SER.CG | UN |  | 552,79
01.001.000005.MOD | Ajudante de encanador | M.O. | H | 0,230000000 | 16,17 | 3,72
01.010.000001.MOD | Encanador | M.O. | H | 0,230000000 | 19,65 | 4,52
14.001.000471.MAT | Solução limpadora para PVC | MAT. | L | 0,046000000 | 61,67 | 2,84
14.001.000563.MAT | Adaptador PVC soldável com flange livre Ø 110 mm x 4" | MAT. | UN | 1015000000 | 530,69 | 538,65
14.001.000564.MAT | Adesivo para PVC | MAT. | KG | 0,026400000 | 80,52 | 2,13
14.001.000668.MAT | Fita de vedação para tubos e conexões roscáveis, rolo de 50 m x 18 mm | MAT. | M | 3460000000 | 0,27 | 0,93
13.102.000150.SER | Adaptador soldável PVC curto para registro Ø 20 mm x 1/2" | SER.CG | UN |  | 6,68
01.001.000005.MOD | Ajudante de encanador | M.O. | H | 0,090000000 | 16,17 | 1,46
01.010.000001.MOD | Encanador | M.O. | H | 0,090000000 | 19,65 | 1,77
14.001.000471.MAT | Solução limpadora para PVC | MAT. | L | 0,004000000 | 61,67 | 0,25
14.001.000545.MAT | Adaptador PVC soldável Ø 20 mm para registro roscável Ø 1/2" | MAT. | UN | 1015000000 | 2,79 | 2,83
14.001.000564.MAT | Adesivo para PVC | MAT. | KG | 0,002000000 | 80,52 | 0,16
14.001.000668.MAT | Fita de vedação para tubos e conexões roscáveis, rolo de 50 m x 18 mm | MAT. | M | 0,800000000 | 0,27 | 0,22
13.102.000151.SER | Adaptador soldável PVC curto para registro Ø 25 mm x 3/4" | SER.CG | UN |  | 6,70
01.001.000005.MOD | Ajudante de encanador | M.O. | H | 0,090000000 | 16,17 | 1,46
01.010.000001.MOD | Encanador | M.O. | H | 0,090000000 | 19,65 | 1,77
14.001.000471.MAT | Solução limpadora para PVC | MAT. | L | 0,004000000 | 61,67 | 0,25
14.001.000553.MAT | Adaptador PVC soldável Ø 25 mm para registro roscável Ø 3/4" | MAT. | UN | 1015000000 | 2,79 | 2,83
14.001.000564.MAT | Adesivo para PVC | MAT. | KG | 0,002200000 | 80,52 | 0,18
14.001.000668.MAT | Fita de vedação para tubos e conexões roscáveis, rolo de 50 m x 18 mm | MAT. | M | 0,800000000 | 0,27 | 0,22
13.102.000152.SER | Adaptador soldável PVC curto para registro Ø 32 mm x 1" | SER.CG | UN |  | 7,90
01.001.000005.MOD | Ajudante de encanador | M.O. | H | 0,090000000 | 16,17 | 1,46
01.010.000001.MOD | Encanador | M.O. | H | 0,090000000 | 19,65 | 1,77
14.001.000471.MAT | Solução limpadora para PVC | MAT. | L | 0,005500000 | 61,67 | 0,34
14.001.000546.MAT | Adaptador PVC soldável Ø 32 mm para registro roscável Ø 1" | MAT. | UN | 1015000000 | 3,76 | 3,82
14.001.000564.MAT | Adesivo para PVC | MAT. | KG | 0,003080000 | 80,52 | 0,25
14.001.000668.MAT | Fita de vedação para tubos e conexões roscáveis, rolo de 50 m x 18 mm | MAT. | M | 1000000000 | 0,27 | 0,27
13.102.000153.SER | Adaptador soldável PVC curto para registro Ø 40 mm x 1 1/4" | SER.CG | UN |  | 12,24
01.001.000005.MOD | Ajudante de encanador | M.O. | H | 0,140000000 | 16,17 | 2,26
01.010.000001.MOD | Encanador | M.O. | H | 0,140000000 | 19,65 | 2,75
14.001.000471.MAT | Solução limpadora para PVC | MAT. | L | 0,007000000 | 61,67 | 0,43
14.001.000547.MAT | Adaptador PVC soldável Ø 40 mm para registro roscável Ø 1 1/4" | MAT. | UN | 1015000000 | 6,01 | 6,10
14.001.000564.MAT | Adesivo para PVC | MAT. | KG | 0,004400000 | 80,52 | 0,35
14.001.000668.MAT | Fita de vedação para tubos e conexões roscáveis, rolo de 50 m x 18 mm | MAT. | M | 1250000000 | 0,27 | 0,34
13.102.000154.SER | Adaptador soldável PVC curto para registro Ø 50 mm x 1 1/2" | SER.CG | UN |  | 19,52
01.001.000005.MOD | Ajudante de encanador | M.O. | H | 0,140000000 | 16,17 | 2,26
01.010.000001.MOD | Encanador | M.O. | H | 0,140000000 | 19,65 | 2,75
14.001.000471.MAT | Solução limpadora para PVC | MAT. | L | 0,011000000 | 61,67 | 0,68
14.001.000548.MAT | Adaptador PVC soldável Ø 50 mm para registro roscável Ø 1 1/2" | MAT. | UN | 1015000000 | 12,68 | 12,87
14.001.000564.MAT | Adesivo para PVC | MAT. | KG | 0,006600000 | 80,52 | 0,53
14.001.000668.MAT | Fita de vedação para tubos e conexões roscáveis, rolo de 50 m x 18 mm | MAT. | M | 1570000000 | 0,27 | 0,42
13.102.000155.SER | Adaptador soldável PVC curto para registro Ø 60 mm x 2" | SER.CG | UN |  | 34,01
01.001.000005.MOD | Ajudante de encanador | M.O. | H | 0,140000000 | 16,17 | 2,26
01.010.000001.MOD | Encanador | M.O. | H | 0,140000000 | 19,65 | 2,75
14.001.000471.MAT | Solução limpadora para PVC | MAT. | L | 0,015000000 | 61,67 | 0,93
14.001.000549.MAT | Adaptador PVC soldável Ø 60 mm para registro roscável Ø 2" | MAT. | UN | 1015000000 | 26,46 | 26,86
14.001.000564.MAT | Adesivo para PVC | MAT. | KG | 0,008800000 | 80,52 | 0,71
14.001.000668.MAT | Fita de vedação para tubos e conexões roscáveis, rolo de 50 m x 18 mm | MAT. | M | 1880000000 | 0,27 | 0,51
13.102.000156.SER | Adaptador soldável PVC curto para registro Ø 75 mm x 2 1/2" | SER.CG | UN |  | 61,67
01.001.000005.MOD | Ajudante de encanador | M.O. | H | 0,185000000 | 16,17 | 2,99
01.010.000001.MOD | Encanador | M.O. | H | 0,185000000 | 19,65 | 3,64
14.001.000471.MAT | Solução limpadora para PVC | MAT. | L | 0,026000000 | 61,67 | 1,60
14.001.000550.MAT | Adaptador PVC soldável Ø 75 mm para registro roscável Ø 2 1/2" | MAT. | UN | 1015000000 | 50,83 | 51,59
14.001.000564.MAT | Adesivo para PVC | MAT. | KG | 0,015000000 | 80,52 | 1,21
14.001.000668.MAT | Fita de vedação para tubos e conexões roscáveis, rolo de 50 m x 18 mm | MAT. | M | 2360000000 | 0,27 | 0,64
13.102.000157.SER | Adaptador soldável PVC curto para registro Ø 85 mm x 3" | SER.CG | UN |  | 56,03
01.001.000005.MOD | Ajudante de encanador | M.O. | H | 0,185000000 | 16,17 | 2,99
01.010.000001.MOD | Encanador | M.O. | H | 0,185000000 | 19,65 | 3,64
14.001.000471.MAT | Solução limpadora para PVC | MAT. | L | 0,030000000 | 61,67 | 1,85
14.001.000551.MAT | Adaptador PVC soldável Ø 85 mm para registro roscável Ø 3" | MAT. | UN | 1015000000 | 44,74 | 45,41
14.001.000564.MAT | Adesivo para PVC | MAT. | KG | 0,017600000 | 80,52 | 1,42
14.001.000668.MAT | Fita de vedação para tubos e conexões roscáveis, rolo de 50 m x 18 mm | MAT. | M | 2670000000 | 0,27 | 0,72
13.102.000158.SER | Adaptador soldável PVC curto para registro Ø 110 mm x 4" | SER.CG | UN |  | 87,99
01.001.000005.MOD | Ajudante de encanador | M.O. | H | 0,230000000 | 16,17 | 3,72
01.010.000001.MOD | Encanador | M.O. | H | 0,230000000 | 19,65 | 4,52
14.001.000471.MAT | Solução limpadora para PVC | MAT. | L | 0,046000000 | 61,67 | 2,84
14.001.000552.MAT | Adaptador PVC soldável Ø 110 mm para registro roscável Ø 4" | MAT. | UN | 1015000000 | 72,76 | 73,85
14.001.000564.MAT | Adesivo para PVC | MAT. | KG | 0,026400000 | 80,52 | 2,13
14.001.000668.MAT | Fita de vedação para tubos e conexões roscáveis, rolo de 50 m x 18 mm | MAT. | M | 3460000000 | 0,27 | 0,93
13.102.000170.SER | Adaptador soldável longo PVC com flanges livres para caixa dágua Ø 25 mm x 3/4" | SER.CG | UN |  | 31,43
01.001.000005.MOD | Ajudante de encanador | M.O. | H | 0,090000000 | 16,17 | 1,46
01.010.000001.MOD | Encanador | M.O. | H | 0,090000000 | 19,65 | 1,77
14.001.000414.MAT | Adaptador PVC soldável longo com flange livre para caixa d água Ø 25 mm x Ø 3/4" | MAT. | UN | 1015000000 | 27,16 | 27,57
14.001.000471.MAT | Solução limpadora para PVC | MAT. | L | 0,004000000 | 61,67 | 0,25
14.001.000564.MAT | Adesivo para PVC | MAT. | KG | 0,002200000 | 80,52 | 0,18
14.001.000668.MAT | Fita de vedação para tubos e conexões roscáveis, rolo de 50 m x 18 mm | MAT. | M | 0,800000000 | 0,27 | 0,22
13.102.000171.SER | Adaptador soldável longo PVC com flanges livres para caixa dágua Ø 32 mm x 1" | SER.CG | UN |  | 37,99
01.001.000005.MOD | Ajudante de encanador | M.O. | H | 0,090000000 | 16,17 | 1,46
01.010.000001.MOD | Encanador | M.O. | H | 0,090000000 | 19,65 | 1,77
14.001.000415.MAT | Adaptador PVC soldável longo com flange livre para caixa d água Ø 32 mm x Ø 1" | MAT. | UN | 1015000000 | 33,41 | 33,91
14.001.000471.MAT | Solução limpadora para PVC | MAT. | L | 0,005500000 | 61,67 | 0,34
14.001.000564.MAT | Adesivo para PVC | MAT. | KG | 0,003080000 | 80,52 | 0,25
14.001.000668.MAT | Fita de vedação para tubos e conexões roscáveis, rolo de 50 m x 18 mm | MAT. | M | 1000000000 | 0,27 | 0,27
13.102.000172.SER | Adaptador soldável longo PVC com flanges livres para caixa dágua Ø 40 mm x 1 1/4" | SER.CG | UN |  | 46,93
01.001.000005.MOD | Ajudante de encanador | M.O. | H | 0,140000000 | 16,17 | 2,26
01.010.000001.MOD | Encanador | M.O. | H | 0,140000000 | 19,65 | 2,75
14.001.000416.MAT | Adaptador PVC soldável longo com flange livre para caixa d água Ø 40 mm x Ø 1 1/4" | MAT. | UN | 1015000000 | 40,19 | 40,79
14.001.000471.MAT | Solução limpadora para PVC | MAT. | L | 0,007000000 | 61,67 | 0,43
14.001.000564.MAT | Adesivo para PVC | MAT. | KG | 0,004400000 | 80,52 | 0,35
14.001.000668.MAT | Fita de vedação para tubos e conexões roscáveis, rolo de 50 m x 18 mm | MAT. | M | 1250000000 | 0,27 | 0,34
13.102.000173.SER | Adaptador soldável longo PVC com flanges livres para caixa dágua Ø 50 mm x 1 1/2" | SER.CG | UN |  | 81,08
01.001.000005.MOD | Ajudante de encanador | M.O. | H | 0,140000000 | 16,17 | 2,26
01.010.000001.MOD | Encanador | M.O. | H | 0,140000000 | 19,65 | 2,75
14.001.000417.MAT | Adaptador PVC soldável longo com flange livre para caixa d água Ø 50 mm x Ø 1 1/2" | MAT. | UN | 1015000000 | 73,33 | 74,43
14.001.000471.MAT | Solução limpadora para PVC | MAT. | L | 0,011000000 | 61,67 | 0,68
14.001.000564.MAT | Adesivo para PVC | MAT. | KG | 0,006600000 | 80,52 | 0,53
14.001.000668.MAT | Fita de vedação para tubos e conexões roscáveis, rolo de 50 m x 18 mm | MAT. | M | 1570000000 | 0,27 | 0,42
13.102.000174.SER | Adaptador soldável longo PVC com flanges livres para caixa dágua Ø 60 mm x 2" | SER.CG | UN |  | 105,72
01.001.000005.MOD | Ajudante de encanador | M.O. | H | 0,140000000 | 16,17 | 2,26
01.010.000001.MOD | Encanador | M.O. | H | 0,140000000 | 19,65 | 2,75
14.001.000418.MAT | Adaptador PVC soldável longo com flange livre para caixa d água Ø 60 mm x Ø 2" | MAT. | UN | 1015000000 | 97,11 | 98,57
14.001.000471.MAT | Solução limpadora para PVC | MAT. | L | 0,015000000 | 61,67 | 0,93
14.001.000564.MAT | Adesivo para PVC | MAT. | KG | 0,008800000 | 80,52 | 0,71
14.001.000668.MAT | Fita de vedação para tubos e conexões roscáveis, rolo de 50 m x 18 mm | MAT. | M | 1880000000 | 0,27 | 0,51
13.102.000175.SER | Adaptador soldável longo PVC com flanges livres para caixa dágua Ø 75 mm x 2 1/2" | SER.CG | UN |  | 384,44
01.001.000005.MOD | Ajudante de encanador | M.O. | H | 0,185000000 | 16,17 | 2,99
01.010.000001.MOD | Encanador | M.O. | H | 0,185000000 | 19,65 | 3,64
14.001.000419.MAT | Adaptador PVC soldável longo com flange livre para caixa d água Ø 75 mm x Ø 2 1/2" | MAT. | UN | 1015000000 | 368,83 | 374,36
14.001.000471.MAT | Solução limpadora para PVC | MAT. | L | 0,026000000 | 61,67 | 1,60
14.001.000564.MAT | Adesivo para PVC | MAT. | KG | 0,015000000 | 80,52 | 1,21
14.001.000668.MAT | Fita de vedação para tubos e conexões roscáveis, rolo de 50 m x 18 mm | MAT. | M | 2360000000 | 0,27 | 0,64
13.102.000176.SER | Adaptador soldável longo PVC com flanges livres para caixa dágua Ø 85 mm x 3" | SER.CG | UN |  | 533,22
01.001.000005.MOD | Ajudante de encanador | M.O. | H | 0,185000000 | 16,17 | 2,99
01.010.000001.MOD | Encanador | M.O. | H | 0,185000000 | 19,65 | 3,64
14.001.000420.MAT | Adaptador PVC soldável longo com flange livre para caixa d água Ø 85 mm x Ø 3" | MAT. | UN | 1015000000 | 514,88 | 522,60
14.001.000471.MAT | Solução limpadora para PVC | MAT. | L | 0,030000000 | 61,67 | 1,85
14.001.000564.MAT | Adesivo para PVC | MAT. | KG | 0,017600000 | 80,52 | 1,42
14.001.000668.MAT | Fita de vedação para tubos e conexões roscáveis, rolo de 50 m x 18 mm | MAT. | M | 2670000000 | 0,27 | 0,72
13.102.000177.SER | Adaptador soldável longo PVC com flanges livres para caixa dágua Ø 110 mm x 4" | SER.CG | UN |  | 594,57
01.001.000005.MOD | Ajudante de encanador | M.O. | H | 0,230000000 | 16,17 | 3,72
01.010.000001.MOD | Encanador | M.O. | H | 0,230000000 | 19,65 | 4,52
14.001.000421.MAT | Adaptador PVC soldável longo com flange livre para caixa d água Ø 110 mm x Ø 4" | MAT. | UN | 1015000000 | 571,86 | 580,44
14.001.000471.MAT | Solução limpadora para PVC | MAT. | L | 0,046000000 | 61,67 | 2,84
14.001.000564.MAT | Adesivo para PVC | MAT. | KG | 0,026400000 | 80,52 | 2,13
14.001.000668.MAT | Fita de vedação para tubos e conexões roscáveis, rolo de 50 m x 18 mm | MAT. | M | 3460000000 | 0,27 | 0,93
13.102.000180.SER | Bucha de redução soldável PVC curta Ø 25 mm x 20 mm | SER.CG | UN |  | 5,79
01.001.000005.MOD | Ajudante de encanador | M.O. | H | 0,090000000 | 16,17 | 1,46
01.010.000001.MOD | Encanador | M.O. | H | 0,090000000 | 19,65 | 1,77
14.001.000471.MAT | Solução limpadora para PVC | MAT. | L | 0,007000000 | 61,67 | 0,43
14.001.000529.MAT | Bucha PVC soldável de redução curta Ø 25 mm x Ø 20 mm | MAT. | UN | 1015000000 | 1,82 | 1,85
14.001.000564.MAT | Adesivo para PVC | MAT. | KG | 0,003520000 | 80,52 | 0,28
13.102.000181.SER | Bucha de redução soldável PVC curta Ø 32 mm x 25 mm | SER.CG | UN |  | 7,56
01.001.000005.MOD | Ajudante de encanador | M.O. | H | 0,090000000 | 16,17 | 1,46
01.010.000001.MOD | Encanador | M.O. | H | 0,090000000 | 19,65 | 1,77
14.001.000471.MAT | Solução limpadora para PVC | MAT. | L | 0,009500000 | 61,67 | 0,59
14.001.000530.MAT | Bucha PVC soldável de redução curta Ø 32 mm x Ø 25 mm | MAT. | UN | 1015000000 | 3,28 | 3,33
14.001.000564.MAT | Adesivo para PVC | MAT. | KG | 0,005280000 | 80,52 | 0,43
13.102.000182.SER | Bucha de redução soldável PVC curta Ø 40 mm x 32 mm | SER.CG | UN |  | 10,14
01.001.000005.MOD | Ajudante de encanador | M.O. | H | 0,140000000 | 16,17 | 2,26
01.010.000001.MOD | Encanador | M.O. | H | 0,140000000 | 19,65 | 2,75
14.001.000471.MAT | Solução limpadora para PVC | MAT. | L | 0,012500000 | 61,67 | 0,77
14.001.000531.MAT | Bucha PVC soldável de redução curta Ø 40 mm x Ø 32 mm | MAT. | UN | 1015000000 | 3,70 | 3,76
14.001.000564.MAT | Adesivo para PVC | MAT. | KG | 0,007480000 | 80,52 | 0,60
13.102.000183.SER | Bucha de redução soldável PVC curta Ø 50 mm x 40 mm | SER.CG | UN |  | 16,48
01.001.000005.MOD | Ajudante de encanador | M.O. | H | 0,170000000 | 16,17 | 2,75
01.010.000001.MOD | Encanador | M.O. | H | 0,170000000 | 19,65 | 3,34
14.001.000471.MAT | Solução limpadora para PVC | MAT. | L | 0,015200000 | 61,67 | 0,94
14.001.000532.MAT | Bucha PVC soldável de redução curta Ø 50 mm x Ø 40 mm | MAT. | UN | 1015000000 | 8,39 | 8,52
14.001.000564.MAT | Adesivo para PVC | MAT. | KG | 0,011600000 | 80,52 | 0,93
13.102.000184.SER | Bucha de redução soldável PVC curta Ø 60 mm x 50 mm | SER.CG | UN |  | 20,27
01.001.000005.MOD | Ajudante de encanador | M.O. | H | 0,180000000 | 16,17 | 2,91
01.010.000001.MOD | Encanador | M.O. | H | 0,180000000 | 19,65 | 3,54
14.001.000471.MAT | Solução limpadora para PVC | MAT. | L | 0,019000000 | 61,67 | 1,17
14.001.000533.MAT | Bucha PVC soldável de redução curta Ø 60 mm x Ø 50 mm | MAT. | UN | 1015000000 | 11,31 | 11,48
14.001.000564.MAT | Adesivo para PVC | MAT. | KG | 0,014500000 | 80,52 | 1,17
13.102.000185.SER | Bucha de redução soldável PVC curta Ø 75 mm x 60 mm | SER.CG | UN |  | 41,49
01.001.000005.MOD | Ajudante de encanador | M.O. | H | 0,185000000 | 16,17 | 2,99
01.010.000001.MOD | Encanador | M.O. | H | 0,185000000 | 19,65 | 3,64
14.001.000471.MAT | Solução limpadora para PVC | MAT. | L | 0,041000000 | 61,67 | 2,53
14.001.000535.MAT | Bucha PVC soldável de redução curta Ø de saída 60 mm, entrada Ø 75 mm | MAT. | UN | 1015000000 | 29,97 | 30,42
14.001.000564.MAT | Adesivo para PVC | MAT. | KG | 0,023800000 | 80,52 | 1,92
13.102.000186.SER | Bucha de redução soldável PVC curta Ø 85 mm x 75 mm | SER.CG | UN |  | 41,58
01.001.000005.MOD | Ajudante de encanador | M.O. | H | 0,185000000 | 16,17 | 2,99
01.010.000001.MOD | Encanador | M.O. | H | 0,185000000 | 19,65 | 3,64
14.001.000471.MAT | Solução limpadora para PVC | MAT. | L | 0,056000000 | 61,67 | 3,45
14.001.000536.MAT | Bucha PVC soldável de redução curta entrada Ø 85 mm saída Ø 75 mm | MAT. | UN | 1015000000 | 28,45 | 28,88
14.001.000564.MAT | Adesivo para PVC | MAT. | KG | 0,032600000 | 80,52 | 2,62
13.102.000187.SER | Bucha de redução soldável PVC curta Ø 110 mm x 85 mm | SER.CG | UN |  | 146,90
01.001.000005.MOD | Ajudante de encanador | M.O. | H | 0,230000000 | 16,17 | 3,72
01.010.000001.MOD | Encanador | M.O. | H | 0,230000000 | 19,65 | 4,52
14.001.000471.MAT | Solução limpadora para PVC | MAT. | L | 0,076000000 | 61,67 | 4,69
14.001.000537.MAT | Bucha PVC soldável de redução curta entrada Ø 110 mm saída Ø 85 mm | MAT. | UN | 1015000000 | 128,50 | 130,43
14.001.000564.MAT | Adesivo para PVC | MAT. | KG | 0,044000000 | 80,52 | 3,54
13.102.000200.SER | Bucha de redução soldável PVC longa Ø 32 mm x 20 mm | SER.CG | UN |  | 11,28
01.001.000005.MOD | Ajudante de encanador | M.O. | H | 0,090000000 | 16,17 | 1,46
01.010.000001.MOD | Encanador | M.O. | H | 0,090000000 | 19,65 | 1,77
14.001.000471.MAT | Solução limpadora para PVC | MAT. | L | 0,008500000 | 61,67 | 0,52
14.001.000523.MAT | Bucha PVC soldável de redução longa Ø 32 mm x Ø 20 mm | MAT. | UN | 1015000000 | 6,13 | 6,22
14.001.000564.MAT | Adesivo para PVC | MAT. | KG | 0,016300000 | 80,52 | 1,31
13.102.000201.SER | Bucha de redução soldável PVC longa Ø 40 mm x 20 mm | SER.CG | UN |  | 15,89
01.001.000005.MOD | Ajudante de encanador | M.O. | H | 0,140000000 | 16,17 | 2,26
01.010.000001.MOD | Encanador | M.O. | H | 0,140000000 | 19,65 | 2,75
14.001.000471.MAT | Solução limpadora para PVC | MAT. | L | 0,010000000 | 61,67 | 0,62
14.001.000534.MAT | Bucha PVC soldável de redução longa Ø 40 mm x Ø 20 mm | MAT. | UN | 1015000000 | 9,65 | 9,79
14.001.000564.MAT | Adesivo para PVC | MAT. | KG | 0,005720000 | 80,52 | 0,46
13.102.000202.SER | Bucha de redução soldável PVC longa Ø 40 mm x 25 mm | SER.CG | UN |  | 17,82
01.001.000005.MOD | Ajudante de encanador | M.O. | H | 0,140000000 | 16,17 | 2,26
01.010.000001.MOD | Encanador | M.O. | H | 0,140000000 | 19,65 | 2,75
14.001.000471.MAT | Solução limpadora para PVC | MAT. | L | 0,011000000 | 61,67 | 0,68
14.001.000538.MAT | Bucha PVC soldável de redução longa Ø 40 mm x Ø 25 mm | MAT. | UN | 1015000000 | 11,42 | 11,59
14.001.000564.MAT | Adesivo para PVC | MAT. | KG | 0,006600000 | 80,52 | 0,53
13.102.000203.SER | Bucha de redução soldável PVC longa Ø 50 mm x 20 mm | SER.CG | UN |  | 20,08
01.001.000005.MOD | Ajudante de encanador | M.O. | H | 0,140000000 | 16,17 | 2,26
01.010.000001.MOD | Encanador | M.O. | H | 0,140000000 | 19,65 | 2,75
14.001.000471.MAT | Solução limpadora para PVC | MAT. | L | 0,014000000 | 61,67 | 0,86
14.001.000539.MAT | Bucha PVC soldável de redução longa Ø 50 mm x Ø 20 mm | MAT. | UN | 1015000000 | 13,36 | 13,56
14.001.000564.MAT | Adesivo para PVC | MAT. | KG | 0,007920000 | 80,52 | 0,64
13.102.000204.SER | Bucha de redução soldável PVC longa Ø 50 mm x 25 mm | SER.CG | UN |  | 18,88
01.001.000005.MOD | Ajudante de encanador | M.O. | H | 0,140000000 | 16,17 | 2,26
01.010.000001.MOD | Encanador | M.O. | H | 0,140000000 | 19,65 | 2,75
14.001.000471.MAT | Solução limpadora para PVC | MAT. | L | 0,015000000 | 61,67 | 0,93
14.001.000540.MAT | Bucha PVC soldável de redução longa Ø 50 mm x Ø 25 mm | MAT. | UN | 1015000000 | 12,05 | 12,23
14.001.000564.MAT | Adesivo para PVC | MAT. | KG | 0,008800000 | 80,52 | 0,71
13.102.000205.SER | Bucha de redução soldável PVC longa Ø 50 mm x 32 mm | SER.CG | UN |  | 21,79
01.001.000005.MOD | Ajudante de encanador | M.O. | H | 0,140000000 | 16,17 | 2,26
01.010.000001.MOD | Encanador | M.O. | H | 0,140000000 | 19,65 | 2,75
14.001.000471.MAT | Solução limpadora para PVC | MAT. | L | 0,016500000 | 61,67 | 1,02
14.001.000541.MAT | Bucha PVC soldável de redução longa Ø 50 mm x Ø 32 mm | MAT. | UN | 1015000000 | 14,76 | 14,98
14.001.000564.MAT | Adesivo para PVC | MAT. | KG | 0,009680000 | 80,52 | 0,78
13.102.000206.SER | Bucha de redução soldável PVC longa Ø 60 mm x 25 mm | SER.CG | UN |  | 29,85
01.001.000005.MOD | Ajudante de encanador | M.O. | H | 0,140000000 | 16,17 | 2,26
01.010.000001.MOD | Encanador | M.O. | H | 0,140000000 | 19,65 | 2,75
14.001.000471.MAT | Solução limpadora para PVC | MAT. | L | 0,019000000 | 61,67 | 1,17
14.001.000542.MAT | Bucha PVC soldável de redução longa Ø 60 mm x Ø 25 mm | MAT. | UN | 1015000000 | 22,44 | 22,78
14.001.000564.MAT | Adesivo para PVC | MAT. | KG | 0,011000000 | 80,52 | 0,89
13.102.000207.SER | Bucha de redução soldável PVC longa Ø 60 mm x 32 mm | SER.CG | UN |  | 33,68
01.001.000005.MOD | Ajudante de encanador | M.O. | H | 0,140000000 | 16,17 | 2,26
01.010.000001.MOD | Encanador | M.O. | H | 0,140000000 | 19,65 | 2,75
14.001.000471.MAT | Solução limpadora para PVC | MAT. | L | 0,022000000 | 61,67 | 1,36
14.001.000543.MAT | Bucha PVC soldável de redução longa Ø 60 mm x Ø 32 mm | MAT. | UN | 1015000000 | 25,96 | 26,35
14.001.000564.MAT | Adesivo para PVC | MAT. | KG | 0,011900000 | 80,52 | 0,96
13.102.000208.SER | Bucha de redução soldável PVC longa Ø 60 mm x 40 mm | SER.CG | UN |  | 34,35
01.001.000005.MOD | Ajudante de encanador | M.O. | H | 0,140000000 | 16,17 | 2,26
01.010.000001.MOD | Encanador | M.O. | H | 0,140000000 | 19,65 | 2,75
14.001.000471.MAT | Solução limpadora para PVC | MAT. | L | 0,022000000 | 61,67 | 1,36
14.001.000544.MAT | Bucha PVC soldável de redução longa Ø 60 mm x Ø 40 mm | MAT. | UN | 1015000000 | 26,52 | 26,92
14.001.000564.MAT | Adesivo para PVC | MAT. | KG | 0,013200000 | 80,52 | 1,06
13.102.000209.SER | Bucha de redução soldável PVC longa Ø 60 mm x 50 mm | SER.CG | UN |  | 42,68
01.001.000005.MOD | Ajudante de encanador | M.O. | H | 0,140000000 | 16,17 | 2,26
01.010.000001.MOD | Encanador | M.O. | H | 0,140000000 | 19,65 | 2,75
14.001.000471.MAT | Solução limpadora para PVC | MAT. | L | 0,026000000 | 61,67 | 1,60
14.001.000524.MAT | Bucha PVC soldável de redução longa Ø 60 mm x Ø 50 mm | MAT. | UN | 1015000000 | 34,31 | 34,82
14.001.000564.MAT | Adesivo para PVC | MAT. | KG | 0,015400000 | 80,52 | 1,24
13.102.000210.SER | Bucha de redução soldável PVC longa Ø 75 mm x 50 mm | SER.CG | UN |  | 62,14
01.001.000005.MOD | Ajudante de encanador | M.O. | H | 0,185000000 | 16,17 | 2,99
01.010.000001.MOD | Encanador | M.O. | H | 0,185000000 | 19,65 | 3,64
14.001.000471.MAT | Solução limpadora para PVC | MAT. | L | 0,037000000 | 61,67 | 2,28
14.001.000525.MAT | Bucha PVC soldável de redução longa Ø 75 mm x Ø 50 mm | MAT. | UN | 1015000000 | 50,73 | 51,49
14.001.000564.MAT | Adesivo para PVC | MAT. | KG | 0,021600000 | 80,52 | 1,74
13.102.000211.SER | Bucha de redução soldável PVC longa Ø 85 mm x 60 mm | SER.CG | UN |  | 74,03
01.001.000005.MOD | Ajudante de encanador | M.O. | H | 0,185000000 | 16,17 | 2,99
01.010.000001.MOD | Encanador | M.O. | H | 0,185000000 | 19,65 | 3,64
14.001.000471.MAT | Solução limpadora para PVC | MAT. | L | 0,045000000 | 61,67 | 2,78
14.001.000526.MAT | Bucha PVC soldável de redução longa Ø 85 mm x Ø 60 mm | MAT. | UN | 1015000000 | 61,58 | 62,50
14.001.000564.MAT | Adesivo para PVC | MAT. | KG | 0,026400000 | 80,52 | 2,13
13.102.000212.SER | Bucha de redução soldável PVC longa Ø 110 mm x 60 mm | SER.CG | UN |  | 84,24
01.001.000005.MOD | Ajudante de encanador | M.O. | H | 0,230000000 | 16,17 | 3,72
01.010.000001.MOD | Encanador | M.O. | H | 0,230000000 | 19,65 | 4,52
14.001.000471.MAT | Solução limpadora para PVC | MAT. | L | 0,061000000 | 61,67 | 3,76
14.001.000527.MAT | Bucha PVC soldável de redução longa Ø 110 mm x Ø 60 mm | MAT. | UN | 1015000000 | 68,38 | 69,41
14.001.000564.MAT | Adesivo para PVC | MAT. | KG | 0,035200000 | 80,52 | 2,83
13.102.000213.SER | Bucha de redução soldável PVC longa Ø 110 mm x 75 mm | SER.CG | UN |  | 105,36
01.001.000005.MOD | Ajudante de encanador | M.O. | H | 0,230000000 | 16,17 | 3,72
01.010.000001.MOD | Encanador | M.O. | H | 0,230000000 | 19,65 | 4,52
14.001.000471.MAT | Solução limpadora para PVC | MAT. | L | 0,072000000 | 61,67 | 4,44
14.001.000528.MAT | Bucha PVC soldável de redução longa Ø 110 mm x Ø 75 mm | MAT. | UN | 1015000000 | 88,03 | 89,35
14.001.000564.MAT | Adesivo para PVC | MAT. | KG | 0,041400000 | 80,52 | 3,33
13.102.000220.SER | Cap (tampão) soldável PVC Ø 20 mm | SER.CG | UN |  | 4,18
01.001.000005.MOD | Ajudante de encanador | M.O. | H | 0,045000000 | 16,17 | 0,73
01.010.000001.MOD | Encanador | M.O. | H | 0,045000000 | 19,65 | 0,88
14.001.000471.MAT | Solução limpadora para PVC | MAT. | L | 0,003000000 | 61,67 | 0,19
14.001.000564.MAT | Adesivo para PVC | MAT. | KG | 0,001320000 | 80,52 | 0,11
14.001.000565.MAT | Cap PVC soldável Ø 20 mm | MAT. | UN | 1015000000 | 2,24 | 2,27
13.102.000221.SER | Cap (tampão) soldável PVC Ø 25 mm | SER.CG | UN |  | 4,93
01.001.000005.MOD | Ajudante de encanador | M.O. | H | 0,045000000 | 16,17 | 0,73
01.010.000001.MOD | Encanador | M.O. | H | 0,045000000 | 19,65 | 0,88
14.001.000471.MAT | Solução limpadora para PVC | MAT. | L | 0,004000000 | 61,67 | 0,25
14.001.000564.MAT | Adesivo para PVC | MAT. | KG | 0,002200000 | 80,52 | 0,18
14.001.000566.MAT | Cap PVC soldável Ø 25 mm | MAT. | UN | 1015000000 | 2,85 | 2,89
13.102.000222.SER | Cap (tampão) soldável PVC Ø 32 mm | SER.CG | UN |  | 6,18
01.001.000005.MOD | Ajudante de encanador | M.O. | H | 0,045000000 | 16,17 | 0,73
01.010.000001.MOD | Encanador | M.O. | H | 0,045000000 | 19,65 | 0,88
14.001.000471.MAT | Solução limpadora para PVC | MAT. | L | 0,005500000 | 61,67 | 0,34
14.001.000564.MAT | Adesivo para PVC | MAT. | KG | 0,003080000 | 80,52 | 0,25
14.001.000567.MAT | Cap PVC soldável Ø 32 mm | MAT. | UN | 1015000000 | 3,92 | 3,98
13.102.000223.SER | Cap (tampão) soldável PVC Ø 40 mm | SER.CG | UN |  | 11,33
01.001.000005.MOD | Ajudante de encanador | M.O. | H | 0,070000000 | 16,17 | 1,13
01.010.000001.MOD | Encanador | M.O. | H | 0,070000000 | 19,65 | 1,38
14.001.000471.MAT | Solução limpadora para PVC | MAT. | L | 0,007000000 | 61,67 | 0,43
14.001.000564.MAT | Adesivo para PVC | MAT. | KG | 0,004400000 | 80,52 | 0,35
14.001.000568.MAT | Cap PVC soldável Ø 40 mm | MAT. | UN | 1015000000 | 7,92 | 8,04
13.102.000224.SER | Cap (tampão) soldável PVC Ø 50 mm | SER.CG | UN |  | 18,61
01.001.000005.MOD | Ajudante de encanador | M.O. | H | 0,070000000 | 16,17 | 1,13
01.010.000001.MOD | Encanador | M.O. | H | 0,070000000 | 19,65 | 1,38
14.001.000471.MAT | Solução limpadora para PVC | MAT. | L | 0,011000000 | 61,67 | 0,68
14.001.000564.MAT | Adesivo para PVC | MAT. | KG | 0,006600000 | 80,52 | 0,53
14.001.000569.MAT | Cap PVC soldável Ø 50 mm | MAT. | UN | 1015000000 | 14,67 | 14,89
13.102.000225.SER | Cap (tampão) soldável PVC Ø 60 mm | SER.CG | UN |  | 26,79
01.001.000005.MOD | Ajudante de encanador | M.O. | H | 0,070000000 | 16,17 | 1,13
01.010.000001.MOD | Encanador | M.O. | H | 0,070000000 | 19,65 | 1,38
14.001.000471.MAT | Solução limpadora para PVC | MAT. | L | 0,015000000 | 61,67 | 0,93
14.001.000564.MAT | Adesivo para PVC | MAT. | KG | 0,008800000 | 80,52 | 0,71
14.001.000570.MAT | Cap PVC soldável Ø 60 mm | MAT. | UN | 1015000000 | 22,31 | 22,64
13.102.000226.SER | Cap (tampão) soldável PVC Ø 75 mm | SER.CG | UN |  | 45,56
01.001.000005.MOD | Ajudante de encanador | M.O. | H | 0,090000000 | 16,17 | 1,46
01.010.000001.MOD | Encanador | M.O. | H | 0,090000000 | 19,65 | 1,77
14.001.000471.MAT | Solução limpadora para PVC | MAT. | L | 0,026000000 | 61,67 | 1,60
14.001.000564.MAT | Adesivo para PVC | MAT. | KG | 0,015000000 | 80,52 | 1,21
14.001.000571.MAT | Cap PVC soldável Ø 75 mm | MAT. | UN | 1015000000 | 38,94 | 39,52
13.102.000227.SER | Cap (tampão) soldável PVC Ø 85 mm | SER.CG | UN |  | 87,95
01.001.000005.MOD | Ajudante de encanador | M.O. | H | 0,092000000 | 16,17 | 1,49
01.010.000001.MOD | Encanador | M.O. | H | 0,092000000 | 19,65 | 1,81
14.001.000471.MAT | Solução limpadora para PVC | MAT. | L | 0,030000000 | 61,67 | 1,85
14.001.000564.MAT | Adesivo para PVC | MAT. | KG | 0,017600000 | 80,52 | 1,42
14.001.000572.MAT | Cap PVC soldável Ø 85 mm | MAT. | UN | 1015000000 | 80,18 | 81,38
13.102.000228.SER | Cap (tampão) soldável PVC Ø 110 mm | SER.CG | UN |  | 140,19
01.001.000005.MOD | Ajudante de encanador | M.O. | H | 0,230000000 | 16,17 | 3,72
01.010.000001.MOD | Encanador | M.O. | H | 0,230000000 | 19,65 | 4,52
14.001.000471.MAT | Solução limpadora para PVC | MAT. | L | 0,046000000 | 61,67 | 2,84
14.001.000564.MAT | Adesivo para PVC | MAT. | KG | 0,026400000 | 80,52 | 2,13
14.001.000573.MAT | Cap PVC soldável Ø 110 mm | MAT. | UN | 1015000000 | 125,11 | 126,99
13.102.000230.SER | Cruzeta soldável PVC Ø 25 mm | SER.CG | UN |  | 23,76
01.001.000005.MOD | Ajudante de encanador | M.O. | H | 0,260000000 | 16,17 | 4,20
01.010.000001.MOD | Encanador | M.O. | H | 0,260000000 | 19,65 | 5,11
14.001.000471.MAT | Solução limpadora para PVC | MAT. | L | 0,016000000 | 61,67 | 0,99
14.001.000564.MAT | Adesivo para PVC | MAT. | KG | 0,008800000 | 80,52 | 0,71
14.001.000574.MAT | Cruzeta PVC soldável Ø 25 mm | MAT. | UN | 1015000000 | 12,56 | 12,75
13.102.000232.SER | Cruzeta soldável PVC Ø 50 mm | SER.CG | UN |  | 54,86
01.001.000005.MOD | Ajudante de encanador | M.O. | H | 0,400000000 | 16,17 | 6,47
01.010.000001.MOD | Encanador | M.O. | H | 0,400000000 | 19,65 | 7,86
14.001.000471.MAT | Solução limpadora para PVC | MAT. | L | 0,044000000 | 61,67 | 2,71
14.001.000564.MAT | Adesivo para PVC | MAT. | KG | 0,026400000 | 80,52 | 2,13
14.001.000575.MAT | Cruzeta PVC soldável Ø 50 mm | MAT. | UN | 1015000000 | 35,16 | 35,69
13.102.000240.SER | Curva 45° soldável PVC Ø 20 mm | SER.CG | UN |  | 10,43
01.001.000005.MOD | Ajudante de encanador | M.O. | H | 0,180000000 | 16,17 | 2,91
01.010.000001.MOD | Encanador | M.O. | H | 0,180000000 | 19,65 | 3,54
14.001.000471.MAT | Solução limpadora para PVC | MAT. | L | 0,002000000 | 61,67 | 0,12
14.001.000564.MAT | Adesivo para PVC | MAT. | KG | 0,004400000 | 80,52 | 0,35
14.001.000576.MAT | Curva 45º PVC soldável Ø 20 mm | MAT. | UN | 1015000000 | 3,45 | 3,50
13.102.000241.SER | Curva 45° soldável PVC Ø 25 mm | SER.CG | UN |  | 10,65
01.001.000005.MOD | Ajudante de encanador | M.O. | H | 0,180000000 | 16,17 | 2,91
01.010.000001.MOD | Encanador | M.O. | H | 0,180000000 | 19,65 | 3,54
14.001.000471.MAT | Solução limpadora para PVC | MAT. | L | 0,002400000 | 61,67 | 0,15
14.001.000564.MAT | Adesivo para PVC | MAT. | KG | 0,005280000 | 80,52 | 0,43
14.001.000577.MAT | Curva 45º PVC soldável Ø 25 mm | MAT. | UN | 1015000000 | 3,58 | 3,63
13.102.000242.SER | Curva 45° soldável PVC Ø 32 mm | SER.CG | UN |  | 13,61
01.001.000005.MOD | Ajudante de encanador | M.O. | H | 0,180000000 | 16,17 | 2,91
01.010.000001.MOD | Encanador | M.O. | H | 0,180000000 | 19,65 | 3,54
14.001.000471.MAT | Solução limpadora para PVC | MAT. | L | 0,003000000 | 61,67 | 0,19
14.001.000564.MAT | Adesivo para PVC | MAT. | KG | 0,007040000 | 80,52 | 0,57
14.001.000578.MAT | Curva 45º PVC soldável Ø 32 mm | MAT. | UN | 1015000000 | 6,32 | 6,41
13.102.000243.SER | Curva 45° soldável PVC Ø 40 mm | SER.CG | UN |  | 20,75
01.001.000005.MOD | Ajudante de encanador | M.O. | H | 0,280000000 | 16,17 | 4,53
01.010.000001.MOD | Encanador | M.O. | H | 0,280000000 | 19,65 | 5,50
14.001.000471.MAT | Solução limpadora para PVC | MAT. | L | 0,004000000 | 61,67 | 0,25
14.001.000564.MAT | Adesivo para PVC | MAT. | KG | 0,008800000 | 80,52 | 0,71
14.001.000579.MAT | Curva 45º PVC soldável Ø 40 mm | MAT. | UN | 1015000000 | 9,62 | 9,76
13.102.000244.SER | Curva 45° soldável PVC Ø 50 mm | SER.CG | UN |  | 30,47
01.001.000005.MOD | Ajudante de encanador | M.O. | H | 0,280000000 | 16,17 | 4,53
01.010.000001.MOD | Encanador | M.O. | H | 0,280000000 | 19,65 | 5,50
14.001.000471.MAT | Solução limpadora para PVC | MAT. | L | 0,006000000 | 61,67 | 0,37
14.001.000564.MAT | Adesivo para PVC | MAT. | KG | 0,012300000 | 80,52 | 0,99
14.001.000580.MAT | Curva 45º PVC soldável Ø 50 mm | MAT. | UN | 1015000000 | 18,80 | 19,08
13.102.000245.SER | Curva 45° soldável PVC Ø 60 mm | SER.CG | UN |  | 42,58
01.001.000005.MOD | Ajudante de encanador | M.O. | H | 0,280000000 | 16,17 | 4,53
01.010.000001.MOD | Encanador | M.O. | H | 0,280000000 | 19,65 | 5,50
14.001.000471.MAT | Solução limpadora para PVC | MAT. | L | 0,007000000 | 61,67 | 0,43
14.001.000564.MAT | Adesivo para PVC | MAT. | KG | 0,016700000 | 80,52 | 1,34
14.001.000581.MAT | Curva 45º PVC soldável Ø 60 mm | MAT. | UN | 1015000000 | 30,32 | 30,77
13.102.000246.SER | Curva 45° soldável PVC Ø 75 mm | SER.CG | UN |  | 72,98
01.001.000005.MOD | Ajudante de encanador | M.O. | H | 0,370000000 | 16,17 | 5,98
01.010.000001.MOD | Encanador | M.O. | H | 0,370000000 | 19,65 | 7,27
14.001.000471.MAT | Solução limpadora para PVC | MAT. | L | 0,010000000 | 61,67 | 0,62
14.001.000564.MAT | Adesivo para PVC | MAT. | KG | 0,022900000 | 80,52 | 1,84
14.001.000582.MAT | Curva 45º PVC soldável Ø 75 mm | MAT. | UN | 1015000000 | 56,42 | 57,27
13.102.000247.SER | Curva 45° soldável PVC Ø 85 mm | SER.CG | UN |  | 96,80
01.001.000005.MOD | Ajudante de encanador | M.O. | H | 0,370000000 | 16,17 | 5,98
01.010.000001.MOD | Encanador | M.O. | H | 0,370000000 | 19,65 | 7,27
14.001.000471.MAT | Solução limpadora para PVC | MAT. | L | 0,012000000 | 61,67 | 0,74
14.001.000564.MAT | Adesivo para PVC | MAT. | KG | 0,028200000 | 80,52 | 2,27
14.001.000583.MAT | Curva 45º PVC soldável Ø 85 mm | MAT. | UN | 1015000000 | 79,34 | 80,53
13.102.000248.SER | Curva 45° soldável PVC Ø 110 mm | SER.CG | UN |  | 184,90
01.001.000005.MOD | Ajudante de encanador | M.O. | H | 0,450000000 | 16,17 | 7,28
01.010.000001.MOD | Encanador | M.O. | H | 0,450000000 | 19,65 | 8,84
14.001.000471.MAT | Solução limpadora para PVC | MAT. | L | 0,022000000 | 61,67 | 1,36
14.001.000564.MAT | Adesivo para PVC | MAT. | KG | 0,044000000 | 80,52 | 3,54
14.001.000584.MAT | Curva 45º PVC soldável Ø 110 mm | MAT. | UN | 1015000000 | 161,46 | 163,88
13.102.000249.SER | Curva 90° soldável PVC Ø 20 mm | SER.CG | UN |  | 10,92
01.001.000005.MOD | Ajudante de encanador | M.O. | H | 0,180000000 | 16,17 | 2,91
01.010.000001.MOD | Encanador | M.O. | H | 0,180000000 | 19,65 | 3,54
14.001.000471.MAT | Solução limpadora para PVC | MAT. | L | 0,002000000 | 61,67 | 0,12
14.001.000564.MAT | Adesivo para PVC | MAT. | KG | 0,004400000 | 80,52 | 0,35
14.001.000585.MAT | Curva 90º PVC soldável Ø 20 mm | MAT. | UN | 1015000000 | 3,94 | 4,00
13.102.000250.SER | Curva 90° soldável PVC Ø 25 mm | SER.CG | UN |  | 12,88
01.001.000005.MOD | Ajudante de encanador | M.O. | H | 0,180000000 | 16,17 | 2,91
01.010.000001.MOD | Encanador | M.O. | H | 0,180000000 | 19,65 | 3,54
14.001.000471.MAT | Solução limpadora para PVC | MAT. | L | 0,002400000 | 61,67 | 0,15
14.001.000564.MAT | Adesivo para PVC | MAT. | KG | 0,005280000 | 80,52 | 0,43
14.001.000586.MAT | Curva 90º PVC soldável Ø 25 mm | MAT. | UN | 1015000000 | 5,77 | 5,86
13.102.000251.SER | Curva 90° soldável PVC Ø 32 mm | SER.CG | UN |  | 19,51
01.001.000005.MOD | Ajudante de encanador | M.O. | H | 0,180000000 | 16,17 | 2,91
01.010.000001.MOD | Encanador | M.O. | H | 0,180000000 | 19,65 | 3,54
14.001.000471.MAT | Solução limpadora para PVC | MAT. | L | 0,003000000 | 61,67 | 0,19
14.001.000564.MAT | Adesivo para PVC | MAT. | KG | 0,007040000 | 80,52 | 0,57
14.001.000587.MAT | Curva 90º PVC soldável Ø 32 mm | MAT. | UN | 1015000000 | 12,13 | 12,31
13.102.000252.SER | Curva 90° soldável PVC Ø 40 mm | SER.CG | UN |  | 32,54
01.001.000005.MOD | Ajudante de encanador | M.O. | H | 0,280000000 | 16,17 | 4,53
01.010.000001.MOD | Encanador | M.O. | H | 0,280000000 | 19,65 | 5,50
14.001.000471.MAT | Solução limpadora para PVC | MAT. | L | 0,004000000 | 61,67 | 0,25
14.001.000564.MAT | Adesivo para PVC | MAT. | KG | 0,008800000 | 80,52 | 0,71
14.001.000588.MAT | Curva 90º PVC soldável Ø 40 mm | MAT. | UN | 1015000000 | 21,24 | 21,56
13.102.000253.SER | Curva 90° soldável PVC Ø 50 mm | SER.CG | UN |  | 36,20
01.001.000005.MOD | Ajudante de encanador | M.O. | H | 0,280000000 | 16,17 | 4,53
01.010.000001.MOD | Encanador | M.O. | H | 0,280000000 | 19,65 | 5,50
14.001.000471.MAT | Solução limpadora para PVC | MAT. | L | 0,006000000 | 61,67 | 0,37
14.001.000564.MAT | Adesivo para PVC | MAT. | KG | 0,012300000 | 80,52 | 0,99
14.001.000589.MAT | Curva 90º PVC soldável Ø 50 mm | MAT. | UN | 1000000000 | 24,81 | 24,81
13.102.000254.SER | Curva 90° soldável PVC Ø 60 mm | SER.CG | UN |  | 69,69
01.001.000005.MOD | Ajudante de encanador | M.O. | H | 0,280000000 | 16,17 | 4,53
01.010.000001.MOD | Encanador | M.O. | H | 0,280000000 | 19,65 | 5,50
14.001.000471.MAT | Solução limpadora para PVC | MAT. | L | 0,007000000 | 61,67 | 0,43
14.001.000564.MAT | Adesivo para PVC | MAT. | KG | 0,016700000 | 80,52 | 1,34
14.001.000590.MAT | Curva 90º PVC soldável Ø 60 mm | MAT. | UN | 1015000000 | 57,03 | 57,89
13.102.000255.SER | Curva 90° soldável PVC Ø 75 mm | SER.CG | UN |  | 96,16
01.001.000005.MOD | Ajudante de encanador | M.O. | H | 0,370000000 | 16,17 | 5,98
01.010.000001.MOD | Encanador | M.O. | H | 0,370000000 | 19,65 | 7,27
14.001.000471.MAT | Solução limpadora para PVC | MAT. | L | 0,010000000 | 61,67 | 0,62
14.001.000564.MAT | Adesivo para PVC | MAT. | KG | 0,022900000 | 80,52 | 1,84
14.001.000591.MAT | Curva 90º PVC soldável Ø 75 mm | MAT. | UN | 1015000000 | 79,26 | 80,45
13.102.000256.SER | Curva 90° soldável PVC Ø 85 mm | SER.CG | UN |  | 133,28
01.001.000005.MOD | Ajudante de encanador | M.O. | H | 0,370000000 | 16,17 | 5,98
01.010.000001.MOD | Encanador | M.O. | H | 0,370000000 | 19,65 | 7,27
14.001.000471.MAT | Solução limpadora para PVC | MAT. | L | 0,012000000 | 61,67 | 0,74
14.001.000564.MAT | Adesivo para PVC | MAT. | KG | 0,028200000 | 80,52 | 2,27
14.001.000592.MAT | Curva 90º PVC soldável Ø 85 mm | MAT. | UN | 1015000000 | 115,29 | 117,02
13.102.000257.SER | Curva 90° soldável PVC Ø 110 mm | SER.CG | UN |  | 261,88
01.001.000005.MOD | Ajudante de encanador | M.O. | H | 0,450000000 | 16,17 | 7,28
01.010.000001.MOD | Encanador | M.O. | H | 0,450000000 | 19,65 | 8,84
14.001.000471.MAT | Solução limpadora para PVC | MAT. | L | 0,022000000 | 61,67 | 1,36
14.001.000564.MAT | Adesivo para PVC | MAT. | KG | 0,044000000 | 80,52 | 3,54
14.001.000593.MAT | Curva 90º PVC soldável Ø 110 mm | MAT. | UN | 1015000000 | 237,30 | 240,86
13.102.000260.SER | Joelho 90° soldável PVC Ø 20 mm | SER.CG | UN |  | 7,54
01.001.000005.MOD | Ajudante de encanador | M.O. | H | 0,180000000 | 16,17 | 2,91
01.010.000001.MOD | Encanador | M.O. | H | 0,180000000 | 19,65 | 3,54
14.001.000435.MAT | Joelho 90º PVC soldável Ø 20 mm | MAT. | UN | 1015000000 | 0,61 | 0,62
14.001.000471.MAT | Solução limpadora para PVC | MAT. | L | 0,002000000 | 61,67 | 0,12
14.001.000564.MAT | Adesivo para PVC | MAT. | KG | 0,004400000 | 80,52 | 0,35
13.102.000261.SER | Joelho 90° soldável PVC Ø 25 mm | SER.CG | UN |  | 8,10
01.001.000005.MOD | Ajudante de encanador | M.O. | H | 0,180000000 | 16,17 | 2,91
01.010.000001.MOD | Encanador | M.O. | H | 0,180000000 | 19,65 | 3,54
14.001.000436.MAT | Joelho 90º PVC soldável Ø 25 mm | MAT. | UN | 1015000000 | 1,06 | 1,08
14.001.000471.MAT | Solução limpadora para PVC | MAT. | L | 0,002400000 | 61,67 | 0,15
14.001.000564.MAT | Adesivo para PVC | MAT. | KG | 0,005280000 | 80,52 | 0,43
13.102.000262.SER | Joelho 90° soldável PVC Ø 32 mm | SER.CG | UN |  | 9,54
01.001.000005.MOD | Ajudante de encanador | M.O. | H | 0,180000000 | 16,17 | 2,91
01.010.000001.MOD | Encanador | M.O. | H | 0,180000000 | 19,65 | 3,54
14.001.000437.MAT | Joelho 90º PVC soldável Ø 32 mm | MAT. | UN | 1015000000 | 2,31 | 2,34
14.001.000471.MAT | Solução limpadora para PVC | MAT. | L | 0,003000000 | 61,67 | 0,19
14.001.000564.MAT | Adesivo para PVC | MAT. | KG | 0,007040000 | 80,52 | 0,57
13.102.000263.SER | Joelho 90° soldável PVC Ø 40 mm | SER.CG | UN |  | 16,70
01.001.000005.MOD | Ajudante de encanador | M.O. | H | 0,280000000 | 16,17 | 4,53
01.010.000001.MOD | Encanador | M.O. | H | 0,280000000 | 19,65 | 5,50
14.001.000438.MAT | Joelho 90º PVC soldável Ø 40 mm | MAT. | UN | 1015000000 | 5,63 | 5,71
14.001.000471.MAT | Solução limpadora para PVC | MAT. | L | 0,004000000 | 61,67 | 0,25
14.001.000564.MAT | Adesivo para PVC | MAT. | KG | 0,008800000 | 80,52 | 0,71
13.102.000264.SER | Joelho 90° soldável PVC Ø 50 mm | SER.CG | UN |  | 18,01
01.001.000005.MOD | Ajudante de encanador | M.O. | H | 0,280000000 | 16,17 | 4,53
01.010.000001.MOD | Encanador | M.O. | H | 0,280000000 | 19,65 | 5,50
14.001.000439.MAT | Joelho 90º PVC soldável Ø 50 mm | MAT. | UN | 1015000000 | 6,52 | 6,62
14.001.000471.MAT | Solução limpadora para PVC | MAT. | L | 0,006000000 | 61,67 | 0,37
14.001.000564.MAT | Adesivo para PVC | MAT. | KG | 0,012300000 | 80,52 | 0,99
13.102.000265.SER | Joelho 90° soldável PVC Ø 60 mm | SER.CG | UN |  | 40,94
01.001.000005.MOD | Ajudante de encanador | M.O. | H | 0,280000000 | 16,17 | 4,53
01.010.000001.MOD | Encanador | M.O. | H | 0,280000000 | 19,65 | 5,50
14.001.000440.MAT | Joelho 90º PVC soldável Ø 60 mm | MAT. | UN | 1015000000 | 28,70 | 29,13
14.001.000471.MAT | Solução limpadora para PVC | MAT. | L | 0,007000000 | 61,67 | 0,43
14.001.000564.MAT | Adesivo para PVC | MAT. | KG | 0,016700000 | 80,52 | 1,34
13.102.000266.SER | Joelho 90° soldável PVC Ø 75 mm | SER.CG | UN |  | 100,70
01.001.000005.MOD | Ajudante de encanador | M.O. | H | 0,370000000 | 16,17 | 5,98
01.010.000001.MOD | Encanador | M.O. | H | 0,370000000 | 19,65 | 7,27
14.001.000441.MAT | Joelho 90º PVC soldável Ø 75 mm | MAT. | UN | 1015000000 | 83,73 | 84,99
14.001.000471.MAT | Solução limpadora para PVC | MAT. | L | 0,010000000 | 61,67 | 0,62
14.001.000564.MAT | Adesivo para PVC | MAT. | KG | 0,022900000 | 80,52 | 1,84
13.102.000267.SER | Joelho 90° soldável PVC Ø 85 mm | SER.CG | UN |  | 105,14
01.001.000005.MOD | Ajudante de encanador | M.O. | H | 0,370000000 | 16,17 | 5,98
01.010.000001.MOD | Encanador | M.O. | H | 0,370000000 | 19,65 | 7,27
14.001.000442.MAT | Joelho 90º PVC soldável Ø 85 mm | MAT. | UN | 1015000000 | 87,56 | 88,87
14.001.000471.MAT | Solução limpadora para PVC | MAT. | L | 0,012000000 | 61,67 | 0,74
14.001.000564.MAT | Adesivo para PVC | MAT. | KG | 0,028200000 | 80,52 | 2,27
13.102.000268.SER | Joelho 90° soldável PVC Ø 110 mm | SER.CG | UN |  | 232,09
01.001.000005.MOD | Ajudante de encanador | M.O. | H | 0,450000000 | 16,17 | 7,28
01.010.000001.MOD | Encanador | M.O. | H | 0,450000000 | 19,65 | 8,84
14.001.000443.MAT | Joelho 90º PVC soldável Ø 110 mm | MAT. | UN | 1015000000 | 207,95 | 211,07
14.001.000471.MAT | Solução limpadora para PVC | MAT. | L | 0,022000000 | 61,67 | 1,36
14.001.000564.MAT | Adesivo para PVC | MAT. | KG | 0,044000000 | 80,52 | 3,54
13.102.000270.SER | Joelho 90° soldável/rosca PVC Ø 20 mm x 1/2" | SER.CG | UN |  | 10,10
01.001.000005.MOD | Ajudante de encanador | M.O. | H | 0,200000000 | 16,17 | 3,23
01.010.000001.MOD | Encanador | M.O. | H | 0,200000000 | 19,65 | 3,93
14.001.000447.MAT | Joelho 90º PVC soldável Ø 20 mm com reducao roscável Ø 1/2" | MAT. | UN | 1015000000 | 2,53 | 2,57
14.001.000471.MAT | Solução limpadora para PVC | MAT. | L | 0,003000000 | 61,67 | 0,19
14.001.000564.MAT | Adesivo para PVC | MAT. | KG | 0,001320000 | 80,52 | 0,11
14.001.000668.MAT | Fita de vedação para tubos e conexões roscáveis, rolo de 50 m x 18 mm | MAT. | M | 0,300000000 | 0,27 | 0,08
13.102.000271.SER | Joelho 90° soldável/rosca PVC Ø 25 mm x 1/2" | SER.CG | UN |  | 10,65
01.001.000005.MOD | Ajudante de encanador | M.O. | H | 0,200000000 | 16,17 | 3,23
01.010.000001.MOD | Encanador | M.O. | H | 0,200000000 | 19,65 | 3,93
14.001.000444.MAT | Joelho 90º PVC soldável Ø 25 mm com reducao roscável Ø 1/2" | MAT. | UN | 1015000000 | 2,93 | 2,97
14.001.000471.MAT | Solução limpadora para PVC | MAT. | L | 0,004000000 | 61,67 | 0,25
14.001.000564.MAT | Adesivo para PVC | MAT. | KG | 0,002200000 | 80,52 | 0,18
14.001.000668.MAT | Fita de vedação para tubos e conexões roscáveis, rolo de 50 m x 18 mm | MAT. | M | 0,310000000 | 0,27 | 0,08
13.102.000272.SER | Joelho 90° soldável/rosca PVC Ø 25 mm x 3/4" | SER.CG | UN |  | 12,13
01.001.000005.MOD | Ajudante de encanador | M.O. | H | 0,200000000 | 16,17 | 3,23
01.010.000001.MOD | Encanador | M.O. | H | 0,200000000 | 19,65 | 3,93
14.001.000446.MAT | Joelho 90º PVC soldável Ø 25 mm com reducao roscável Ø 3/4" | MAT. | UN | 1015000000 | 4,37 | 4,44
14.001.000471.MAT | Solução limpadora para PVC | MAT. | L | 0,004000000 | 61,67 | 0,25
14.001.000564.MAT | Adesivo para PVC | MAT. | KG | 0,002200000 | 80,52 | 0,18
14.001.000668.MAT | Fita de vedação para tubos e conexões roscáveis, rolo de 50 m x 18 mm | MAT. | M | 0,400000000 | 0,27 | 0,11
13.102.000273.SER | Joelho 90° soldável/rosca PVC Ø 32 mm x 3/4" | SER.CG | UN |  | 21,27
01.001.000005.MOD | Ajudante de encanador | M.O. | H | 0,200000000 | 16,17 | 3,23
01.010.000001.MOD | Encanador | M.O. | H | 0,200000000 | 19,65 | 3,93
14.001.000445.MAT | Joelho 90º PVC soldável Ø 32 mm com reducao roscável Ø 3/4" | MAT. | UN | 1015000000 | 13,21 | 13,41
14.001.000471.MAT | Solução limpadora para PVC | MAT. | L | 0,005500000 | 61,67 | 0,34
14.001.000564.MAT | Adesivo para PVC | MAT. | KG | 0,003080000 | 80,52 | 0,25
14.001.000668.MAT | Fita de vedação para tubos e conexões roscáveis, rolo de 50 m x 18 mm | MAT. | M | 0,390000000 | 0,27 | 0,11
13.102.000290.SER | Joelho 45° soldável PVC Ø 20 mm | SER.CG | UN |  | 8,19
01.001.000005.MOD | Ajudante de encanador | M.O. | H | 0,180000000 | 16,17 | 2,91
01.010.000001.MOD | Encanador | M.O. | H | 0,180000000 | 19,65 | 3,54
14.001.000422.MAT | Joelho 45º PVC soldável Ø 20 mm | MAT. | UN | 1015000000 | 1,25 | 1,27
14.001.000471.MAT | Solução limpadora para PVC | MAT. | L | 0,002000000 | 61,67 | 0,12
14.001.000564.MAT | Adesivo para PVC | MAT. | KG | 0,004400000 | 80,52 | 0,35
13.102.000291.SER | Joelho 45° soldável PVC Ø 25 mm | SER.CG | UN |  | 9,85
01.001.000005.MOD | Ajudante de encanador | M.O. | H | 0,180000000 | 16,17 | 2,91
01.010.000001.MOD | Encanador | M.O. | H | 0,180000000 | 19,65 | 3,54
14.001.000423.MAT | Joelho 45º PVC soldável Ø 25 mm | MAT. | UN | 1015000000 | 2,79 | 2,83
14.001.000471.MAT | Solução limpadora para PVC | MAT. | L | 0,002400000 | 61,67 | 0,15
14.001.000564.MAT | Adesivo para PVC | MAT. | KG | 0,005280000 | 80,52 | 0,43
13.102.000292.SER | Joelho 45° soldável PVC Ø 32 mm | SER.CG | UN |  | 13,68
01.001.000005.MOD | Ajudante de encanador | M.O. | H | 0,180000000 | 16,17 | 2,91
01.010.000001.MOD | Encanador | M.O. | H | 0,180000000 | 19,65 | 3,54
14.001.000424.MAT | Joelho 45º PVC soldável Ø 32 mm | MAT. | UN | 1015000000 | 6,38 | 6,48
14.001.000471.MAT | Solução limpadora para PVC | MAT. | L | 0,003000000 | 61,67 | 0,19
14.001.000564.MAT | Adesivo para PVC | MAT. | KG | 0,007040000 | 80,52 | 0,57
13.102.000293.SER | Joelho 45° soldável PVC Ø 40 mm | SER.CG | UN |  | 20,48
01.001.000005.MOD | Ajudante de encanador | M.O. | H | 0,280000000 | 16,17 | 4,53
01.010.000001.MOD | Encanador | M.O. | H | 0,280000000 | 19,65 | 5,50
14.001.000425.MAT | Joelho 45º PVC soldável Ø 40 mm | MAT. | UN | 1015000000 | 9,35 | 9,49
14.001.000471.MAT | Solução limpadora para PVC | MAT. | L | 0,004000000 | 61,67 | 0,25
14.001.000564.MAT | Adesivo para PVC | MAT. | KG | 0,008800000 | 80,52 | 0,71
13.102.000294.SER | Joelho 45° soldável PVC Ø 50 mm | SER.CG | UN |  | 23,78
01.001.000005.MOD | Ajudante de encanador | M.O. | H | 0,280000000 | 16,17 | 4,53
01.010.000001.MOD | Encanador | M.O. | H | 0,280000000 | 19,65 | 5,50
14.001.000426.MAT | Joelho 45º PVC soldável Ø 50 mm | MAT. | UN | 1015000000 | 12,21 | 12,39
14.001.000471.MAT | Solução limpadora para PVC | MAT. | L | 0,006000000 | 61,67 | 0,37
14.001.000564.MAT | Adesivo para PVC | MAT. | KG | 0,012300000 | 80,52 | 0,99
13.102.000295.SER | Joelho 45° soldável PVC Ø 60 mm | SER.CG | UN |  | 52,66
01.001.000005.MOD | Ajudante de encanador | M.O. | H | 0,280000000 | 16,17 | 4,53
01.010.000001.MOD | Encanador | M.O. | H | 0,280000000 | 19,65 | 5,50
14.001.000427.MAT | Joelho 45º PVC soldável Ø 60 mm | MAT. | UN | 1015000000 | 40,25 | 40,85
14.001.000471.MAT | Solução limpadora para PVC | MAT. | L | 0,007000000 | 61,67 | 0,43
14.001.000564.MAT | Adesivo para PVC | MAT. | KG | 0,016700000 | 80,52 | 1,34
13.102.000296.SER | Joelho 45° soldável PVC Ø 75 mm | SER.CG | UN |  | 116,33
01.001.000005.MOD | Ajudante de encanador | M.O. | H | 0,370000000 | 16,17 | 5,98
01.010.000001.MOD | Encanador | M.O. | H | 0,370000000 | 19,65 | 7,27
14.001.000428.MAT | Joelho 45º PVC soldável Ø 75 mm | MAT. | UN | 1015000000 | 99,13 | 100,62
14.001.000471.MAT | Solução limpadora para PVC | MAT. | L | 0,010000000 | 61,67 | 0,62
14.001.000564.MAT | Adesivo para PVC | MAT. | KG | 0,022900000 | 80,52 | 1,84
13.102.000297.SER | Joelho 45° soldável PVC Ø 85 mm | SER.CG | UN |  | 116,59
01.001.000005.MOD | Ajudante de encanador | M.O. | H | 0,370000000 | 16,17 | 5,98
01.010.000001.MOD | Encanador | M.O. | H | 0,370000000 | 19,65 | 7,27
14.001.000429.MAT | Joelho 45º PVC soldável Ø 85 mm | MAT. | UN | 1015000000 | 98,84 | 100,32
14.001.000471.MAT | Solução limpadora para PVC | MAT. | L | 0,012000000 | 61,67 | 0,74
14.001.000564.MAT | Adesivo para PVC | MAT. | KG | 0,028200000 | 80,52 | 2,27
13.102.000298.SER | Joelho 45° soldável PVC Ø 110 mm | SER.CG | UN |  | 316,15
01.001.000005.MOD | Ajudante de encanador | M.O. | H | 0,450000000 | 16,17 | 7,28
01.010.000001.MOD | Encanador | M.O. | H | 0,450000000 | 19,65 | 8,84
14.001.000430.MAT | Joelho 45º PVC soldável Ø 110 mm | MAT. | UN | 1015000000 | 290,77 | 295,13
14.001.000471.MAT | Solução limpadora para PVC | MAT. | L | 0,022000000 | 61,67 | 1,36
14.001.000564.MAT | Adesivo para PVC | MAT. | KG | 0,044000000 | 80,52 | 3,54
13.102.000299.SER | Joelho 90° de redução soldável PVC Ø 25 x 20 mm | SER.CG | UN |  | 13,59
01.001.000005.MOD | Ajudante de encanador | M.O. | H | 0,180000000 | 16,17 | 2,91
01.010.000001.MOD | Encanador | M.O. | H | 0,180000000 | 19,65 | 3,54
14.001.000471.MAT | Solução limpadora para PVC | MAT. | L | 0,007000000 | 61,67 | 0,43
14.001.000564.MAT | Adesivo para PVC | MAT. | KG | 0,003520000 | 80,52 | 0,28
14.001.000594.MAT | Joelho 90º PVC soldável de redução Ø 25 mm x 20 mm | MAT. | UN | 1015000000 | 6,33 | 6,42
13.102.000300.SER | Joelho 90° de redução soldável PVC Ø 32 x 25 mm | SER.CG | UN |  | 16,18
01.001.000005.MOD | Ajudante de encanador | M.O. | H | 0,180000000 | 16,17 | 2,91
01.010.000001.MOD | Encanador | M.O. | H | 0,180000000 | 19,65 | 3,54
14.001.000471.MAT | Solução limpadora para PVC | MAT. | L | 0,009500000 | 61,67 | 0,59
14.001.000564.MAT | Adesivo para PVC | MAT. | KG | 0,005280000 | 80,52 | 0,43
14.001.000595.MAT | Joelho 90º PVC soldável de redução Ø 32 mm x 25 mm | MAT. | UN | 1015000000 | 8,59 | 8,72
13.102.000320.SER | Luva de redução soldável PVC Ø 25 x 20 mm | SER.CG | UN |  | 6,73
01.001.000005.MOD | Ajudante de encanador | M.O. | H | 0,090000000 | 16,17 | 1,46
01.010.000001.MOD | Encanador | M.O. | H | 0,090000000 | 19,65 | 1,77
14.001.000448.MAT | Luva PVC soldável de redução Ø 25 mm x 20 mm | MAT. | UN | 1015000000 | 2,75 | 2,79
14.001.000471.MAT | Solução limpadora para PVC | MAT. | L | 0,007000000 | 61,67 | 0,43
14.001.000564.MAT | Adesivo para PVC | MAT. | KG | 0,003520000 | 80,52 | 0,28
13.102.000321.SER | Luva de redução soldável PVC Ø 32 x 25 mm | SER.CG | UN |  | 11,13
01.001.000005.MOD | Ajudante de encanador | M.O. | H | 0,090000000 | 16,17 | 1,46
01.010.000001.MOD | Encanador | M.O. | H | 0,090000000 | 19,65 | 1,77
14.001.000449.MAT | Luva PVC soldável de redução Ø 32 mm x 25 mm | MAT. | UN | 1015000000 | 6,79 | 6,89
14.001.000471.MAT | Solução limpadora para PVC | MAT. | L | 0,009500000 | 61,67 | 0,59
14.001.000564.MAT | Adesivo para PVC | MAT. | KG | 0,005280000 | 80,52 | 0,43
13.102.000322.SER | Luva de redução soldável PVC Ø 40 x 32 mm | SER.CG | UN |  | 15,90
01.001.000005.MOD | Ajudante de encanador | M.O. | H | 0,140000000 | 16,17 | 2,26
01.010.000001.MOD | Encanador | M.O. | H | 0,140000000 | 19,65 | 2,75
14.001.000450.MAT | Luva PVC soldável de redução Ø 40 mm x 32 mm | MAT. | UN | 1015000000 | 9,37 | 9,51
14.001.000471.MAT | Solução limpadora para PVC | MAT. | L | 0,012500000 | 61,67 | 0,77
14.001.000564.MAT | Adesivo para PVC | MAT. | KG | 0,007480000 | 80,52 | 0,60
13.102.000323.SER | Luva de redução soldável PVC Ø 50 x 25 mm | SER.CG | UN |  | 17,10
01.001.000005.MOD | Ajudante de encanador | M.O. | H | 0,160000000 | 16,17 | 2,59
01.010.000001.MOD | Encanador | M.O. | H | 0,160000000 | 19,65 | 3,14
14.001.000452.MAT | Luva PVC soldável de redução Ø 50 mm x 25 mm | MAT. | UN | 1015000000 | 9,25 | 9,39
14.001.000471.MAT | Solução limpadora para PVC | MAT. | L | 0,015800000 | 61,67 | 0,97
14.001.000564.MAT | Adesivo para PVC | MAT. | KG | 0,012500000 | 80,52 | 1,01
13.102.000324.SER | Luva de redução soldável PVC Ø 60 x 50 mm | SER.CG | UN |  | 31,54
01.001.000005.MOD | Ajudante de encanador | M.O. | H | 0,180000000 | 16,17 | 2,91
01.010.000001.MOD | Encanador | M.O. | H | 0,180000000 | 19,65 | 3,54
14.001.000451.MAT | Luva PVC soldável de redução Ø 60 mm x 50 mm | MAT. | UN | 1015000000 | 22,42 | 22,76
14.001.000471.MAT | Solução limpadora para PVC | MAT. | L | 0,019000000 | 61,67 | 1,17
14.001.000564.MAT | Adesivo para PVC | MAT. | KG | 0,014500000 | 80,52 | 1,17
13.102.000325.SER | Luva soldável PVC Ø 20 mm | SER.CG | UN |  | 5,28
01.001.000005.MOD | Ajudante de encanador | M.O. | H | 0,090000000 | 16,17 | 1,46
01.010.000001.MOD | Encanador | M.O. | H | 0,090000000 | 19,65 | 1,77
14.001.000462.MAT | Luva PVC soldável Ø 20 mm | MAT. | UN | 1015000000 | 1,45 | 1,47
14.001.000471.MAT | Solução limpadora para PVC | MAT. | L | 0,006000000 | 61,67 | 0,37
14.001.000564.MAT | Adesivo para PVC | MAT. | KG | 0,002640000 | 80,52 | 0,21
13.102.000350.SER | Luva soldável PVC Ø 25 mm | SER.CG | UN |  | 5,74
01.001.000005.MOD | Ajudante de encanador | M.O. | H | 0,090000000 | 16,17 | 1,46
01.010.000001.MOD | Encanador | M.O. | H | 0,090000000 | 19,65 | 1,77
14.001.000463.MAT | Luva PVC soldável Ø 25 mm | MAT. | UN | 1015000000 | 1,64 | 1,66
14.001.000471.MAT | Solução limpadora para PVC | MAT. | L | 0,008000000 | 61,67 | 0,49
14.001.000564.MAT | Adesivo para PVC | MAT. | KG | 0,004400000 | 80,52 | 0,35
13.102.000351.SER | Luva soldável PVC Ø 32 mm | SER.CG | UN |  | 8,42
01.001.000005.MOD | Ajudante de encanador | M.O. | H | 0,090000000 | 16,17 | 1,46
01.010.000001.MOD | Encanador | M.O. | H | 0,090000000 | 19,65 | 1,77
14.001.000464.MAT | Luva PVC soldável Ø 32 mm | MAT. | UN | 1015000000 | 3,96 | 4,02
14.001.000471.MAT | Solução limpadora para PVC | MAT. | L | 0,011000000 | 61,67 | 0,68
14.001.000564.MAT | Adesivo para PVC | MAT. | KG | 0,006160000 | 80,52 | 0,50
13.102.000352.SER | Luva soldável PVC Ø 40 mm | SER.CG | UN |  | 15,48
01.001.000005.MOD | Ajudante de encanador | M.O. | H | 0,140000000 | 16,17 | 2,26
01.010.000001.MOD | Encanador | M.O. | H | 0,140000000 | 19,65 | 2,75
14.001.000465.MAT | Luva PVC soldável Ø 40 mm | MAT. | UN | 1015000000 | 8,76 | 8,89
14.001.000471.MAT | Solução limpadora para PVC | MAT. | L | 0,014000000 | 61,67 | 0,86
14.001.000564.MAT | Adesivo para PVC | MAT. | KG | 0,008800000 | 80,52 | 0,71
13.102.000353.SER | Luva soldável PVC Ø 50 mm | SER.CG | UN |  | 17,87
01.001.000005.MOD | Ajudante de encanador | M.O. | H | 0,140000000 | 16,17 | 2,26
01.010.000001.MOD | Encanador | M.O. | H | 0,140000000 | 19,65 | 2,75
14.001.000466.MAT | Luva PVC soldável Ø 50 mm | MAT. | UN | 1015000000 | 10,28 | 10,43
14.001.000471.MAT | Solução limpadora para PVC | MAT. | L | 0,022000000 | 61,67 | 1,36
14.001.000564.MAT | Adesivo para PVC | MAT. | KG | 0,013200000 | 80,52 | 1,06
13.102.000354.SER | Luva soldável PVC Ø 60 mm | SER.CG | UN |  | 42,59
01.001.000005.MOD | Ajudante de encanador | M.O. | H | 0,140000000 | 16,17 | 2,26
01.010.000001.MOD | Encanador | M.O. | H | 0,140000000 | 19,65 | 2,75
14.001.000467.MAT | Luva PVC soldável Ø 60 mm | MAT. | UN | 1015000000 | 33,80 | 34,31
14.001.000471.MAT | Solução limpadora para PVC | MAT. | L | 0,030000000 | 61,67 | 1,85
14.001.000564.MAT | Adesivo para PVC | MAT. | KG | 0,017600000 | 80,52 | 1,42
13.102.000355.SER | Luva soldável PVC Ø 75 mm | SER.CG | UN |  | 53,99
01.001.000005.MOD | Ajudante de encanador | M.O. | H | 0,185000000 | 16,17 | 2,99
01.010.000001.MOD | Encanador | M.O. | H | 0,185000000 | 19,65 | 3,64
14.001.000468.MAT | Luva PVC soldável Ø 75 mm | MAT. | UN | 1015000000 | 41,13 | 41,75
14.001.000471.MAT | Solução limpadora para PVC | MAT. | L | 0,052000000 | 61,67 | 3,21
14.001.000564.MAT | Adesivo para PVC | MAT. | KG | 0,029900000 | 80,52 | 2,41
13.102.000356.SER | Luva soldável PVC Ø 85 mm | SER.CG | UN |  | 122,83
01.001.000005.MOD | Ajudante de encanador | M.O. | H | 0,185000000 | 16,17 | 2,99
01.010.000001.MOD | Encanador | M.O. | H | 0,185000000 | 19,65 | 3,64
14.001.000469.MAT | Luva PVC soldável Ø 85 mm | MAT. | UN | 1015000000 | 108,05 | 109,67
14.001.000471.MAT | Solução limpadora para PVC | MAT. | L | 0,060000000 | 61,67 | 3,70
14.001.000564.MAT | Adesivo para PVC | MAT. | KG | 0,035200000 | 80,52 | 2,83
13.102.000357.SER | Luva soldável PVC Ø 110 mm | SER.CG | UN |  | 147,71
01.001.000005.MOD | Ajudante de encanador | M.O. | H | 0,230000000 | 16,17 | 3,72
01.010.000001.MOD | Encanador | M.O. | H | 0,230000000 | 19,65 | 4,52
14.001.000470.MAT | Luva PVC soldável Ø 110 mm | MAT. | UN | 1015000000 | 127,63 | 129,54
14.001.000471.MAT | Solução limpadora para PVC | MAT. | L | 0,092000000 | 61,67 | 5,67
14.001.000564.MAT | Adesivo para PVC | MAT. | KG | 0,052800000 | 80,52 | 4,25
13.102.000360.SER | Luva soldável/rosca PVC Ø 20 mm x 1/2" | SER.CG | UN |  | 7,54
01.001.000005.MOD | Ajudante de encanador | M.O. | H | 0,150000000 | 16,17 | 2,43
01.010.000001.MOD | Encanador | M.O. | H | 0,150000000 | 19,65 | 2,95
14.001.000456.MAT | Luva PVC soldável Ø 20 mm roscável Ø 1/2" | MAT. | UN | 1015000000 | 1,77 | 1,80
14.001.000471.MAT | Solução limpadora para PVC | MAT. | L | 0,003000000 | 61,67 | 0,19
14.001.000564.MAT | Adesivo para PVC | MAT. | KG | 0,001320000 | 80,52 | 0,11
14.001.000668.MAT | Fita de vedação para tubos e conexões roscáveis, rolo de 50 m x 18 mm | MAT. | M | 0,310000000 | 0,27 | 0,08
13.102.000361.SER | Luva soldável/rosca PVC Ø 25 mm x 1/2" | SER.CG | UN |  | 8,70
01.001.000005.MOD | Ajudante de encanador | M.O. | H | 0,150000000 | 16,17 | 2,43
01.010.000001.MOD | Encanador | M.O. | H | 0,150000000 | 19,65 | 2,95
14.001.000461.MAT | Luva PVC soldável Ø 25 mm roscável Ø 1/2" | MAT. | UN | 1015000000 | 2,78 | 2,82
14.001.000471.MAT | Solução limpadora para PVC | MAT. | L | 0,004000000 | 61,67 | 0,25
14.001.000564.MAT | Adesivo para PVC | MAT. | KG | 0,002200000 | 80,52 | 0,18
14.001.000668.MAT | Fita de vedação para tubos e conexões roscáveis, rolo de 50 m x 18 mm | MAT. | M | 0,310000000 | 0,27 | 0,08
13.102.000362.SER | Luva soldável/rosca PVC Ø 25 mm x 3/4" | SER.CG | UN |  | 10,29
01.001.000005.MOD | Ajudante de encanador | M.O. | H | 0,150000000 | 16,17 | 2,43
01.010.000001.MOD | Encanador | M.O. | H | 0,150000000 | 19,65 | 2,95
14.001.000457.MAT | Luva PVC soldável Ø 25 mm roscável Ø 3/4" | MAT. | UN | 1015000000 | 4,32 | 4,38
14.001.000471.MAT | Solução limpadora para PVC | MAT. | L | 0,004000000 | 61,67 | 0,25
14.001.000564.MAT | Adesivo para PVC | MAT. | KG | 0,002200000 | 80,52 | 0,18
14.001.000668.MAT | Fita de vedação para tubos e conexões roscáveis, rolo de 50 m x 18 mm | MAT. | M | 0,390000000 | 0,27 | 0,11
13.102.000363.SER | Luva soldável/rosca PVC Ø 32 mm x 1" | SER.CG | UN |  | 12,70
01.001.000005.MOD | Ajudante de encanador | M.O. | H | 0,150000000 | 16,17 | 2,43
01.010.000001.MOD | Encanador | M.O. | H | 0,150000000 | 19,65 | 2,95
14.001.000458.MAT | Luva PVC soldável Ø 32 mm roscável Ø 1" | MAT. | UN | 1015000000 | 6,51 | 6,61
14.001.000471.MAT | Solução limpadora para PVC | MAT. | L | 0,005500000 | 61,67 | 0,34
14.001.000564.MAT | Adesivo para PVC | MAT. | KG | 0,003080000 | 80,52 | 0,25
14.001.000668.MAT | Fita de vedação para tubos e conexões roscáveis, rolo de 50 m x 18 mm | MAT. | M | 0,500000000 | 0,27 | 0,14
13.102.000364.SER | Luva soldável/rosca PVC Ø 40 mm x 1 1/4" | SER.CG | UN |  | 26,59
01.001.000005.MOD | Ajudante de encanador | M.O. | H | 0,250000000 | 16,17 | 4,04
01.010.000001.MOD | Encanador | M.O. | H | 0,250000000 | 19,65 | 4,91
14.001.000459.MAT | Luva PVC soldável Ø 40 mm roscável Ø 1 1/4" | MAT. | UN | 1015000000 | 16,43 | 16,68
14.001.000471.MAT | Solução limpadora para PVC | MAT. | L | 0,007000000 | 61,67 | 0,43
14.001.000564.MAT | Adesivo para PVC | MAT. | KG | 0,004400000 | 80,52 | 0,35
14.001.000668.MAT | Fita de vedação para tubos e conexões roscáveis, rolo de 50 m x 18 mm | MAT. | M | 0,630000000 | 0,27 | 0,17
13.102.000365.SER | Luva soldável/rosca PVC Ø 50 mm x 1 1/2" | SER.CG | UN |  | 53,82
01.001.000005.MOD | Ajudante de encanador | M.O. | H | 0,250000000 | 16,17 | 4,04
01.010.000001.MOD | Encanador | M.O. | H | 0,250000000 | 19,65 | 4,91
14.001.000460.MAT | Luva PVC soldável Ø 50 mm roscável Ø 1 1/2" | MAT. | UN | 1015000000 | 42,80 | 43,44
14.001.000471.MAT | Solução limpadora para PVC | MAT. | L | 0,011000000 | 61,67 | 0,68
14.001.000564.MAT | Adesivo para PVC | MAT. | KG | 0,006600000 | 80,52 | 0,53
14.001.000668.MAT | Fita de vedação para tubos e conexões roscáveis, rolo de 50 m x 18 mm | MAT. | M | 0,790000000 | 0,27 | 0,21
13.102.000370.SER | Tê 90° de redução soldável PVC Ø 25 x 20 mm | SER.CG | UN |  | 14,09
01.001.000005.MOD | Ajudante de encanador | M.O. | H | 0,190000000 | 16,17 | 3,07
01.010.000001.MOD | Encanador | M.O. | H | 0,190000000 | 19,65 | 3,73
14.001.000471.MAT | Solução limpadora para PVC | MAT. | L | 0,011000000 | 61,67 | 0,68
14.001.000472.MAT | Tê 90º PVC soldável de redução Ø 25 mm x Ø 20 mm | MAT. | UN | 1015000000 | 6,05 | 6,14
14.001.000564.MAT | Adesivo para PVC | MAT. | KG | 0,005720000 | 80,52 | 0,46
13.102.000371.SER | Tê 90° de redução soldável PVC Ø 110 x 60 mm | SER.CG | UN |  | 275,23
01.001.000005.MOD | Ajudante de encanador | M.O. | H | 0,550000000 | 16,17 | 8,89
01.010.000001.MOD | Encanador | M.O. | H | 0,550000000 | 19,65 | 10,81
14.001.000471.MAT | Solução limpadora para PVC | MAT. | L | 0,010700000 | 61,67 | 0,66
14.001.000473.MAT | Tê 90º PVC soldável de redução Ø 110 mm x Ø 60 mm | MAT. | UN | 1015000000 | 246,21 | 249,90
14.001.000564.MAT | Adesivo para PVC | MAT. | KG | 0,061600000 | 80,52 | 4,96
13.102.000372.SER | Tê 90° de redução soldável PVC Ø 32 x 25 mm | SER.CG | UN |  | 22,34
01.001.000005.MOD | Ajudante de encanador | M.O. | H | 0,190000000 | 16,17 | 3,07
01.010.000001.MOD | Encanador | M.O. | H | 0,190000000 | 19,65 | 3,73
14.001.000471.MAT | Solução limpadora para PVC | MAT. | L | 0,015000000 | 61,67 | 0,93
14.001.000474.MAT | Tê 90º PVC soldável de redução Ø 32 mm x Ø 25 mm | MAT. | UN | 1015000000 | 13,73 | 13,94
14.001.000564.MAT | Adesivo para PVC | MAT. | KG | 0,008360000 | 80,52 | 0,67
13.102.000373.SER | Tê 90° de redução soldável PVC Ø 40 x 32 mm | SER.CG | UN |  | 31,93
01.001.000005.MOD | Ajudante de encanador | M.O. | H | 0,300000000 | 16,17 | 4,85
01.010.000001.MOD | Encanador | M.O. | H | 0,300000000 | 19,65 | 5,90
14.001.000471.MAT | Solução limpadora para PVC | MAT. | L | 0,019500000 | 61,67 | 1,20
14.001.000475.MAT | Tê 90º PVC soldável de redução Ø 40 mm x Ø 32 mm | MAT. | UN | 1015000000 | 18,74 | 19,02
14.001.000564.MAT | Adesivo para PVC | MAT. | KG | 0,011900000 | 80,52 | 0,96
13.102.000374.SER | Tê 90° de redução soldável PVC Ø 50 x 20 mm | SER.CG | UN |  | 34,22
01.001.000005.MOD | Ajudante de encanador | M.O. | H | 0,300000000 | 16,17 | 4,85
01.010.000001.MOD | Encanador | M.O. | H | 0,300000000 | 19,65 | 5,90
14.001.000471.MAT | Solução limpadora para PVC | MAT. | L | 0,025000000 | 61,67 | 1,54
14.001.000477.MAT | Tê 90º PVC soldável de redução Ø 50 mm x Ø 20 mm | MAT. | UN | 1015000000 | 20,46 | 20,77
14.001.000564.MAT | Adesivo para PVC | MAT. | KG | 0,014500000 | 80,52 | 1,17
13.102.000375.SER | Tê 90° de redução soldável PVC Ø 50 x 25 mm | SER.CG | UN |  | 32,55
01.001.000005.MOD | Ajudante de encanador | M.O. | H | 0,300000000 | 16,17 | 4,85
01.010.000001.MOD | Encanador | M.O. | H | 0,300000000 | 19,65 | 5,90
14.001.000471.MAT | Solução limpadora para PVC | MAT. | L | 0,026000000 | 61,67 | 1,60
14.001.000478.MAT | Tê 90º PVC soldável de redução Ø 50 mm x Ø 25 mm | MAT. | UN | 1015000000 | 18,68 | 18,96
14.001.000564.MAT | Adesivo para PVC | MAT. | KG | 0,015400000 | 80,52 | 1,24
13.102.000376.SER | Tê 90° de redução soldável PVC Ø 50 x 32 mm | SER.CG | UN |  | 46,32
01.001.000005.MOD | Ajudante de encanador | M.O. | H | 0,300000000 | 16,17 | 4,85
01.010.000001.MOD | Encanador | M.O. | H | 0,300000000 | 19,65 | 5,90
14.001.000471.MAT | Solução limpadora para PVC | MAT. | L | 0,027500000 | 61,67 | 1,70
14.001.000479.MAT | Tê 90º PVC soldável de redução Ø 50 mm x Ø 32 mm | MAT. | UN | 1015000000 | 32,08 | 32,56
14.001.000564.MAT | Adesivo para PVC | MAT. | KG | 0,016300000 | 80,52 | 1,31
13.102.000377.SER | Tê 90° de redução soldável PVC Ø 50 x 40 mm | SER.CG | UN |  | 50,88
01.001.000005.MOD | Ajudante de encanador | M.O. | H | 0,300000000 | 16,17 | 4,85
01.010.000001.MOD | Encanador | M.O. | H | 0,300000000 | 19,65 | 5,90
14.001.000471.MAT | Solução limpadora para PVC | MAT. | L | 0,029000000 | 61,67 | 1,79
14.001.000476.MAT | Tê 90º PVC soldável de redução Ø 50 mm x Ø 40 mm | MAT. | UN | 1015000000 | 36,38 | 36,93
14.001.000564.MAT | Adesivo para PVC | MAT. | KG | 0,017600000 | 80,52 | 1,42
13.102.000378.SER | Tê 90° de redução soldável PVC Ø 75 x 50 mm | SER.CG | UN |  | 116,40
01.001.000005.MOD | Ajudante de encanador | M.O. | H | 0,450000000 | 16,17 | 7,28
01.010.000001.MOD | Encanador | M.O. | H | 0,450000000 | 19,65 | 8,84
14.001.000471.MAT | Solução limpadora para PVC | MAT. | L | 0,063000000 | 61,67 | 3,89
14.001.000480.MAT | Tê 90º PVC soldável de redução Ø 75 mm x Ø 50 mm | MAT. | UN | 1015000000 | 92,07 | 93,45
14.001.000564.MAT | Adesivo para PVC | MAT. | KG | 0,036500000 | 80,52 | 2,94
13.102.000379.SER | Tê 90° de redução soldável PVC Ø 85 x 60 mm | SER.CG | UN |  | 208,15
01.001.000005.MOD | Ajudante de encanador | M.O. | H | 0,450000000 | 16,17 | 7,28
01.010.000001.MOD | Encanador | M.O. | H | 0,450000000 | 19,65 | 8,84
14.001.000471.MAT | Solução limpadora para PVC | MAT. | L | 0,075000000 | 61,67 | 4,63
14.001.000481.MAT | Tê 90º PVC soldável de redução Ø 85 mm x Ø 60 mm | MAT. | UN | 1015000000 | 181,14 | 183,86
14.001.000564.MAT | Adesivo para PVC | MAT. | KG | 0,044000000 | 80,52 | 3,54
13.102.000400.SER | Tê 90° soldável PVC Ø 20 mm | SER.CG | UN |  | 9,41
01.001.000005.MOD | Ajudante de encanador | M.O. | H | 0,190000000 | 16,17 | 3,07
01.010.000001.MOD | Encanador | M.O. | H | 0,190000000 | 19,65 | 3,73
14.001.000471.MAT | Solução limpadora para PVC | MAT. | L | 0,003000000 | 61,67 | 0,19
14.001.000496.MAT | Tê 90º PVC soldável Ø 20 mm | MAT. | UN | 1015000000 | 1,86 | 1,89
14.001.000564.MAT | Adesivo para PVC | MAT. | KG | 0,006600000 | 80,52 | 0,53
13.102.000401.SER | Tê 90° soldável PVC Ø 25 mm | SER.CG | UN |  | 10,03
01.001.000005.MOD | Ajudante de encanador | M.O. | H | 0,190000000 | 16,17 | 3,07
01.010.000001.MOD | Encanador | M.O. | H | 0,190000000 | 19,65 | 3,73
14.001.000471.MAT | Solução limpadora para PVC | MAT. | L | 0,003600000 | 61,67 | 0,22
14.001.000497.MAT | Tê 90º PVC soldável Ø 25 mm | MAT. | UN | 1015000000 | 2,33 | 2,36
14.001.000564.MAT | Adesivo para PVC | MAT. | KG | 0,007920000 | 80,52 | 0,64
13.102.000402.SER | Tê 90° soldável PVC Ø 32 mm | SER.CG | UN |  | 14,43
01.001.000005.MOD | Ajudante de encanador | M.O. | H | 0,190000000 | 16,17 | 3,07
01.010.000001.MOD | Encanador | M.O. | H | 0,190000000 | 19,65 | 3,73
14.001.000471.MAT | Solução limpadora para PVC | MAT. | L | 0,004500000 | 61,67 | 0,28
14.001.000498.MAT | Tê 90º PVC soldável Ø 32 mm | MAT. | UN | 1015000000 | 6,40 | 6,50
14.001.000564.MAT | Adesivo para PVC | MAT. | KG | 0,010600000 | 80,52 | 0,85
13.102.000403.SER | Tê 90° soldável PVC Ø 40 mm | SER.CG | UN |  | 28,48
01.001.000005.MOD | Ajudante de encanador | M.O. | H | 0,300000000 | 16,17 | 4,85
01.010.000001.MOD | Encanador | M.O. | H | 0,300000000 | 19,65 | 5,90
14.001.000471.MAT | Solução limpadora para PVC | MAT. | L | 0,006000000 | 61,67 | 0,37
14.001.000499.MAT | Tê 90º PVC soldável Ø 40 mm | MAT. | UN | 1015000000 | 16,06 | 16,30
14.001.000564.MAT | Adesivo para PVC | MAT. | KG | 0,013200000 | 80,52 | 1,06
13.102.000404.SER | Tê 90° soldável PVC Ø 50 mm | SER.CG | UN |  | 29,38
01.001.000005.MOD | Ajudante de encanador | M.O. | H | 0,300000000 | 16,17 | 4,85
01.010.000001.MOD | Encanador | M.O. | H | 0,300000000 | 19,65 | 5,90
14.001.000471.MAT | Solução limpadora para PVC | MAT. | L | 0,009000000 | 61,67 | 0,56
14.001.000500.MAT | Tê 90º PVC soldável Ø 50 mm | MAT. | UN | 1015000000 | 16,34 | 16,59
14.001.000564.MAT | Adesivo para PVC | MAT. | KG | 0,018500000 | 80,52 | 1,49
13.102.000405.SER | Tê 90° soldável PVC Ø 60 mm | SER.CG | UN |  | 73,35
01.001.000005.MOD | Ajudante de encanador | M.O. | H | 0,300000000 | 16,17 | 4,85
01.010.000001.MOD | Encanador | M.O. | H | 0,300000000 | 19,65 | 5,90
14.001.000471.MAT | Solução limpadora para PVC | MAT. | L | 0,010500000 | 61,67 | 0,65
14.001.000501.MAT | Tê 90º PVC soldável Ø 60 mm | MAT. | UN | 1015000000 | 59,05 | 59,94
14.001.000564.MAT | Adesivo para PVC | MAT. | KG | 0,025100000 | 80,52 | 2,02
13.102.000406.SER | Tê 90° soldável PVC Ø 75 mm | SER.CG | UN |  | 129,25
01.001.000005.MOD | Ajudante de encanador | M.O. | H | 0,450000000 | 16,17 | 7,28
01.010.000001.MOD | Encanador | M.O. | H | 0,450000000 | 19,65 | 8,84
14.001.000471.MAT | Solução limpadora para PVC | MAT. | L | 0,015000000 | 61,67 | 0,93
14.001.000502.MAT | Tê 90º PVC soldável Ø 75 mm | MAT. | UN | 1015000000 | 107,83 | 109,45
14.001.000564.MAT | Adesivo para PVC | MAT. | KG | 0,034300000 | 80,52 | 2,76
13.102.000407.SER | Tê 90° soldável PVC Ø 85 mm | SER.CG | UN |  | 165,65
01.001.000005.MOD | Ajudante de encanador | M.O. | H | 0,450000000 | 16,17 | 7,28
01.010.000001.MOD | Encanador | M.O. | H | 0,450000000 | 19,65 | 8,84
14.001.000471.MAT | Solução limpadora para PVC | MAT. | L | 0,018000000 | 61,67 | 1,11
14.001.000503.MAT | Tê 90º PVC soldável Ø 85 mm | MAT. | UN | 1015000000 | 142,88 | 145,02
14.001.000564.MAT | Adesivo para PVC | MAT. | KG | 0,042200000 | 80,52 | 3,40
13.102.000408.SER | Tê 90° soldável PVC Ø 110 mm | SER.CG | UN |  | 349,55
01.001.000005.MOD | Ajudante de encanador | M.O. | H | 0,550000000 | 16,17 | 8,89
01.010.000001.MOD | Encanador | M.O. | H | 0,550000000 | 19,65 | 10,81
14.001.000471.MAT | Solução limpadora para PVC | MAT. | L | 0,033000000 | 61,67 | 2,04
14.001.000504.MAT | Tê 90º PVC soldável Ø 110 mm | MAT. | UN | 1015000000 | 317,73 | 322,50
14.001.000564.MAT | Adesivo para PVC | MAT. | KG | 0,066000000 | 80,52 | 5,31
13.102.000450.SER | Tê 90° soldável/rosca PVC Ø 20 mm x 20 mm x 1/2" | SER.CG | UN |  | 12,76
01.001.000005.MOD | Ajudante de encanador | M.O. | H | 0,200000000 | 16,17 | 3,23
01.010.000001.MOD | Encanador | M.O. | H | 0,200000000 | 19,65 | 3,93
14.001.000471.MAT | Solução limpadora para PVC | MAT. | L | 0,006000000 | 61,67 | 0,37
14.001.000488.MAT | Tê 90º PVC soldável com rosca na bolsa central Ø 20 mm x 1/2" | MAT. | UN | 1015000000 | 4,86 | 4,93
14.001.000564.MAT | Adesivo para PVC | MAT. | KG | 0,002640000 | 80,52 | 0,21
14.001.000668.MAT | Fita de vedação para tubos e conexões roscáveis, rolo de 50 m x 18 mm | MAT. | M | 0,310000000 | 0,27 | 0,08
13.102.000451.SER | Tê 90° soldável/rosca PVC Ø 25 mm x 25 mm x 1/2" | SER.CG | UN |  | 15,72
01.001.000005.MOD | Ajudante de encanador | M.O. | H | 0,200000000 | 16,17 | 3,23
01.010.000001.MOD | Encanador | M.O. | H | 0,200000000 | 19,65 | 3,93
14.001.000471.MAT | Solução limpadora para PVC | MAT. | L | 0,008000000 | 61,67 | 0,49
14.001.000490.MAT | Tê 90º PVC soldável com rosca na bolsa central Ø 25 mm x 1/2" | MAT. | UN | 1015000000 | 7,51 | 7,62
14.001.000564.MAT | Adesivo para PVC | MAT. | KG | 0,004400000 | 80,52 | 0,35
14.001.000668.MAT | Fita de vedação para tubos e conexões roscáveis, rolo de 50 m x 18 mm | MAT. | M | 0,310000000 | 0,27 | 0,08
13.102.000452.SER | Tê 90° soldável/rosca PVC Ø 25 mm x 25 mm x 3/4" | SER.CG | UN |  | 15,99
01.001.000005.MOD | Ajudante de encanador | M.O. | H | 0,200000000 | 16,17 | 3,23
01.010.000001.MOD | Encanador | M.O. | H | 0,200000000 | 19,65 | 3,93
14.001.000471.MAT | Solução limpadora para PVC | MAT. | L | 0,008000000 | 61,67 | 0,49
14.001.000489.MAT | Tê 90º PVC soldável com rosca na bolsa central Ø 25 mm x 3/4" | MAT. | UN | 1015000000 | 7,76 | 7,88
14.001.000564.MAT | Adesivo para PVC | MAT. | KG | 0,004400000 | 80,52 | 0,35
14.001.000668.MAT | Fita de vedação para tubos e conexões roscáveis, rolo de 50 m x 18 mm | MAT. | M | 0,390000000 | 0,27 | 0,11
13.102.000453.SER | Tê 90° soldável/rosca PVC Ø 32 mm x 32 mm x 3/4" | SER.CG | UN |  | 27,18
01.001.000005.MOD | Ajudante de encanador | M.O. | H | 0,200000000 | 16,17 | 3,23
01.010.000001.MOD | Encanador | M.O. | H | 0,200000000 | 19,65 | 3,93
14.001.000471.MAT | Solução limpadora para PVC | MAT. | L | 0,011000000 | 61,67 | 0,68
14.001.000491.MAT | Tê 90º PVC soldável com rosca na bolsa central Ø 32 mm x 3/4" | MAT. | UN | 1015000000 | 18,46 | 18,74
14.001.000564.MAT | Adesivo para PVC | MAT. | KG | 0,006160000 | 80,52 | 0,50
14.001.000668.MAT | Fita de vedação para tubos e conexões roscáveis, rolo de 50 m x 18 mm | MAT. | M | 0,390000000 | 0,27 | 0,11
13.102.000470.SER | União soldável PVC Ø 20 mm | SER.CG | UN |  | 13,82
01.001.000005.MOD | Ajudante de encanador | M.O. | H | 0,090000000 | 16,17 | 1,46
01.010.000001.MOD | Encanador | M.O. | H | 0,090000000 | 19,65 | 1,77
14.001.000471.MAT | Solução limpadora para PVC | MAT. | L | 0,006000000 | 61,67 | 0,37
14.001.000514.MAT | União PVC soldável Ø 20 mm | MAT. | UN | 1015000000 | 9,87 | 10,02
14.001.000564.MAT | Adesivo para PVC | MAT. | KG | 0,002640000 | 80,52 | 0,21
13.102.000471.SER | União soldável PVC Ø 25 mm | SER.CG | UN |  | 15,20
01.001.000005.MOD | Ajudante de encanador | M.O. | H | 0,090000000 | 16,17 | 1,46
01.010.000001.MOD | Encanador | M.O. | H | 0,090000000 | 19,65 | 1,77
14.001.000471.MAT | Solução limpadora para PVC | MAT. | L | 0,008000000 | 61,67 | 0,49
14.001.000515.MAT | União PVC soldável Ø 25 mm | MAT. | UN | 1015000000 | 10,96 | 11,12
14.001.000564.MAT | Adesivo para PVC | MAT. | KG | 0,004400000 | 80,52 | 0,35
13.102.000472.SER | União soldável PVC Ø 32 mm | SER.CG | UN |  | 26,65
01.001.000005.MOD | Ajudante de encanador | M.O. | H | 0,090000000 | 16,17 | 1,46
01.010.000001.MOD | Encanador | M.O. | H | 0,090000000 | 19,65 | 1,77
14.001.000471.MAT | Solução limpadora para PVC | MAT. | L | 0,011000000 | 61,67 | 0,68
14.001.000516.MAT | União PVC soldável Ø 32 mm | MAT. | UN | 1015000000 | 21,92 | 22,25
14.001.000564.MAT | Adesivo para PVC | MAT. | KG | 0,006160000 | 80,52 | 0,50
13.102.000473.SER | União soldável PVC Ø 40 mm | SER.CG | UN |  | 47,98
01.001.000005.MOD | Ajudante de encanador | M.O. | H | 0,140000000 | 16,17 | 2,26
01.010.000001.MOD | Encanador | M.O. | H | 0,140000000 | 19,65 | 2,75
14.001.000471.MAT | Solução limpadora para PVC | MAT. | L | 0,014000000 | 61,67 | 0,86
14.001.000517.MAT | União PVC soldável Ø 40 mm | MAT. | UN | 1015000000 | 40,78 | 41,39
14.001.000564.MAT | Adesivo para PVC | MAT. | KG | 0,008800000 | 80,52 | 0,71
13.102.000474.SER | União soldável PVC Ø 50 mm | SER.CG | UN |  | 53,32
01.001.000005.MOD | Ajudante de encanador | M.O. | H | 0,140000000 | 16,17 | 2,26
01.010.000001.MOD | Encanador | M.O. | H | 0,140000000 | 19,65 | 2,75
14.001.000471.MAT | Solução limpadora para PVC | MAT. | L | 0,022000000 | 61,67 | 1,36
14.001.000518.MAT | União PVC soldável Ø 50 mm | MAT. | UN | 1015000000 | 45,21 | 45,89
14.001.000564.MAT | Adesivo para PVC | MAT. | KG | 0,013200000 | 80,52 | 1,06
13.102.000475.SER | União soldável PVC Ø 60 mm | SER.CG | UN |  | 109,89
01.001.000005.MOD | Ajudante de encanador | M.O. | H | 0,140000000 | 16,17 | 2,26
01.010.000001.MOD | Encanador | M.O. | H | 0,140000000 | 19,65 | 2,75
14.001.000471.MAT | Solução limpadora para PVC | MAT. | L | 0,030000000 | 61,67 | 1,85
14.001.000519.MAT | União PVC soldável Ø 60 mm | MAT. | UN | 1015000000 | 100,11 | 101,61
14.001.000564.MAT | Adesivo para PVC | MAT. | KG | 0,017600000 | 80,52 | 1,42
13.102.000476.SER | União soldável PVC Ø 75 mm | SER.CG | UN |  | 368,31
01.001.000005.MOD | Ajudante de encanador | M.O. | H | 0,190000000 | 16,17 | 3,07
01.010.000001.MOD | Encanador | M.O. | H | 0,190000000 | 19,65 | 3,73
14.001.000471.MAT | Solução limpadora para PVC | MAT. | L | 0,052000000 | 61,67 | 3,21
14.001.000520.MAT | União PVC soldável Ø 75 mm | MAT. | UN | 1015000000 | 350,63 | 355,89
14.001.000564.MAT | Adesivo para PVC | MAT. | KG | 0,029900000 | 80,52 | 2,41
13.102.000477.SER | União soldável PVC Ø 85 mm | SER.CG | UN |  | 449,13
01.001.000005.MOD | Ajudante de encanador | M.O. | H | 0,185000000 | 16,17 | 2,99
01.010.000001.MOD | Encanador | M.O. | H | 0,185000000 | 19,65 | 3,64
14.001.000471.MAT | Solução limpadora para PVC | MAT. | L | 0,060000000 | 61,67 | 3,70
14.001.000521.MAT | União PVC soldável Ø 85 mm | MAT. | UN | 1015000000 | 429,53 | 435,97
14.001.000564.MAT | Adesivo para PVC | MAT. | KG | 0,035200000 | 80,52 | 2,83
13.102.000478.SER | União soldável PVC Ø 110 mm | SER.CG | UN |  | 677,49
01.001.000005.MOD | Ajudante de encanador | M.O. | H | 0,230000000 | 16,17 | 3,72
01.010.000001.MOD | Encanador | M.O. | H | 0,230000000 | 19,65 | 4,52
14.001.000471.MAT | Solução limpadora para PVC | MAT. | L | 0,092000000 | 61,67 | 5,67
14.001.000522.MAT | União PVC soldável Ø 110 mm | MAT. | UN | 1015000000 | 649,58 | 659,32
14.001.000564.MAT | Adesivo para PVC | MAT. | KG | 0,052800000 | 80,52 | 4,25
13.102.000500.SER | Tubo PVC roscável Ø 1/2" | SER.CG | M |  | 19,33
01.001.000005.MOD | Ajudante de encanador | M.O. | H | 0,110000000 | 16,17 | 1,78
01.010.000001.MOD | Encanador | M.O. | H | 0,110000000 | 19,65 | 2,16
14.001.000633.MAT | Tubo PVC roscável Ø 1/2" | MAT. | M | 1050000000 | 14,57 | 15,30
14.001.000668.MAT | Fita de vedação para tubos e conexões roscáveis, rolo de 50 m x 18 mm | MAT. | M | 0,350000000 | 0,27 | 0,09
13.102.000501.SER | Tubo PVC roscável Ø 3/4" | SER.CG | M |  | 21,77
01.001.000005.MOD | Ajudante de encanador | M.O. | H | 0,150000000 | 16,17 | 2,43
01.010.000001.MOD | Encanador | M.O. | H | 0,150000000 | 19,65 | 2,95
14.001.000634.MAT | Tubo PVC roscável Ø 3/4" | MAT. | M | 1050000000 | 15,51 | 16,29
14.001.000668.MAT | Fita de vedação para tubos e conexões roscáveis, rolo de 50 m x 18 mm | MAT. | M | 0,400000000 | 0,27 | 0,11
13.102.000502.SER | Tubo PVC roscável Ø 1" | SER.CG | M |  | 59,79
01.001.000005.MOD | Ajudante de encanador | M.O. | H | 0,160000000 | 16,17 | 2,59
01.010.000001.MOD | Encanador | M.O. | H | 0,160000000 | 19,65 | 3,14
14.001.000635.MAT | Tubo PVC roscável Ø 1" | MAT. | M | 1050000000 | 51,36 | 53,93
14.001.000668.MAT | Fita de vedação para tubos e conexões roscáveis, rolo de 50 m x 18 mm | MAT. | M | 0,500000000 | 0,27 | 0,14
13.102.000503.SER | Tubo PVC roscável Ø 1 1/4" | SER.CG | M |  | 65,82
01.001.000005.MOD | Ajudante de encanador | M.O. | H | 0,240000000 | 16,17 | 3,88
01.010.000001.MOD | Encanador | M.O. | H | 0,240000000 | 19,65 | 4,72
14.001.000636.MAT | Tubo PVC roscável Ø 1 1/4" | MAT. | M | 1050000000 | 54,33 | 57,05
14.001.000668.MAT | Fita de vedação para tubos e conexões roscáveis, rolo de 50 m x 18 mm | MAT. | M | 0,650000000 | 0,27 | 0,18
13.102.000504.SER | Tubo PVC roscável Ø 1 1/2" | SER.CG | M |  | 71,43
01.001.000005.MOD | Ajudante de encanador | M.O. | H | 0,290000000 | 16,17 | 4,69
01.010.000001.MOD | Encanador | M.O. | H | 0,290000000 | 19,65 | 5,70
14.001.000637.MAT | Tubo PVC roscável Ø 1 1/2" | MAT. | M | 1050000000 | 57,93 | 60,83
14.001.000668.MAT | Fita de vedação para tubos e conexões roscáveis, rolo de 50 m x 18 mm | MAT. | M | 0,800000000 | 0,27 | 0,22
13.102.000505.SER | Tubo PVC roscável Ø 2" | SER.CG | M |  | 146,24
01.001.000005.MOD | Ajudante de encanador | M.O. | H | 0,360000000 | 16,17 | 5,82
01.010.000001.MOD | Encanador | M.O. | H | 0,360000000 | 19,65 | 7,08
14.001.000638.MAT | Tubo PVC roscável Ø 2" | MAT. | M | 1050000000 | 126,75 | 133,09
14.001.000668.MAT | Fita de vedação para tubos e conexões roscáveis, rolo de 50 m x 18 mm | MAT. | M | 0,950000000 | 0,27 | 0,26
13.102.000506.SER | Tubo PVC roscável Ø 2 1/2" | SER.CG | M |  | 171,23
01.001.000005.MOD | Ajudante de encanador | M.O. | H | 0,490000000 | 16,17 | 7,92
01.010.000001.MOD | Encanador | M.O. | H | 0,490000000 | 19,65 | 9,63
14.001.000639.MAT | Tubo PVC roscável Ø 2 1/2" | MAT. | M | 1050000000 | 146,05 | 153,35
14.001.000668.MAT | Fita de vedação para tubos e conexões roscáveis, rolo de 50 m x 18 mm | MAT. | M | 1200000000 | 0,27 | 0,32
13.102.000507.SER | Tubo PVC roscável Ø 3" | SER.CG | M |  | 267,77
01.001.000005.MOD | Ajudante de encanador | M.O. | H | 0,580000000 | 16,17 | 9,38
01.010.000001.MOD | Encanador | M.O. | H | 0,580000000 | 19,65 | 11,40
14.001.000640.MAT | Tubo PVC roscável Ø 3" | MAT. | M | 1050000000 | 234,88 | 246,62
14.001.000668.MAT | Fita de vedação para tubos e conexões roscáveis, rolo de 50 m x 18 mm | MAT. | M | 1350000000 | 0,27 | 0,36
13.102.000508.SER | Tubo PVC roscável Ø 4" | SER.CG | M |  | 290,71
01.001.000005.MOD | Ajudante de encanador | M.O. | H | 0,630000000 | 16,17 | 10,19
01.010.000001.MOD | Encanador | M.O. | H | 0,630000000 | 19,65 | 12,38
14.001.000641.MAT | Tubo PVC roscável Ø 4" | MAT. | M | 1050000000 | 254,92 | 267,67
14.001.000668.MAT | Fita de vedação para tubos e conexões roscáveis, rolo de 50 m x 18 mm | MAT. | M | 1750000000 | 0,27 | 0,47
13.102.000520.SER | Bucha de redução PVC roscável Ø 3/4" x 1/2" | SER.CG | UN |  | 5,68
01.001.000005.MOD | Ajudante de encanador | M.O. | H | 0,090000000 | 16,17 | 1,46
01.010.000001.MOD | Encanador | M.O. | H | 0,090000000 | 19,65 | 1,77
14.001.000596.MAT | Bucha PVC roscável de redução Ø 3/4" x 1/2" | MAT. | UN | 1015000000 | 2,23 | 2,26
14.001.000668.MAT | Fita de vedação para tubos e conexões roscáveis, rolo de 50 m x 18 mm | MAT. | M | 0,700000000 | 0,27 | 0,19
13.102.000521.SER | Bucha de redução PVC roscável Ø 1" x 3/4" | SER.CG | UN |  | 14,68
01.001.000005.MOD | Ajudante de encanador | M.O. | H | 0,090000000 | 16,17 | 1,46
01.010.000001.MOD | Encanador | M.O. | H | 0,090000000 | 19,65 | 1,77
14.001.000600.MAT | Bucha PVC roscável de redução Ø 1" x 3/4" | MAT. | UN | 1015000000 | 11,05 | 11,22
14.001.000668.MAT | Fita de vedação para tubos e conexões roscáveis, rolo de 50 m x 18 mm | MAT. | M | 0,900000000 | 0,27 | 0,24
13.102.000522.SER | Bucha de redução PVC roscável Ø 1" x 1/2" | SER.CG | UN |  | 13,14
01.001.000005.MOD | Ajudante de encanador | M.O. | H | 0,090000000 | 16,17 | 1,46
01.010.000001.MOD | Encanador | M.O. | H | 0,090000000 | 19,65 | 1,77
14.001.000599.MAT | Bucha PVC roscável de redução Ø 1" x 1/2" | MAT. | UN | 1015000000 | 9,55 | 9,69
14.001.000668.MAT | Fita de vedação para tubos e conexões roscáveis, rolo de 50 m x 18 mm | MAT. | M | 0,810000000 | 0,27 | 0,22
13.102.000523.SER | Bucha de redução PVC roscável Ø 1 1/4" x 1" | SER.CG | UN |  | 9,45
01.001.000005.MOD | Ajudante de encanador | M.O. | H | 0,140000000 | 16,17 | 2,26
01.010.000001.MOD | Encanador | M.O. | H | 0,140000000 | 19,65 | 2,75
14.001.000602.MAT | Bucha PVC roscável de redução Ø 1 1/4" x 1" | MAT. | UN | 1015000000 | 4,07 | 4,13
14.001.000668.MAT | Fita de vedação para tubos e conexões roscáveis, rolo de 50 m x 18 mm | MAT. | M | 1130000000 | 0,27 | 0,31
13.102.000524.SER | Bucha de redução PVC roscável Ø 1 1/4" x 3/4" | SER.CG | UN |  | 19,71
01.001.000005.MOD | Ajudante de encanador | M.O. | H | 0,140000000 | 16,17 | 2,26
01.010.000001.MOD | Encanador | M.O. | H | 0,140000000 | 19,65 | 2,75
14.001.000601.MAT | Bucha PVC roscável de redução Ø 1 1/4" x 3/4" | MAT. | UN | 1015000000 | 14,21 | 14,42
14.001.000668.MAT | Fita de vedação para tubos e conexões roscáveis, rolo de 50 m x 18 mm | MAT. | M | 1020000000 | 0,27 | 0,28
13.102.000525.SER | Bucha de redução PVC roscável Ø 1 1/2" x 1 1/4" | SER.CG | UN |  | 28,23
01.001.000005.MOD | Ajudante de encanador | M.O. | H | 0,140000000 | 16,17 | 2,26
01.010.000001.MOD | Encanador | M.O. | H | 0,140000000 | 19,65 | 2,75
14.001.000605.MAT | Bucha PVC roscável de redução Ø 1 1/2" x 1 1/4" | MAT. | UN | 1015000000 | 22,49 | 22,83
14.001.000668.MAT | Fita de vedação para tubos e conexões roscáveis, rolo de 50 m x 18 mm | MAT. | M | 1420000000 | 0,27 | 0,38
13.102.000526.SER | Bucha de redução PVC roscável Ø 1 1/2" x 1" | SER.CG | UN |  | 33,22
01.001.000005.MOD | Ajudante de encanador | M.O. | H | 0,140000000 | 16,17 | 2,26
01.010.000001.MOD | Encanador | M.O. | H | 0,140000000 | 19,65 | 2,75
14.001.000604.MAT | Bucha PVC roscável de redução Ø 1 1/2" x 1" | MAT. | UN | 1015000000 | 27,44 | 27,85
14.001.000668.MAT | Fita de vedação para tubos e conexões roscáveis, rolo de 50 m x 18 mm | MAT. | M | 1290000000 | 0,27 | 0,35
13.102.000527.SER | Bucha de redução PVC roscável Ø 1 1/2" x 3/4" | SER.CG | UN |  | 31,97
01.001.000005.MOD | Ajudante de encanador | M.O. | H | 0,140000000 | 16,17 | 2,26
01.010.000001.MOD | Encanador | M.O. | H | 0,140000000 | 19,65 | 2,75
14.001.000603.MAT | Bucha PVC roscável de redução Ø 1 1/2" x 3/4" | MAT. | UN | 1015000000 | 26,24 | 26,63
14.001.000668.MAT | Fita de vedação para tubos e conexões roscáveis, rolo de 50 m x 18 mm | MAT. | M | 1180000000 | 0,27 | 0,32
13.102.000528.SER | Bucha de redução PVC roscável Ø 2" x 1 1/2" | SER.CG | UN |  | 50,59
01.001.000005.MOD | Ajudante de encanador | M.O. | H | 0,140000000 | 16,17 | 2,26
01.010.000001.MOD | Encanador | M.O. | H | 0,140000000 | 19,65 | 2,75
14.001.000598.MAT | Bucha PVC roscável de redução Ø 2" x 1 1/2" | MAT. | UN | 1015000000 | 44,44 | 45,11
14.001.000668.MAT | Fita de vedação para tubos e conexões roscáveis, rolo de 50 m x 18 mm | MAT. | M | 1730000000 | 0,27 | 0,47
13.102.000529.SER | Bucha de redução PVC roscável Ø 2" x 1 1/4" | SER.CG | UN |  | 46,17
01.001.000005.MOD | Ajudante de encanador | M.O. | H | 0,140000000 | 16,17 | 2,26
01.010.000001.MOD | Encanador | M.O. | H | 0,140000000 | 19,65 | 2,75
14.001.000597.MAT | Bucha PVC roscável de redução Ø 2" x 1 1/4" | MAT. | UN | 1015000000 | 40,13 | 40,73
14.001.000668.MAT | Fita de vedação para tubos e conexões roscáveis, rolo de 50 m x 18 mm | MAT. | M | 1570000000 | 0,27 | 0,42
13.102.000530.SER | Bucha de redução PVC roscável Ø 2" x 1" | SER.CG | UN |  | 47,05
01.001.000005.MOD | Ajudante de encanador | M.O. | H | 0,140000000 | 16,17 | 2,26
01.010.000001.MOD | Encanador | M.O. | H | 0,140000000 | 19,65 | 2,75
14.001.000606.MAT | Bucha PVC roscável de redução Ø 2" x 1" | MAT. | UN | 1015000000 | 41,03 | 41,65
14.001.000668.MAT | Fita de vedação para tubos e conexões roscáveis, rolo de 50 m x 18 mm | MAT. | M | 1440000000 | 0,27 | 0,39
13.102.000540.SER | Cap (tampão) PVC roscável Ø 1/2" | SER.CG | UN |  | 5,31
01.001.000005.MOD | Ajudante de encanador | M.O. | H | 0,090000000 | 16,17 | 1,46
01.010.000001.MOD | Encanador | M.O. | H | 0,090000000 | 19,65 | 1,77
14.001.000651.MAT | Cap PVC roscável Ø 1/2" | MAT. | UN | 1015000000 | 1,97 | 2,00
14.001.000668.MAT | Fita de vedação para tubos e conexões roscáveis, rolo de 50 m x 18 mm | MAT. | M | 0,310000000 | 0,27 | 0,08
13.102.000541.SER | Cap (tampão) PVC roscável Ø 3/4" | SER.CG | UN |  | 6,33
01.001.000005.MOD | Ajudante de encanador | M.O. | H | 0,090000000 | 16,17 | 1,46
01.010.000001.MOD | Encanador | M.O. | H | 0,090000000 | 19,65 | 1,77
14.001.000652.MAT | Cap PVC roscável Ø 3/4" | MAT. | UN | 1015000000 | 2,96 | 3,00
14.001.000668.MAT | Fita de vedação para tubos e conexões roscáveis, rolo de 50 m x 18 mm | MAT. | M | 0,390000000 | 0,27 | 0,11
13.102.000542.SER | Cap (tampão) PVC roscável Ø 1" | SER.CG | UN |  | 9,05
01.001.000005.MOD | Ajudante de encanador | M.O. | H | 0,090000000 | 16,17 | 1,46
01.010.000001.MOD | Encanador | M.O. | H | 0,090000000 | 19,65 | 1,77
14.001.000653.MAT | Cap PVC roscável Ø 1" | MAT. | UN | 1015000000 | 5,61 | 5,69
14.001.000668.MAT | Fita de vedação para tubos e conexões roscáveis, rolo de 50 m x 18 mm | MAT. | M | 0,500000000 | 0,27 | 0,14
13.102.000543.SER | Cap (tampão) PVC roscável Ø 1 1/4" | SER.CG | UN |  | 17,08
01.001.000005.MOD | Ajudante de encanador | M.O. | H | 0,140000000 | 16,17 | 2,26
01.010.000001.MOD | Encanador | M.O. | H | 0,140000000 | 19,65 | 2,75
14.001.000654.MAT | Cap PVC roscável Ø 1 1/4" | MAT. | UN | 1015000000 | 11,72 | 11,90
14.001.000668.MAT | Fita de vedação para tubos e conexões roscáveis, rolo de 50 m x 18 mm | MAT. | M | 0,630000000 | 0,27 | 0,17
13.102.000544.SER | Cap (tampão) PVC roscável Ø 1 1/2" | SER.CG | UN |  | 18,88
01.001.000005.MOD | Ajudante de encanador | M.O. | H | 0,140000000 | 16,17 | 2,26
01.010.000001.MOD | Encanador | M.O. | H | 0,140000000 | 19,65 | 2,75
14.001.000655.MAT | Cap PVC roscável Ø 1 1/2" | MAT. | UN | 1015000000 | 13,45 | 13,65
14.001.000668.MAT | Fita de vedação para tubos e conexões roscáveis, rolo de 50 m x 18 mm | MAT. | M | 0,790000000 | 0,27 | 0,21
13.102.000545.SER | Cap (tampão) PVC roscável Ø 2" | SER.CG | UN |  | 24,94
01.001.000005.MOD | Ajudante de encanador | M.O. | H | 0,190000000 | 16,17 | 3,07
01.010.000001.MOD | Encanador | M.O. | H | 0,190000000 | 19,65 | 3,73
14.001.000656.MAT | Cap PVC roscável Ø 2" | MAT. | UN | 1015000000 | 17,60 | 17,86
14.001.000668.MAT | Fita de vedação para tubos e conexões roscáveis, rolo de 50 m x 18 mm | MAT. | M | 1000000000 | 0,27 | 0,27
13.102.000546.SER | Cap (tampão) PVC roscável Ø 2 1/2" | SER.CG | UN |  | 32,79
01.001.000005.MOD | Ajudante de encanador | M.O. | H | 0,190000000 | 16,17 | 3,07
01.010.000001.MOD | Encanador | M.O. | H | 0,190000000 | 19,65 | 3,73
14.001.000657.MAT | Cap PVC roscável Ø 2 1/2" | MAT. | UN | 1015000000 | 25,29 | 25,67
14.001.000668.MAT | Fita de vedação para tubos e conexões roscáveis, rolo de 50 m x 18 mm | MAT. | M | 1180000000 | 0,27 | 0,32
13.102.000547.SER | Cap (tampão) PVC roscável Ø 3" | SER.CG | UN |  | 46,44
01.001.000005.MOD | Ajudante de encanador | M.O. | H | 0,190000000 | 16,17 | 3,07
01.010.000001.MOD | Encanador | M.O. | H | 0,190000000 | 19,65 | 3,73
14.001.000658.MAT | Cap PVC roscável Ø 3" | MAT. | UN | 1015000000 | 38,69 | 39,27
14.001.000668.MAT | Fita de vedação para tubos e conexões roscáveis, rolo de 50 m x 18 mm | MAT. | M | 1340000000 | 0,27 | 0,36
13.102.000548.SER | Cap (tampão) PVC roscável Ø 4" | SER.CG | UN |  | 67,20
01.001.000005.MOD | Ajudante de encanador | M.O. | H | 0,190000000 | 16,17 | 3,07
01.010.000001.MOD | Encanador | M.O. | H | 0,190000000 | 19,65 | 3,73
14.001.000659.MAT | Cap PVC roscável Ø 4" | MAT. | UN | 1015000000 | 59,04 | 59,93
14.001.000668.MAT | Fita de vedação para tubos e conexões roscáveis, rolo de 50 m x 18 mm | MAT. | M | 1730000000 | 0,27 | 0,47
13.102.000560.SER | Cruzeta PVC roscável Ø 3/4" | SER.CG | UN |  | 33,37
01.001.000005.MOD | Ajudante de encanador | M.O. | H | 0,300000000 | 16,17 | 4,85
01.010.000001.MOD | Encanador | M.O. | H | 0,300000000 | 19,65 | 5,90
14.001.000660.MAT | Cruzeta PVC roscável Ø 3/4" | MAT. | UN | 1015000000 | 21,87 | 22,20
14.001.000668.MAT | Fita de vedação para tubos e conexões roscáveis, rolo de 50 m x 18 mm | MAT. | M | 1560000000 | 0,27 | 0,42
13.102.000561.SER | Cruzeta PVC roscável Ø 1 1/2" | SER.CG | UN |  | 64,33
01.001.000005.MOD | Ajudante de encanador | M.O. | H | 0,480000000 | 16,17 | 7,76
01.010.000001.MOD | Encanador | M.O. | H | 0,480000000 | 19,65 | 9,43
14.001.000661.MAT | Cruzeta PVC roscável Ø 1 1/2" | MAT. | UN | 1015000000 | 45,60 | 46,28
14.001.000668.MAT | Fita de vedação para tubos e conexões roscáveis, rolo de 50 m x 18 mm | MAT. | M | 3160000000 | 0,27 | 0,85
13.102.000570.SER | Curva 90° PVC roscável Ø 1/2" | SER.CG | UN |  | 14,66
01.001.000005.MOD | Ajudante de encanador | M.O. | H | 0,220000000 | 16,17 | 3,56
01.010.000001.MOD | Encanador | M.O. | H | 0,220000000 | 19,65 | 4,32
14.001.000662.MAT | Curva 90º PVC roscável Ø 1/2" | MAT. | UN | 1015000000 | 6,51 | 6,61
14.001.000668.MAT | Fita de vedação para tubos e conexões roscáveis, rolo de 50 m x 18 mm | MAT. | M | 0,620000000 | 0,27 | 0,17
13.102.000571.SER | Curva 90° PVC roscável Ø 3/4" | SER.CG | UN |  | 15,97
01.001.000005.MOD | Ajudante de encanador | M.O. | H | 0,220000000 | 16,17 | 3,56
01.010.000001.MOD | Encanador | M.O. | H | 0,220000000 | 19,65 | 4,32
14.001.000663.MAT | Curva 90º PVC roscável Ø 3/4" | MAT. | UN | 1015000000 | 7,76 | 7,88
14.001.000668.MAT | Fita de vedação para tubos e conexões roscáveis, rolo de 50 m x 18 mm | MAT. | M | 0,780000000 | 0,27 | 0,21
13.102.000572.SER | Curva 90° PVC roscável Ø 1" | SER.CG | UN |  | 22,68
01.001.000005.MOD | Ajudante de encanador | M.O. | H | 0,220000000 | 16,17 | 3,56
01.010.000001.MOD | Encanador | M.O. | H | 0,220000000 | 19,65 | 4,32
14.001.000664.MAT | Curva 90º PVC roscável Ø 1" | MAT. | UN | 1015000000 | 14,31 | 14,52
14.001.000668.MAT | Fita de vedação para tubos e conexões roscáveis, rolo de 50 m x 18 mm | MAT. | M | 1000000000 | 0,27 | 0,27
13.102.000573.SER | Curva 90° PVC roscável Ø 1 1/4" | SER.CG | UN |  | 47,20
01.001.000005.MOD | Ajudante de encanador | M.O. | H | 0,340000000 | 16,17 | 5,50
01.010.000001.MOD | Encanador | M.O. | H | 0,340000000 | 19,65 | 6,68
14.001.000665.MAT | Curva 90º PVC roscável Ø 1 1/4" | MAT. | UN | 1015000000 | 34,17 | 34,68
14.001.000668.MAT | Fita de vedação para tubos e conexões roscáveis, rolo de 50 m x 18 mm | MAT. | M | 1260000000 | 0,27 | 0,34
13.102.000574.SER | Curva 90° PVC roscável Ø 1 1/2" | SER.CG | UN |  | 53,51
01.001.000005.MOD | Ajudante de encanador | M.O. | H | 0,340000000 | 16,17 | 5,50
01.010.000001.MOD | Encanador | M.O. | H | 0,340000000 | 19,65 | 6,68
14.001.000666.MAT | Curva 90º PVC roscável Ø 1 1/2" | MAT. | UN | 1015000000 | 40,30 | 40,90
14.001.000668.MAT | Fita de vedação para tubos e conexões roscáveis, rolo de 50 m x 18 mm | MAT. | M | 1580000000 | 0,27 | 0,43
13.102.000575.SER | Curva 90° PVC roscável Ø 2" | SER.CG | UN |  | 94,42
01.001.000005.MOD | Ajudante de encanador | M.O. | H | 0,340000000 | 16,17 | 5,50
01.010.000001.MOD | Encanador | M.O. | H | 0,340000000 | 19,65 | 6,68
14.001.000667.MAT | Curva 90º PVC roscável Ø 2" | MAT. | UN | 1015000000 | 80,52 | 81,73
14.001.000668.MAT | Fita de vedação para tubos e conexões roscáveis, rolo de 50 m x 18 mm | MAT. | M | 1880000000 | 0,27 | 0,51
13.102.000580.SER | Joelho 45° PVC roscável Ø 1/2" | SER.CG | UN |  | 17,43
01.001.000005.MOD | Ajudante de encanador | M.O. | H | 0,220000000 | 16,17 | 3,56
01.010.000001.MOD | Encanador | M.O. | H | 0,220000000 | 19,65 | 4,32
14.001.000668.MAT | Fita de vedação para tubos e conexões roscáveis, rolo de 50 m x 18 mm | MAT. | M | 0,620000000 | 0,27 | 0,17
14.001.000669.MAT | Joelho 45º PVC roscável Ø 1/2" | MAT. | UN | 1015000000 | 9,24 | 9,38
13.102.000581.SER | Joelho 45° PVC roscável Ø 3/4" | SER.CG | UN |  | 19,61
01.001.000005.MOD | Ajudante de encanador | M.O. | H | 0,220000000 | 16,17 | 3,56
01.010.000001.MOD | Encanador | M.O. | H | 0,220000000 | 19,65 | 4,32
14.001.000668.MAT | Fita de vedação para tubos e conexões roscáveis, rolo de 50 m x 18 mm | MAT. | M | 0,780000000 | 0,27 | 0,21
14.001.000670.MAT | Joelho 45º PVC roscável Ø 3/4" | MAT. | UN | 1015000000 | 11,35 | 11,52
13.102.000582.SER | Joelho 45° PVC roscável Ø 1" | SER.CG | UN |  | 37,84
01.001.000005.MOD | Ajudante de encanador | M.O. | H | 0,220000000 | 16,17 | 3,56
01.010.000001.MOD | Encanador | M.O. | H | 0,220000000 | 19,65 | 4,32
14.001.000668.MAT | Fita de vedação para tubos e conexões roscáveis, rolo de 50 m x 18 mm | MAT. | M | 1000000000 | 0,27 | 0,27
14.001.000671.MAT | Joelho 45º PVC roscável Ø 1" | MAT. | UN | 1015000000 | 29,25 | 29,69
13.102.000583.SER | Joelho 45° PVC roscável Ø 1 1/4" | SER.CG | UN |  | 47,83
01.001.000005.MOD | Ajudante de encanador | M.O. | H | 0,340000000 | 16,17 | 5,50
01.010.000001.MOD | Encanador | M.O. | H | 0,340000000 | 19,65 | 6,68
14.001.000668.MAT | Fita de vedação para tubos e conexões roscáveis, rolo de 50 m x 18 mm | MAT. | M | 1260000000 | 0,27 | 0,34
14.001.000672.MAT | Joelho 45º PVC roscável Ø 1 1/4" | MAT. | UN | 1015000000 | 34,79 | 35,31
13.102.000584.SER | Joelho 45° PVC roscável Ø 1 1/2" | SER.CG | UN |  | 75,23
01.001.000005.MOD | Ajudante de encanador | M.O. | H | 0,340000000 | 16,17 | 5,50
01.010.000001.MOD | Encanador | M.O. | H | 0,340000000 | 19,65 | 6,68
14.001.000668.MAT | Fita de vedação para tubos e conexões roscáveis, rolo de 50 m x 18 mm | MAT. | M | 1580000000 | 0,27 | 0,43
14.001.000673.MAT | Joelho 45º PVC roscável Ø 1 1/2" | MAT. | UN | 1015000000 | 61,70 | 62,63
13.102.000585.SER | Joelho 45° PVC roscável Ø 2" | SER.CG | UN |  | 94,21
01.001.000005.MOD | Ajudante de encanador | M.O. | H | 0,340000000 | 16,17 | 5,50
01.010.000001.MOD | Encanador | M.O. | H | 0,340000000 | 19,65 | 6,68
14.001.000668.MAT | Fita de vedação para tubos e conexões roscáveis, rolo de 50 m x 18 mm | MAT. | M | 1880000000 | 0,27 | 0,51
14.001.000674.MAT | Joelho 45º PVC roscável Ø 2" | MAT. | UN | 1015000000 | 80,32 | 81,52
13.102.000586.SER | Joelho 90° de redução PVC roscável Ø 1" x 3/4" | SER.CG | UN |  | 17,91
01.001.000005.MOD | Ajudante de encanador | M.O. | H | 0,220000000 | 16,17 | 3,56
01.010.000001.MOD | Encanador | M.O. | H | 0,220000000 | 19,65 | 4,32
14.001.000668.MAT | Fita de vedação para tubos e conexões roscáveis, rolo de 50 m x 18 mm | MAT. | M | 0,890000000 | 0,27 | 0,24
14.001.000676.MAT | Joelho 90º PVC roscável de redução Ø 1" x 3/4" | MAT. | UN | 1015000000 | 9,64 | 9,78
13.102.000587.SER | Joelho 90° de redução PVC roscável Ø 3/4" x 1/2" | SER.CG | UN |  | 14,26
01.001.000005.MOD | Ajudante de encanador | M.O. | H | 0,220000000 | 16,17 | 3,56
01.010.000001.MOD | Encanador | M.O. | H | 0,220000000 | 19,65 | 4,32
14.001.000668.MAT | Fita de vedação para tubos e conexões roscáveis, rolo de 50 m x 18 mm | MAT. | M | 0,700000000 | 0,27 | 0,19
14.001.000675.MAT | Joelho 90º PVC roscável de redução Ø 3/4" x 1/2" | MAT. | UN | 1015000000 | 6,10 | 6,19
13.102.000590.SER | Joelho 90° PVC roscável Ø 1/2" | SER.CG | UN |  | 11,07
01.001.000005.MOD | Ajudante de encanador | M.O. | H | 0,220000000 | 16,17 | 3,56
01.010.000001.MOD | Encanador | M.O. | H | 0,220000000 | 19,65 | 4,32
14.001.000668.MAT | Fita de vedação para tubos e conexões roscáveis, rolo de 50 m x 18 mm | MAT. | M | 0,620000000 | 0,27 | 0,17
14.001.000677.MAT | Joelho 90º PVC roscável Ø 1/2" | MAT. | UN | 1015000000 | 2,98 | 3,02
13.102.000591.SER | Joelho 90° PVC roscável Ø 3/4" | SER.CG | UN |  | 13,07
01.001.000005.MOD | Ajudante de encanador | M.O. | H | 0,220000000 | 16,17 | 3,56
01.010.000001.MOD | Encanador | M.O. | H | 0,220000000 | 19,65 | 4,32
14.001.000668.MAT | Fita de vedação para tubos e conexões roscáveis, rolo de 50 m x 18 mm | MAT. | M | 0,780000000 | 0,27 | 0,21
14.001.000678.MAT | Joelho 90º PVC roscável Ø 3/4" | MAT. | UN | 1015000000 | 4,90 | 4,97
13.102.000592.SER | Joelho 90° PVC roscável Ø 1" | SER.CG | UN |  | 16,14
01.001.000005.MOD | Ajudante de encanador | M.O. | H | 0,220000000 | 16,17 | 3,56
01.010.000001.MOD | Encanador | M.O. | H | 0,220000000 | 19,65 | 4,32
14.001.000668.MAT | Fita de vedação para tubos e conexões roscáveis, rolo de 50 m x 18 mm | MAT. | M | 1000000000 | 0,27 | 0,27
14.001.000679.MAT | Joelho 90º PVC roscável Ø 1" | MAT. | UN | 1015000000 | 7,87 | 7,99
13.102.000593.SER | Joelho 90° PVC roscável Ø 1 1/4" | SER.CG | UN |  | 32,87
01.001.000005.MOD | Ajudante de encanador | M.O. | H | 0,340000000 | 16,17 | 5,50
01.010.000001.MOD | Encanador | M.O. | H | 0,340000000 | 19,65 | 6,68
14.001.000668.MAT | Fita de vedação para tubos e conexões roscáveis, rolo de 50 m x 18 mm | MAT. | M | 1260000000 | 0,27 | 0,34
14.001.000680.MAT | Joelho 90º PVC roscável Ø 1 1/4" | MAT. | UN | 1015000000 | 20,05 | 20,35
13.102.000594.SER | Joelho 90° PVC roscável Ø 1 1/2" | SER.CG | UN |  | 34,96
01.001.000005.MOD | Ajudante de encanador | M.O. | H | 0,340000000 | 16,17 | 5,50
01.010.000001.MOD | Encanador | M.O. | H | 0,340000000 | 19,65 | 6,68
14.001.000668.MAT | Fita de vedação para tubos e conexões roscáveis, rolo de 50 m x 18 mm | MAT. | M | 1580000000 | 0,27 | 0,43
14.001.000681.MAT | Joelho 90º PVC roscável Ø 1 1/2" | MAT. | UN | 1015000000 | 22,02 | 22,35
13.102.000595.SER | Joelho 90° PVC roscável Ø 2" | SER.CG | UN |  | 56,67
01.001.000005.MOD | Ajudante de encanador | M.O. | H | 0,340000000 | 16,17 | 5,50
01.010.000001.MOD | Encanador | M.O. | H | 0,340000000 | 19,65 | 6,68
14.001.000668.MAT | Fita de vedação para tubos e conexões roscáveis, rolo de 50 m x 18 mm | MAT. | M | 1880000000 | 0,27 | 0,51
14.001.000682.MAT | Joelho 90º PVC roscável Ø 2" | MAT. | UN | 1015000000 | 43,33 | 43,98
13.102.000600.SER | Junção 45° PVC roscável Ø 1/2" | SER.CG | UN |  | 38,57
01.001.000005.MOD | Ajudante de encanador | M.O. | H | 0,230000000 | 16,17 | 3,72
01.010.000001.MOD | Encanador | M.O. | H | 0,230000000 | 19,65 | 4,52
14.001.000668.MAT | Fita de vedação para tubos e conexões roscáveis, rolo de 50 m x 18 mm | MAT. | M | 0,930000000 | 0,27 | 0,25
14.001.000683.MAT | Junção 45º PVC roscável Ø 1/2" | MAT. | UN | 1015000000 | 29,64 | 30,08
13.102.000601.SER | Junção 45° PVC roscável Ø 3/4" | SER.CG | UN |  | 44,94
01.001.000005.MOD | Ajudante de encanador | M.O. | H | 0,230000000 | 16,17 | 3,72
01.010.000001.MOD | Encanador | M.O. | H | 0,230000000 | 19,65 | 4,52
14.001.000668.MAT | Fita de vedação para tubos e conexões roscáveis, rolo de 50 m x 18 mm | MAT. | M | 1170000000 | 0,27 | 0,32
14.001.000684.MAT | Junção 45º PVC roscável Ø 3/4" | MAT. | UN | 1015000000 | 35,85 | 36,39
13.102.000602.SER | Junção 45° PVC roscável Ø 1" | SER.CG | UN |  | 47,15
01.001.000005.MOD | Ajudante de encanador | M.O. | H | 0,230000000 | 16,17 | 3,72
01.010.000001.MOD | Encanador | M.O. | H | 0,230000000 | 19,65 | 4,52
14.001.000668.MAT | Fita de vedação para tubos e conexões roscáveis, rolo de 50 m x 18 mm | MAT. | M | 1500000000 | 0,27 | 0,41
14.001.000685.MAT | Junção 45º PVC roscável Ø 1" | MAT. | UN | 1015000000 | 37,94 | 38,51
13.102.000603.SER | Junção 45° PVC roscável Ø 1 1/4" | SER.CG | UN |  | 61,60
01.001.000005.MOD | Ajudante de encanador | M.O. | H | 0,360000000 | 16,17 | 5,82
01.010.000001.MOD | Encanador | M.O. | H | 0,360000000 | 19,65 | 7,08
14.001.000668.MAT | Fita de vedação para tubos e conexões roscáveis, rolo de 50 m x 18 mm | MAT. | M | 1890000000 | 0,27 | 0,51
14.001.000686.MAT | Junção 45º PVC roscável Ø 1 1/4" | MAT. | UN | 1015000000 | 47,48 | 48,19
13.102.000604.SER | Junção 45° PVC roscável Ø 1 1/2" | SER.CG | UN |  | 70,50
01.001.000005.MOD | Ajudante de encanador | M.O. | H | 0,360000000 | 16,17 | 5,82
01.010.000001.MOD | Encanador | M.O. | H | 0,360000000 | 19,65 | 7,08
14.001.000668.MAT | Fita de vedação para tubos e conexões roscáveis, rolo de 50 m x 18 mm | MAT. | M | 2370000000 | 0,27 | 0,64
14.001.000687.MAT | Junção 45º PVC roscável Ø 1 1/2" | MAT. | UN | 1015000000 | 56,12 | 56,96
13.102.000605.SER | Junção 45° PVC roscável Ø 2" | SER.CG | UN |  | 115,93
01.001.000005.MOD | Ajudante de encanador | M.O. | H | 0,360000000 | 16,17 | 5,82
01.010.000001.MOD | Encanador | M.O. | H | 0,360000000 | 19,65 | 7,08
14.001.000668.MAT | Fita de vedação para tubos e conexões roscáveis, rolo de 50 m x 18 mm | MAT. | M | 2820000000 | 0,27 | 0,76
14.001.000688.MAT | Junção 45º PVC roscável Ø 2" | MAT. | UN | 1015000000 | 100,76 | 102,27
13.102.000606.SER | Luva de redução PVC roscável Ø 1" x 3/4" | SER.CG | UN |  | 10,15
01.001.000005.MOD | Ajudante de encanador | M.O. | H | 0,110000000 | 16,17 | 1,78
01.010.000001.MOD | Encanador | M.O. | H | 0,110000000 | 19,65 | 2,16
14.001.000608.MAT | Luva PVC roscável de redução Ø 1" x 3/4" | MAT. | UN | 1015000000 | 5,88 | 5,97
14.001.000668.MAT | Fita de vedação para tubos e conexões roscáveis, rolo de 50 m x 18 mm | MAT. | M | 0,890000000 | 0,27 | 0,24
13.102.000607.SER | Luva de redução PVC roscável Ø 3/4" x 1/2" | SER.CG | UN |  | 8,45
01.001.000005.MOD | Ajudante de encanador | M.O. | H | 0,110000000 | 16,17 | 1,78
01.010.000001.MOD | Encanador | M.O. | H | 0,110000000 | 19,65 | 2,16
14.001.000607.MAT | Luva PVC roscável de redução Ø 3/4" x 1/2" | MAT. | UN | 1015000000 | 4,26 | 4,32
14.001.000668.MAT | Fita de vedação para tubos e conexões roscáveis, rolo de 50 m x 18 mm | MAT. | M | 0,700000000 | 0,27 | 0,19
13.102.000620.SER | Luva PVC roscável Ø 1/2" | SER.CG | UN |  | 6,32
01.001.000005.MOD | Ajudante de encanador | M.O. | H | 0,110000000 | 16,17 | 1,78
01.010.000001.MOD | Encanador | M.O. | H | 0,110000000 | 19,65 | 2,16
14.001.000609.MAT | Luva PVC roscável Ø 1/2" | MAT. | UN | 1015000000 | 2,18 | 2,21
14.001.000668.MAT | Fita de vedação para tubos e conexões roscáveis, rolo de 50 m x 18 mm | MAT. | M | 0,620000000 | 0,27 | 0,17
13.102.000621.SER | Luva PVC roscável Ø 3/4" | SER.CG | UN |  | 7,58
01.001.000005.MOD | Ajudante de encanador | M.O. | H | 0,110000000 | 16,17 | 1,78
01.010.000001.MOD | Encanador | M.O. | H | 0,110000000 | 19,65 | 2,16
14.001.000610.MAT | Luva PVC roscável Ø 3/4" | MAT. | UN | 1015000000 | 3,38 | 3,43
14.001.000668.MAT | Fita de vedação para tubos e conexões roscáveis, rolo de 50 m x 18 mm | MAT. | M | 0,780000000 | 0,27 | 0,21
13.102.000622.SER | Luva PVC roscável Ø 1" | SER.CG | UN |  | 11,07
01.001.000005.MOD | Ajudante de encanador | M.O. | H | 0,110000000 | 16,17 | 1,78
01.010.000001.MOD | Encanador | M.O. | H | 0,110000000 | 19,65 | 2,16
14.001.000611.MAT | Luva PVC roscável Ø 1" | MAT. | UN | 1015000000 | 6,76 | 6,86
14.001.000668.MAT | Fita de vedação para tubos e conexões roscáveis, rolo de 50 m x 18 mm | MAT. | M | 1000000000 | 0,27 | 0,27
13.102.000623.SER | Luva PVC roscável Ø 1 1/4" | SER.CG | UN |  | 18,24
01.001.000005.MOD | Ajudante de encanador | M.O. | H | 0,170000000 | 16,17 | 2,75
01.010.000001.MOD | Encanador | M.O. | H | 0,170000000 | 19,65 | 3,34
14.001.000612.MAT | Luva PVC roscável Ø 1 1/4" | MAT. | UN | 1015000000 | 11,64 | 11,81
14.001.000668.MAT | Fita de vedação para tubos e conexões roscáveis, rolo de 50 m x 18 mm | MAT. | M | 1260000000 | 0,27 | 0,34
13.102.000624.SER | Luva PVC roscável Ø 1 1/2" | SER.CG | UN |  | 20,96
01.001.000005.MOD | Ajudante de encanador | M.O. | H | 0,170000000 | 16,17 | 2,75
01.010.000001.MOD | Encanador | M.O. | H | 0,170000000 | 19,65 | 3,34
14.001.000613.MAT | Luva PVC roscável Ø 1 1/2" | MAT. | UN | 1015000000 | 14,23 | 14,44
14.001.000668.MAT | Fita de vedação para tubos e conexões roscáveis, rolo de 50 m x 18 mm | MAT. | M | 1580000000 | 0,27 | 0,43
13.102.000625.SER | Luva PVC roscável Ø 2" | SER.CG | UN |  | 32,22
01.001.000005.MOD | Ajudante de encanador | M.O. | H | 0,170000000 | 16,17 | 2,75
01.010.000001.MOD | Encanador | M.O. | H | 0,170000000 | 19,65 | 3,34
14.001.000614.MAT | Luva PVC roscável Ø 2" | MAT. | UN | 1015000000 | 25,24 | 25,62
14.001.000668.MAT | Fita de vedação para tubos e conexões roscáveis, rolo de 50 m x 18 mm | MAT. | M | 1880000000 | 0,27 | 0,51
13.102.000626.SER | Luva PVC roscável Ø 2 1/2" | SER.CG | UN |  | 48,88
01.001.000005.MOD | Ajudante de encanador | M.O. | H | 0,220000000 | 16,17 | 3,56
01.010.000001.MOD | Encanador | M.O. | H | 0,220000000 | 19,65 | 4,32
14.001.000615.MAT | Luva PVC roscável Ø 2 1/2" | MAT. | UN | 1015000000 | 39,77 | 40,37
14.001.000668.MAT | Fita de vedação para tubos e conexões roscáveis, rolo de 50 m x 18 mm | MAT. | M | 2360000000 | 0,27 | 0,64
13.102.000627.SER | Luva PVC roscável Ø 3" | SER.CG | UN |  | 66,28
01.001.000005.MOD | Ajudante de encanador | M.O. | H | 0,220000000 | 16,17 | 3,56
01.010.000001.MOD | Encanador | M.O. | H | 0,220000000 | 19,65 | 4,32
14.001.000616.MAT | Luva PVC roscável Ø 3" | MAT. | UN | 1015000000 | 56,82 | 57,67
14.001.000668.MAT | Fita de vedação para tubos e conexões roscáveis, rolo de 50 m x 18 mm | MAT. | M | 2680000000 | 0,27 | 0,72
13.102.000628.SER | Luva PVC roscável Ø 4" | SER.CG | UN |  | 84,79
01.001.000005.MOD | Ajudante de encanador | M.O. | H | 0,270000000 | 16,17 | 4,37
01.010.000001.MOD | Encanador | M.O. | H | 0,270000000 | 19,65 | 5,31
14.001.000617.MAT | Luva PVC roscável Ø 4" | MAT. | UN | 1015000000 | 73,09 | 74,19
14.001.000668.MAT | Fita de vedação para tubos e conexões roscáveis, rolo de 50 m x 18 mm | MAT. | M | 3460000000 | 0,27 | 0,93
13.102.000650.SER | Plug PVC roscável Ø 1/2" | SER.CG | UN |  | 5,43
01.001.000005.MOD | Ajudante de encanador | M.O. | H | 0,090000000 | 16,17 | 1,46
01.010.000001.MOD | Encanador | M.O. | H | 0,090000000 | 19,65 | 1,77
14.001.000618.MAT | Plug PVC roscável Ø 1/2" | MAT. | UN | 1015000000 | 2,09 | 2,12
14.001.000668.MAT | Fita de vedação para tubos e conexões roscáveis, rolo de 50 m x 18 mm | MAT. | M | 0,310000000 | 0,27 | 0,08
13.102.000651.SER | Plug PVC roscável Ø 3/4" | SER.CG | UN |  | 6,11
01.001.000005.MOD | Ajudante de encanador | M.O. | H | 0,090000000 | 16,17 | 1,46
01.010.000001.MOD | Encanador | M.O. | H | 0,090000000 | 19,65 | 1,77
14.001.000619.MAT | Plug PVC roscável Ø 3/4" | MAT. | UN | 1015000000 | 2,74 | 2,78
14.001.000668.MAT | Fita de vedação para tubos e conexões roscáveis, rolo de 50 m x 18 mm | MAT. | M | 0,390000000 | 0,27 | 0,11
13.102.000652.SER | Plug PVC roscável Ø 1" | SER.CG | UN |  | 8,08
01.001.000005.MOD | Ajudante de encanador | M.O. | H | 0,090000000 | 16,17 | 1,46
01.010.000001.MOD | Encanador | M.O. | H | 0,090000000 | 19,65 | 1,77
14.001.000620.MAT | Plug PVC roscável Ø 1" | MAT. | UN | 1015000000 | 4,65 | 4,72
14.001.000668.MAT | Fita de vedação para tubos e conexões roscáveis, rolo de 50 m x 18 mm | MAT. | M | 0,500000000 | 0,27 | 0,14
13.102.000653.SER | Plug PVC roscável Ø 1 1/4" | SER.CG | UN |  | 23,34
01.001.000005.MOD | Ajudante de encanador | M.O. | H | 0,140000000 | 16,17 | 2,26
01.010.000001.MOD | Encanador | M.O. | H | 0,140000000 | 19,65 | 2,75
14.001.000621.MAT | Plug PVC roscável Ø 1 1/4" | MAT. | UN | 1015000000 | 17,89 | 18,16
14.001.000668.MAT | Fita de vedação para tubos e conexões roscáveis, rolo de 50 m x 18 mm | MAT. | M | 0,630000000 | 0,27 | 0,17
13.102.000654.SER | Plug PVC roscável Ø 1 1/2" | SER.CG | UN |  | 27,12
01.001.000005.MOD | Ajudante de encanador | M.O. | H | 0,140000000 | 16,17 | 2,26
01.010.000001.MOD | Encanador | M.O. | H | 0,140000000 | 19,65 | 2,75
14.001.000622.MAT | Plug PVC roscável Ø 1 1/2" | MAT. | UN | 1015000000 | 21,57 | 21,89
14.001.000668.MAT | Fita de vedação para tubos e conexões roscáveis, rolo de 50 m x 18 mm | MAT. | M | 0,790000000 | 0,27 | 0,21
13.102.000655.SER | Plug PVC roscável Ø 2" | SER.CG | UN |  | 33,39
01.001.000005.MOD | Ajudante de encanador | M.O. | H | 0,190000000 | 16,17 | 3,07
01.010.000001.MOD | Encanador | M.O. | H | 0,190000000 | 19,65 | 3,73
14.001.000623.MAT | Plug PVC roscável Ø 2" | MAT. | UN | 1015000000 | 25,92 | 26,31
14.001.000668.MAT | Fita de vedação para tubos e conexões roscáveis, rolo de 50 m x 18 mm | MAT. | M | 1000000000 | 0,27 | 0,27
13.102.000656.SER | Tê 90° de redução PVC roscável Ø 1 1/2" x 3/4" | SER.CG | UN |  | 57,27
01.001.000005.MOD | Ajudante de encanador | M.O. | H | 0,360000000 | 16,17 | 5,82
01.010.000001.MOD | Encanador | M.O. | H | 0,360000000 | 19,65 | 7,08
14.001.000626.MAT | Tê 90º PVC roscável de redução Ø 1 1/2" x 3/4" | MAT. | UN | 1015000000 | 43,19 | 43,84
14.001.000668.MAT | Fita de vedação para tubos e conexões roscáveis, rolo de 50 m x 18 mm | MAT. | M | 1970000000 | 0,27 | 0,53
13.102.000657.SER | Tê 90° de redução PVC roscável Ø 1" x 3/4" | SER.CG | UN |  | 27,68
01.001.000005.MOD | Ajudante de encanador | M.O. | H | 0,230000000 | 16,17 | 3,72
01.010.000001.MOD | Encanador | M.O. | H | 0,230000000 | 19,65 | 4,52
14.001.000625.MAT | Tê 90º PVC roscável de redução Ø 1" x 3/4" | MAT. | UN | 1015000000 | 18,78 | 19,06
14.001.000668.MAT | Fita de vedação para tubos e conexões roscáveis, rolo de 50 m x 18 mm | MAT. | M | 1390000000 | 0,27 | 0,38
13.102.000658.SER | Tê 90° de redução PVC roscável Ø 3/4" x 1/2" | SER.CG | UN |  | 19,73
01.001.000005.MOD | Ajudante de encanador | M.O. | H | 0,230000000 | 16,17 | 3,72
01.010.000001.MOD | Encanador | M.O. | H | 0,230000000 | 19,65 | 4,52
14.001.000624.MAT | Tê 90º PVC roscável de redução Ø 3/4" x 1/2" | MAT. | UN | 1015000000 | 11,03 | 11,20
14.001.000668.MAT | Fita de vedação para tubos e conexões roscáveis, rolo de 50 m x 18 mm | MAT. | M | 1090000000 | 0,27 | 0,29
13.102.000670.SER | Tê 90° PVC roscável Ø 1/2" | SER.CG | UN |  | 13,85
01.001.000005.MOD | Ajudante de encanador | M.O. | H | 0,230000000 | 16,17 | 3,72
01.010.000001.MOD | Encanador | M.O. | H | 0,230000000 | 19,65 | 4,52
14.001.000627.MAT | Tê 90º PVC roscável Ø 1/2" | MAT. | UN | 1015000000 | 5,28 | 5,36
14.001.000668.MAT | Fita de vedação para tubos e conexões roscáveis, rolo de 50 m x 18 mm | MAT. | M | 0,930000000 | 0,27 | 0,25
13.102.000671.SER | Tê 90° PVC roscável Ø 3/4" | SER.CG | UN |  | 16,26
01.001.000005.MOD | Ajudante de encanador | M.O. | H | 0,230000000 | 16,17 | 3,72
01.010.000001.MOD | Encanador | M.O. | H | 0,230000000 | 19,65 | 4,52
14.001.000628.MAT | Tê 90º PVC roscável Ø 3/4" | MAT. | UN | 1015000000 | 7,59 | 7,70
14.001.000668.MAT | Fita de vedação para tubos e conexões roscáveis, rolo de 50 m x 18 mm | MAT. | M | 1170000000 | 0,27 | 0,32
13.102.000672.SER | Tê 90° PVC roscável Ø 1" | SER.CG | UN |  | 25,79
01.001.000005.MOD | Ajudante de encanador | M.O. | H | 0,230000000 | 16,17 | 3,72
01.010.000001.MOD | Encanador | M.O. | H | 0,230000000 | 19,65 | 4,52
14.001.000629.MAT | Tê 90º PVC roscável Ø 1" | MAT. | UN | 1015000000 | 16,89 | 17,14
14.001.000668.MAT | Fita de vedação para tubos e conexões roscáveis, rolo de 50 m x 18 mm | MAT. | M | 1500000000 | 0,27 | 0,41
13.102.000673.SER | Tê 90° PVC roscável Ø 1 1/4" | SER.CG | UN |  | 56,65
01.001.000005.MOD | Ajudante de encanador | M.O. | H | 0,360000000 | 16,17 | 5,82
01.010.000001.MOD | Encanador | M.O. | H | 0,360000000 | 19,65 | 7,08
14.001.000630.MAT | Tê 90º PVC roscável Ø 1 1/4" | MAT. | UN | 1015000000 | 42,60 | 43,24
14.001.000668.MAT | Fita de vedação para tubos e conexões roscáveis, rolo de 50 m x 18 mm | MAT. | M | 1890000000 | 0,27 | 0,51
13.102.000674.SER | Tê 90° PVC roscável Ø 1 1/2" | SER.CG | UN |  | 60,38
01.001.000005.MOD | Ajudante de encanador | M.O. | H | 0,360000000 | 16,17 | 5,82
01.010.000001.MOD | Encanador | M.O. | H | 0,360000000 | 19,65 | 7,08
14.001.000631.MAT | Tê 90º PVC roscável Ø 1 1/2" | MAT. | UN | 1015000000 | 46,15 | 46,84
14.001.000668.MAT | Fita de vedação para tubos e conexões roscáveis, rolo de 50 m x 18 mm | MAT. | M | 2370000000 | 0,27 | 0,64
13.102.000675.SER | Tê 90° PVC roscável Ø 2" | SER.CG | UN |  | 94,04
01.001.000005.MOD | Ajudante de encanador | M.O. | H | 0,360000000 | 16,17 | 5,82
01.010.000001.MOD | Encanador | M.O. | H | 0,360000000 | 19,65 | 7,08
14.001.000632.MAT | Tê 90º PVC roscável Ø 2" | MAT. | UN | 1015000000 | 79,19 | 80,38
14.001.000668.MAT | Fita de vedação para tubos e conexões roscáveis, rolo de 50 m x 18 mm | MAT. | M | 2820000000 | 0,27 | 0,76
13.102.000680.SER | União PVC roscável Ø 1/2" | SER.CG | UN |  | 19,73
01.001.000005.MOD | Ajudante de encanador | M.O. | H | 0,110000000 | 16,17 | 1,78
01.010.000001.MOD | Encanador | M.O. | H | 0,110000000 | 19,65 | 2,16
14.001.000642.MAT | União PVC roscável Ø 1/2" | MAT. | UN | 1015000000 | 15,22 | 15,45
14.001.000668.MAT | Fita de vedação para tubos e conexões roscáveis, rolo de 50 m x 18 mm | MAT. | M | 1250000000 | 0,27 | 0,34
13.102.000681.SER | União PVC roscável Ø 3/4" | SER.CG | UN |  | 25,59
01.001.000005.MOD | Ajudante de encanador | M.O. | H | 0,110000000 | 16,17 | 1,78
01.010.000001.MOD | Encanador | M.O. | H | 0,110000000 | 19,65 | 2,16
14.001.000643.MAT | União PVC roscável Ø 3/4" | MAT. | UN | 1015000000 | 20,91 | 21,22
14.001.000668.MAT | Fita de vedação para tubos e conexões roscáveis, rolo de 50 m x 18 mm | MAT. | M | 1570000000 | 0,27 | 0,42
13.102.000682.SER | União PVC roscável Ø 1" | SER.CG | UN |  | 43,89
01.001.000005.MOD | Ajudante de encanador | M.O. | H | 0,110000000 | 16,17 | 1,78
01.010.000001.MOD | Encanador | M.O. | H | 0,110000000 | 19,65 | 2,16
14.001.000644.MAT | União PVC roscável Ø 1" | MAT. | UN | 1015000000 | 38,84 | 39,42
14.001.000668.MAT | Fita de vedação para tubos e conexões roscáveis, rolo de 50 m x 18 mm | MAT. | M | 1940000000 | 0,27 | 0,52
13.102.000683.SER | União PVC roscável Ø 1 1/4" | SER.CG | UN |  | 70,79
01.001.000005.MOD | Ajudante de encanador | M.O. | H | 0,170000000 | 16,17 | 2,75
01.010.000001.MOD | Encanador | M.O. | H | 0,170000000 | 19,65 | 3,34
14.001.000645.MAT | União PVC roscável Ø 1 1/4" | MAT. | UN | 1015000000 | 63,09 | 64,04
14.001.000668.MAT | Fita de vedação para tubos e conexões roscáveis, rolo de 50 m x 18 mm | MAT. | M | 2440000000 | 0,27 | 0,66
13.102.000684.SER | União PVC roscável Ø 1 1/2" | SER.CG | UN |  | 80,99
01.001.000005.MOD | Ajudante de encanador | M.O. | H | 0,170000000 | 16,17 | 2,75
01.010.000001.MOD | Encanador | M.O. | H | 0,170000000 | 19,65 | 3,34
14.001.000646.MAT | União PVC roscável Ø 1 1/2" | MAT. | UN | 1015000000 | 73,02 | 74,12
14.001.000668.MAT | Fita de vedação para tubos e conexões roscáveis, rolo de 50 m x 18 mm | MAT. | M | 2920000000 | 0,27 | 0,79
13.102.000685.SER | União PVC roscável Ø 2" | SER.CG | UN |  | 175,29
01.001.000005.MOD | Ajudante de encanador | M.O. | H | 0,170000000 | 16,17 | 2,75
01.010.000001.MOD | Encanador | M.O. | H | 0,170000000 | 19,65 | 3,34
14.001.000647.MAT | União PVC roscável Ø 2" | MAT. | UN | 1015000000 | 165,78 | 168,27
14.001.000668.MAT | Fita de vedação para tubos e conexões roscáveis, rolo de 50 m x 18 mm | MAT. | M | 3450000000 | 0,27 | 0,93
13.102.000686.SER | União PVC roscável Ø 2 1/2" | SER.CG | UN |  | 182,13
01.001.000005.MOD | Ajudante de encanador | M.O. | H | 0,220000000 | 16,17 | 3,56
01.010.000001.MOD | Encanador | M.O. | H | 0,220000000 | 19,65 | 4,32
14.001.000650.MAT | União PVC roscável Ø 2 1/2" | MAT. | UN | 1015000000 | 170,53 | 173,09
14.001.000668.MAT | Fita de vedação para tubos e conexões roscáveis, rolo de 50 m x 18 mm | MAT. | M | 4290000000 | 0,27 | 1,16
13.102.000687.SER | União PVC roscável Ø 3" | SER.CG | UN |  | 446,71
01.001.000005.MOD | Ajudante de encanador | M.O. | H | 0,220000000 | 16,17 | 3,56
01.010.000001.MOD | Encanador | M.O. | H | 0,220000000 | 19,65 | 4,32
14.001.000648.MAT | União PVC roscável Ø 3" | MAT. | UN | 1015000000 | 431,03 | 437,50
14.001.000668.MAT | Fita de vedação para tubos e conexões roscáveis, rolo de 50 m x 18 mm | MAT. | M | 4930000000 | 0,27 | 1,33
13.102.000688.SER | União PVC roscável Ø 4" | SER.CG | UN |  | 770,69
01.001.000005.MOD | Ajudante de encanador | M.O. | H | 0,270000000 | 16,17 | 4,37
01.010.000001.MOD | Encanador | M.O. | H | 0,270000000 | 19,65 | 5,31
14.001.000649.MAT | União PVC roscável Ø 4" | MAT. | UN | 1015000000 | 748,10 | 759,32
14.001.000668.MAT | Fita de vedação para tubos e conexões roscáveis, rolo de 50 m x 18 mm | MAT. | M | 6270000000 | 0,27 | 1,69
13.102.000800.SER | Tubo PVC PBV Ø 40 mm | SER.CG | M |  | 17,02
01.001.000005.MOD | Ajudante de encanador | M.O. | H | 0,240000000 | 16,17 | 3,88
01.010.000001.MOD | Encanador | M.O. | H | 0,240000000 | 19,65 | 4,72
14.001.000471.MAT | Solução limpadora para PVC | MAT. | L | 0,007500000 | 61,67 | 0,46
14.001.000564.MAT | Adesivo para PVC | MAT. | KG | 0,004400000 | 80,52 | 0,35
14.001.000989.MAT | Tubo PVC PB soldável para esgoto Ø 40 mm | MAT. | M | 1050000000 | 7,24 | 7,60
13.102.000801.SER | Tubo PVC PBV Ø 50 mm | SER.CG | M |  | 24,55
01.001.000005.MOD | Ajudante de encanador | M.O. | H | 0,300000000 | 16,17 | 4,85
01.010.000001.MOD | Encanador | M.O. | H | 0,300000000 | 19,65 | 5,90
14.001.000935.MAT | Anel de borracha para tubo PVC esgoto Ø 50 mm | MAT. | UN | 0,330000000 | 1,63 | 0,54
14.001.000971.MAT | Pasta lubrificante para tubo PVC | MAT. | KG | 0,003000000 | 67,78 | 0,20
14.001.000990.MAT | Tubo PVC PBV para esgoto Ø 50 mm | MAT. | M | 1050000000 | 12,44 | 13,06
13.102.000802.SER | Tubo PVC PBV Ø 75 mm | SER.CG | M |  | 35,73
01.001.000005.MOD | Ajudante de encanador | M.O. | H | 0,480000000 | 16,17 | 7,76
01.010.000001.MOD | Encanador | M.O. | H | 0,480000000 | 19,65 | 9,43
14.001.000936.MAT | Anel de borracha para tubo PVC esgoto Ø 75 mm | MAT. | UN | 0,330000000 | 2,01 | 0,66
14.001.000971.MAT | Pasta lubrificante para tubo PVC | MAT. | KG | 0,005000000 | 67,78 | 0,34
14.001.000992.MAT | Tubo PVC PBV para esgoto Ø 75 mm | MAT. | M | 1050000000 | 16,70 | 17,54
13.102.000803.SER | Tubo PVC PBV Ø 100 mm | SER.CG | M |  | 40,22
01.001.000005.MOD | Ajudante de encanador | M.O. | H | 0,520000000 | 16,17 | 8,41
01.010.000001.MOD | Encanador | M.O. | H | 0,520000000 | 19,65 | 10,22
14.001.000937.MAT | Anel de borracha para tubo PVC esgoto Ø 100 mm | MAT. | UN | 0,330000000 | 2,85 | 0,94
14.001.000971.MAT | Pasta lubrificante para tubo PVC | MAT. | KG | 0,007700000 | 67,78 | 0,52
14.001.000991.MAT | Tubo PVC PBV para esgoto Ø 100 mm | MAT. | M | 1050000000 | 19,17 | 20,13
13.102.000804.SER | Tubo PVC PBV Ø 150 mm | SER.CG | M |  | 74,52
01.001.000005.MOD | Ajudante de encanador | M.O. | H | 0,560000000 | 16,17 | 9,05
01.010.000001.MOD | Encanador | M.O. | H | 0,560000000 | 19,65 | 11,01
14.001.000938.MAT | Anel de borracha para tubo PVC esgoto Ø 150 mm | MAT. | UN | 0,330000000 | 8,57 | 2,83
14.001.000971.MAT | Pasta lubrificante para tubo PVC | MAT. | KG | 0,009000000 | 67,78 | 0,61
14.001.000993.MAT | Tubo PVC PBV para esgoto Ø 150 mm | MAT. | M | 1050000000 | 48,59 | 51,02
13.102.000805.SER | Tubo PVC reforçado PBV Ø 40 mm | SER.CG | M |  | 21,89
01.001.000005.MOD | Ajudante de encanador | M.O. | H | 0,240000000 | 16,17 | 3,88
01.010.000001.MOD | Encanador | M.O. | H | 0,240000000 | 19,65 | 4,72
14.001.000971.MAT | Pasta lubrificante para tubo PVC | MAT. | KG | 0,002400000 | 67,78 | 0,16
14.001.001019.MAT | Anel de borracha para tubo PVC esgoto série reforçada Ø 40 mm | MAT. | UN | 0,330000000 | 1,28 | 0,42
14.001.001048.MAT | Tubo PVC PBV para esgoto série reforçada Ø 40 mm | MAT. | M | 1050000000 | 12,10 | 12,71
13.102.000806.SER | Tubo PVC reforçado PBV Ø 50 mm | SER.CG | M |  | 31,22
01.001.000005.MOD | Ajudante de encanador | M.O. | H | 0,300000000 | 16,17 | 4,85
01.010.000001.MOD | Encanador | M.O. | H | 0,300000000 | 19,65 | 5,90
14.001.000971.MAT | Pasta lubrificante para tubo PVC | MAT. | KG | 0,003000000 | 67,78 | 0,20
14.001.001020.MAT | Anel de borracha para tubo PVC esgoto série reforçada Ø 50 mm | MAT. | UN | 0,330000000 | 1,50 | 0,50
14.001.001049.MAT | Tubo PVC PBV para esgoto série reforçada Ø 50 mm | MAT. | M | 1050000000 | 18,83 | 19,77
13.102.000807.SER | Tubo PVC reforçado PBV Ø 75 mm | SER.CG | M |  | 41,82
01.001.000005.MOD | Ajudante de encanador | M.O. | H | 0,480000000 | 16,17 | 7,76
01.010.000001.MOD | Encanador | M.O. | H | 0,480000000 | 19,65 | 9,43
14.001.000971.MAT | Pasta lubrificante para tubo PVC | MAT. | KG | 0,005000000 | 67,78 | 0,34
14.001.001021.MAT | Anel de borracha para tubo PVC esgoto série reforçada Ø 75 mm | MAT. | UN | 0,330000000 | 1,91 | 0,63
14.001.001050.MAT | Tubo PVC PBV para esgoto série reforçada Ø 75 mm | MAT. | M | 1050000000 | 22,53 | 23,66
13.102.000808.SER | Tubo PVC reforçado PBV Ø 100 mm | SER.CG | M |  | 59,23
01.001.000005.MOD | Ajudante de encanador | M.O. | H | 0,520000000 | 16,17 | 8,41
01.010.000001.MOD | Encanador | M.O. | H | 0,520000000 | 19,65 | 10,22
14.001.000971.MAT | Pasta lubrificante para tubo PVC | MAT. | KG | 0,007700000 | 67,78 | 0,52
14.001.001022.MAT | Anel de borracha para tubo PVC esgoto série reforçada Ø 100 mm | MAT. | UN | 0,330000000 | 2,60 | 0,86
14.001.001051.MAT | Tubo PVC PBV para esgoto série reforçada Ø 100 mm | MAT. | M | 1050000000 | 37,35 | 39,22
13.102.000809.SER | Tubo PVC reforçado PBV Ø 150 mm | SER.CG | M |  | 117,45
01.001.000005.MOD | Ajudante de encanador | M.O. | H | 0,900000000 | 16,17 | 14,55
01.010.000001.MOD | Encanador | M.O. | H | 0,900000000 | 19,65 | 17,69
14.001.000971.MAT | Pasta lubrificante para tubo PVC | MAT. | KG | 0,011000000 | 67,78 | 0,75
14.001.001023.MAT | Anel de borracha para tubo PVC esgoto série reforçada Ø 150 mm | MAT. | UN | 0,330000000 | 7,96 | 2,63
14.001.001052.MAT | Tubo PVC PBV para esgoto série reforçada Ø 150 mm | MAT. | M | 1050000000 | 77,94 | 81,84
13.102.000820.SER | Cap (tampão) PVC reforçado PBV Ø 75 mm | SER.CG | UN |  | 17,39
01.001.000005.MOD | Ajudante de encanador | M.O. | H | 0,090000000 | 16,17 | 1,46
01.010.000001.MOD | Encanador | M.O. | H | 0,090000000 | 19,65 | 1,77
14.001.000971.MAT | Pasta lubrificante para tubo PVC | MAT. | KG | 0,015000000 | 67,78 | 1,02
14.001.001021.MAT | Anel de borracha para tubo PVC esgoto série reforçada Ø 75 mm | MAT. | UN | 1000000000 | 1,91 | 1,91
14.001.001053.MAT | Cap PVC PBV para esgoto série reforçada Ø 75 mm | MAT. | UN | 1015000000 | 11,07 | 11,24
13.102.000821.SER | Cap (tampão) PVC reforçado PBV Ø 100 mm | SER.CG | UN |  | 25,41
01.001.000005.MOD | Ajudante de encanador | M.O. | H | 0,120000000 | 16,17 | 1,94
01.010.000001.MOD | Encanador | M.O. | H | 0,120000000 | 19,65 | 2,36
14.001.000971.MAT | Pasta lubrificante para tubo PVC | MAT. | KG | 0,023000000 | 67,78 | 1,56
14.001.001022.MAT | Anel de borracha para tubo PVC esgoto série reforçada Ø 100 mm | MAT. | UN | 1000000000 | 2,60 | 2,60
14.001.001054.MAT | Cap PVC PBV para esgoto série reforçada Ø 100 mm | MAT. | UN | 1015000000 | 16,70 | 16,95
13.102.000822.SER | Cap (tampão) PVC reforçado PBV Ø 150 mm | SER.CG | UN |  | 95,49
01.001.000005.MOD | Ajudante de encanador | M.O. | H | 0,140000000 | 16,17 | 2,26
01.010.000001.MOD | Encanador | M.O. | H | 0,140000000 | 19,65 | 2,75
14.001.000971.MAT | Pasta lubrificante para tubo PVC | MAT. | KG | 0,033000000 | 67,78 | 2,24
14.001.001023.MAT | Anel de borracha para tubo PVC esgoto série reforçada Ø 150 mm | MAT. | UN | 1000000000 | 7,96 | 7,96
14.001.001055.MAT | Cap PVC PBV para esgoto série reforçada Ø 150 mm | MAT. | UN | 1015000000 | 79,09 | 80,28
13.102.000840.SER | Curva de ângulo variável de 0 a 45° PVC reforçado PBV Ø 100 mm | SER.CG | UN |  | 52,62
01.001.000005.MOD | Ajudante de encanador | M.O. | H | 0,450000000 | 16,17 | 7,28
01.010.000001.MOD | Encanador | M.O. | H | 0,450000000 | 19,65 | 8,84
14.001.000971.MAT | Pasta lubrificante para tubo PVC | MAT. | KG | 0,023000000 | 67,78 | 1,56
14.001.001022.MAT | Anel de borracha para tubo PVC esgoto série reforçada Ø 100 mm | MAT. | UN | 1000000000 | 2,60 | 2,60
14.001.001056.MAT | Curva PVC PBV de ângulo variável de 0º a 45º para esgoto série reforçada Ø 100 mm | MAT. | UN | 1015000000 | 31,86 | 32,34
13.102.000841.SER | Curva de ângulo variável de 0 a 90° PVC reforçado PBV Ø 100 mm | SER.CG | UN |  | 84,54
01.001.000005.MOD | Ajudante de encanador | M.O. | H | 0,450000000 | 16,17 | 7,28
01.010.000001.MOD | Encanador | M.O. | H | 0,450000000 | 19,65 | 8,84
14.001.000971.MAT | Pasta lubrificante para tubo PVC | MAT. | KG | 0,023000000 | 67,78 | 1,56
14.001.001022.MAT | Anel de borracha para tubo PVC esgoto série reforçada Ø 100 mm | MAT. | UN | 1000000000 | 2,60 | 2,60
14.001.001057.MAT | Curva PVC PBV de ângulo variável de 0º a 90º para esgoto série reforçada Ø 100 mm | MAT. | UN | 1015000000 | 63,31 | 64,26
13.102.000860.SER | Joelho 45° PVC reforçado PBV Ø 40 mm | SER.CG | UN |  | 15,34
01.001.000005.MOD | Ajudante de encanador | M.O. | H | 0,220000000 | 16,17 | 3,56
01.010.000001.MOD | Encanador | M.O. | H | 0,220000000 | 19,65 | 4,32
14.001.000971.MAT | Pasta lubrificante para tubo PVC | MAT. | KG | 0,010000000 | 67,78 | 0,68
14.001.001019.MAT | Anel de borracha para tubo PVC esgoto série reforçada Ø 40 mm | MAT. | UN | 1000000000 | 1,28 | 1,28
14.001.001064.MAT | Junção 45º PVC PBV para esgoto série reforçada Ø 40 mm | MAT. | UN | 1015000000 | 5,42 | 5,50
13.102.000861.SER | Joelho 45° PVC reforçado PBV Ø 50 mm | SER.CG | UN |  | 17,71
01.001.000005.MOD | Ajudante de encanador | M.O. | H | 0,280000000 | 16,17 | 4,53
01.010.000001.MOD | Encanador | M.O. | H | 0,280000000 | 19,65 | 5,50
14.001.000971.MAT | Pasta lubrificante para tubo PVC | MAT. | KG | 0,010000000 | 67,78 | 0,68
14.001.001020.MAT | Anel de borracha para tubo PVC esgoto série reforçada Ø 50 mm | MAT. | UN | 1000000000 | 1,50 | 1,50
14.001.001064.MAT | Junção 45º PVC PBV para esgoto série reforçada Ø 40 mm | MAT. | UN | 1015000000 | 5,42 | 5,50
13.102.000862.SER | Joelho 45° PVC reforçado PBV Ø 75 mm | SER.CG | UN |  | 21,32
01.001.000005.MOD | Ajudante de encanador | M.O. | H | 0,360000000 | 16,17 | 5,82
01.010.000001.MOD | Encanador | M.O. | H | 0,360000000 | 19,65 | 7,08
14.001.000971.MAT | Pasta lubrificante para tubo PVC | MAT. | KG | 0,015000000 | 67,78 | 1,02
14.001.001021.MAT | Anel de borracha para tubo PVC esgoto série reforçada Ø 75 mm | MAT. | UN | 1000000000 | 1,91 | 1,91
14.001.001064.MAT | Junção 45º PVC PBV para esgoto série reforçada Ø 40 mm | MAT. | UN | 1015000000 | 5,42 | 5,50
13.102.000863.SER | Joelho 45° PVC reforçado PBV Ø 100 mm | SER.CG | UN |  | 25,78
01.001.000005.MOD | Ajudante de encanador | M.O. | H | 0,450000000 | 16,17 | 7,28
01.010.000001.MOD | Encanador | M.O. | H | 0,450000000 | 19,65 | 8,84
14.001.000971.MAT | Pasta lubrificante para tubo PVC | MAT. | KG | 0,023000000 | 67,78 | 1,56
14.001.001022.MAT | Anel de borracha para tubo PVC esgoto série reforçada Ø 100 mm | MAT. | UN | 1000000000 | 2,60 | 2,60
14.001.001064.MAT | Junção 45º PVC PBV para esgoto série reforçada Ø 40 mm | MAT. | UN | 1015000000 | 5,42 | 5,50
13.102.000864.SER | Joelho 45° PVC reforçado PBV Ø 150 mm | SER.CG | UN |  | 121,85
01.001.000005.MOD | Ajudante de encanador | M.O. | H | 0,560000000 | 16,17 | 9,05
01.010.000001.MOD | Encanador | M.O. | H | 0,560000000 | 19,65 | 11,01
14.001.000943.MAT | Joelho 45º PVC PBV para esgoto Ø 150 mm | MAT. | UN | 1015000000 | 90,24 | 91,59
14.001.000971.MAT | Pasta lubrificante para tubo PVC | MAT. | KG | 0,033000000 | 67,78 | 2,24
14.001.001023.MAT | Anel de borracha para tubo PVC esgoto série reforçada Ø 150 mm | MAT. | UN | 1000000000 | 7,96 | 7,96
13.102.000865.SER | Joelho 90° com visita PVC reforçado PBV Ø 100 x 75 mm | SER.CG | UN |  | 75,48
01.001.000005.MOD | Ajudante de encanador | M.O. | H | 0,450000000 | 16,17 | 7,28
01.010.000001.MOD | Encanador | M.O. | H | 0,450000000 | 19,65 | 8,84
14.001.000971.MAT | Pasta lubrificante para tubo PVC | MAT. | KG | 0,041000000 | 67,78 | 2,78
14.001.001021.MAT | Anel de borracha para tubo PVC esgoto série reforçada Ø 75 mm | MAT. | UN | 1000000000 | 1,91 | 1,91
14.001.001022.MAT | Anel de borracha para tubo PVC esgoto série reforçada Ø 100 mm | MAT. | UN | 1000000000 | 2,60 | 2,60
14.001.001065.MAT | Joelho 90º PVC PBV com visita para esgoto série reforçada Ø 100 mm | MAT. | UN | 1015000000 | 51,30 | 52,07
13.102.000866.SER | Joelho 90° PVC reforçado PBV Ø 40 mm | SER.CG | UN |  | 15,97
01.001.000005.MOD | Ajudante de encanador | M.O. | H | 0,220000000 | 16,17 | 3,56
01.010.000001.MOD | Encanador | M.O. | H | 0,220000000 | 19,65 | 4,32
14.001.000971.MAT | Pasta lubrificante para tubo PVC | MAT. | KG | 0,010000000 | 67,78 | 0,68
14.001.001019.MAT | Anel de borracha para tubo PVC esgoto série reforçada Ø 40 mm | MAT. | UN | 1000000000 | 1,28 | 1,28
14.001.001070.MAT | Joelho 90º PVC PBV para esgoto série reforçada Ø 40 mm | MAT. | UN | 1015000000 | 6,04 | 6,13
13.102.000867.SER | Joelho 90° PVC reforçado PBV Ø 50 mm | SER.CG | UN |  | 22,54
01.001.000005.MOD | Ajudante de encanador | M.O. | H | 0,280000000 | 16,17 | 4,53
01.010.000001.MOD | Encanador | M.O. | H | 0,280000000 | 19,65 | 5,50
14.001.000971.MAT | Pasta lubrificante para tubo PVC | MAT. | KG | 0,010000000 | 67,78 | 0,68
14.001.001020.MAT | Anel de borracha para tubo PVC esgoto série reforçada Ø 50 mm | MAT. | UN | 1000000000 | 1,50 | 1,50
14.001.001066.MAT | Joelho 90º PVC PBV para esgoto série reforçada Ø 50 mm | MAT. | UN | 1015000000 | 10,18 | 10,33
13.102.000868.SER | Joelho 90° PVC reforçado PBV Ø 75 mm | SER.CG | UN |  | 38,15
01.001.000005.MOD | Ajudante de encanador | M.O. | H | 0,360000000 | 16,17 | 5,82
01.010.000001.MOD | Encanador | M.O. | H | 0,360000000 | 19,65 | 7,08
14.001.000971.MAT | Pasta lubrificante para tubo PVC | MAT. | KG | 0,015000000 | 67,78 | 1,02
14.001.001021.MAT | Anel de borracha para tubo PVC esgoto série reforçada Ø 75 mm | MAT. | UN | 1000000000 | 1,91 | 1,91
14.001.001067.MAT | Joelho 90º PVC PBV para esgoto série reforçada Ø 75 mm | MAT. | UN | 1015000000 | 22,00 | 22,33
13.102.000869.SER | Joelho 90° PVC reforçado PBV Ø 100 mm | SER.CG | UN |  | 57,62
01.001.000005.MOD | Ajudante de encanador | M.O. | H | 0,450000000 | 16,17 | 7,28
01.010.000001.MOD | Encanador | M.O. | H | 0,450000000 | 19,65 | 8,84
14.001.000971.MAT | Pasta lubrificante para tubo PVC | MAT. | KG | 0,023000000 | 67,78 | 1,56
14.001.001022.MAT | Anel de borracha para tubo PVC esgoto série reforçada Ø 100 mm | MAT. | UN | 1000000000 | 2,60 | 2,60
14.001.001068.MAT | Joelho 90º PVC PBV para esgoto série reforçada Ø 100 mm | MAT. | UN | 1015000000 | 36,79 | 37,34
13.102.000870.SER | Joelho 90° PVC reforçado PBV Ø 150 mm | SER.CG | UN |  | 169,88
01.001.000005.MOD | Ajudante de encanador | M.O. | H | 0,560000000 | 16,17 | 9,05
01.010.000001.MOD | Encanador | M.O. | H | 0,560000000 | 19,65 | 11,01
14.001.000971.MAT | Pasta lubrificante para tubo PVC | MAT. | KG | 0,033000000 | 67,78 | 2,24
14.001.001023.MAT | Anel de borracha para tubo PVC esgoto série reforçada Ø 150 mm | MAT. | UN | 1000000000 | 7,96 | 7,96
14.001.001069.MAT | Joelho 90º PVC PBV para esgoto série reforçada Ø 150 mm | MAT. | UN | 1015000000 | 137,56 | 139,62
13.102.000871.SER | Junção dupla PVC reforçado PBV Ø 100 mm | SER.CG | UN |  | 111,44
01.001.000005.MOD | Ajudante de encanador | M.O. | H | 0,460000000 | 16,17 | 7,44
01.010.000001.MOD | Encanador | M.O. | H | 0,460000000 | 19,65 | 9,04
14.001.000971.MAT | Pasta lubrificante para tubo PVC | MAT. | KG | 0,100000000 | 67,78 | 6,78
14.001.001022.MAT | Anel de borracha para tubo PVC esgoto série reforçada Ø 100 mm | MAT. | UN | 3000000000 | 2,60 | 7,80
14.001.001071.MAT | Junção PVC PBV dupla para esgoto série reforçada Ø 100 mm | MAT. | UN | 1005000000 | 79,98 | 80,38
13.102.000900.SER | Junção simples PVC reforçado PBV Ø 40 x 40 mm | SER.CG | UN |  | 22,62
01.001.000005.MOD | Ajudante de encanador | M.O. | H | 0,180000000 | 16,17 | 2,91
01.010.000001.MOD | Encanador | M.O. | H | 0,180000000 | 19,65 | 3,54
14.001.000971.MAT | Pasta lubrificante para tubo PVC | MAT. | KG | 0,030000000 | 67,78 | 2,03
14.001.001019.MAT | Anel de borracha para tubo PVC esgoto série reforçada Ø 40 mm | MAT. | UN | 2000000000 | 1,28 | 2,56
14.001.001030.MAT | Junção PVC PBV para esgoto série reforçada Ø 40 mm | MAT. | UN | 1015000000 | 11,41 | 11,58
13.102.000901.SER | Junção simples PVC reforçado PBV Ø 50 x 50 mm | SER.CG | UN |  | 32,56
01.001.000005.MOD | Ajudante de encanador | M.O. | H | 0,290000000 | 16,17 | 4,69
01.010.000001.MOD | Encanador | M.O. | H | 0,290000000 | 19,65 | 5,70
14.001.000971.MAT | Pasta lubrificante para tubo PVC | MAT. | KG | 0,030000000 | 67,78 | 2,03
14.001.001020.MAT | Anel de borracha para tubo PVC esgoto série reforçada Ø 50 mm | MAT. | UN | 2000000000 | 1,50 | 3,00
14.001.001024.MAT | Junção PVC PBV para esgoto série reforçada Ø 50 mm | MAT. | UN | 1015000000 | 16,88 | 17,13
13.102.000902.SER | Junção simples PVC reforçado PBV Ø 75 x 75 mm | SER.CG | UN |  | 60,44
01.001.000005.MOD | Ajudante de encanador | M.O. | H | 0,370000000 | 16,17 | 5,98
01.010.000001.MOD | Encanador | M.O. | H | 0,370000000 | 19,65 | 7,27
14.001.000971.MAT | Pasta lubrificante para tubo PVC | MAT. | KG | 0,030000000 | 67,78 | 2,03
14.001.001021.MAT | Anel de borracha para tubo PVC esgoto série reforçada Ø 75 mm | MAT. | UN | 2000000000 | 1,91 | 3,82
14.001.001025.MAT | Junção PVC PBV para esgoto série reforçada Ø 75 mm | MAT. | UN | 1015000000 | 40,72 | 41,33
13.102.000903.SER | Junção simples PVC reforçado PBV Ø 100 x 75 mm | SER.CG | UN |  | 92,25
01.001.000005.MOD | Ajudante de encanador | M.O. | H | 0,460000000 | 16,17 | 7,44
01.010.000001.MOD | Encanador | M.O. | H | 0,460000000 | 19,65 | 9,04
14.001.000971.MAT | Pasta lubrificante para tubo PVC | MAT. | KG | 0,069000000 | 67,78 | 4,68
14.001.001021.MAT | Anel de borracha para tubo PVC esgoto série reforçada Ø 75 mm | MAT. | UN | 1000000000 | 1,91 | 1,91
14.001.001022.MAT | Anel de borracha para tubo PVC esgoto série reforçada Ø 100 mm | MAT. | UN | 1000000000 | 2,60 | 2,60
14.001.001028.MAT | Junção PVC PBV para esgoto série reforçada Ø 100 mm x 75 mm | MAT. | UN | 1015000000 | 65,60 | 66,58
13.102.000904.SER | Junção simples PVC reforçado PBV Ø 100 x 100 mm | SER.CG | UN |  | 93,92
01.001.000005.MOD | Ajudante de encanador | M.O. | H | 0,460000000 | 16,17 | 7,44
01.010.000001.MOD | Encanador | M.O. | H | 0,460000000 | 19,65 | 9,04
14.001.000971.MAT | Pasta lubrificante para tubo PVC | MAT. | KG | 0,069000000 | 67,78 | 4,68
14.001.001022.MAT | Anel de borracha para tubo PVC esgoto série reforçada Ø 100 mm | MAT. | UN | 2000000000 | 2,60 | 5,20
14.001.001026.MAT | Junção PVC PBV para esgoto série reforçada Ø 100 mm | MAT. | UN | 1015000000 | 66,57 | 67,57
13.102.000905.SER | Junção simples PVC reforçado PBV Ø 150 x 100 mm | SER.CG | UN |  | 201,41
01.001.000005.MOD | Ajudante de encanador | M.O. | H | 0,570000000 | 16,17 | 9,22
01.010.000001.MOD | Encanador | M.O. | H | 0,570000000 | 19,65 | 11,20
14.001.000971.MAT | Pasta lubrificante para tubo PVC | MAT. | KG | 0,100000000 | 67,78 | 6,78
14.001.001022.MAT | Anel de borracha para tubo PVC esgoto série reforçada Ø 100 mm | MAT. | UN | 1000000000 | 2,60 | 2,60
14.001.001023.MAT | Anel de borracha para tubo PVC esgoto série reforçada Ø 150 mm | MAT. | UN | 1000000000 | 7,96 | 7,96
14.001.001029.MAT | Junção PVC PBV para esgoto série reforçada Ø 150 mm x 100 mm | MAT. | UN | 1015000000 | 161,23 | 163,65
13.102.000906.SER | Junção simples PVC reforçado PBV Ø 150 x 150 mm | SER.CG | UN |  | 223,17
01.001.000005.MOD | Ajudante de encanador | M.O. | H | 0,570000000 | 16,17 | 9,22
01.010.000001.MOD | Encanador | M.O. | H | 0,570000000 | 19,65 | 11,20
14.001.000971.MAT | Pasta lubrificante para tubo PVC | MAT. | KG | 0,100000000 | 67,78 | 6,78
14.001.001023.MAT | Anel de borracha para tubo PVC esgoto série reforçada Ø 150 mm | MAT. | UN | 2000000000 | 7,96 | 15,92
14.001.001027.MAT | Junção PVC PBV para esgoto série reforçada Ø 150 mm | MAT. | UN | 1015000000 | 177,39 | 180,05
13.102.000910.SER | Luva de correr PVC reforçado PBV Ø 75 mm | SER.CG | UN |  | 30,19
01.001.000005.MOD | Ajudante de encanador | M.O. | H | 0,180000000 | 16,17 | 2,91
01.010.000001.MOD | Encanador | M.O. | H | 0,180000000 | 19,65 | 3,54
14.001.000971.MAT | Pasta lubrificante para tubo PVC | MAT. | KG | 0,030000000 | 67,78 | 2,03
14.001.001021.MAT | Anel de borracha para tubo PVC esgoto série reforçada Ø 75 mm | MAT. | UN | 2000000000 | 1,91 | 3,82
14.001.001031.MAT | Luva PVC BBV de correr para esgoto série reforçada Ø 75 mm | MAT. | UN | 1015000000 | 17,62 | 17,88
13.102.000911.SER | Luva de correr PVC reforçado PBV Ø 100 mm | SER.CG | UN |  | 52,91
01.001.000005.MOD | Ajudante de encanador | M.O. | H | 0,230000000 | 16,17 | 3,72
01.010.000001.MOD | Encanador | M.O. | H | 0,230000000 | 19,65 | 4,52
14.001.000971.MAT | Pasta lubrificante para tubo PVC | MAT. | KG | 0,046000000 | 67,78 | 3,12
14.001.001022.MAT | Anel de borracha para tubo PVC esgoto série reforçada Ø 100 mm | MAT. | UN | 2000000000 | 2,60 | 5,20
14.001.001032.MAT | Luva PVC BBV de correr para esgoto série reforçada Ø 100 mm | MAT. | UN | 1015000000 | 35,82 | 36,36
13.102.000912.SER | Luva de correr PVC reforçado PBV Ø 150 mm | SER.CG | UN |  | 170,80
01.001.000005.MOD | Ajudante de encanador | M.O. | H | 0,280000000 | 16,17 | 4,53
01.010.000001.MOD | Encanador | M.O. | H | 0,280000000 | 19,65 | 5,50
14.001.000971.MAT | Pasta lubrificante para tubo PVC | MAT. | KG | 0,066000000 | 67,78 | 4,47
14.001.001023.MAT | Anel de borracha para tubo PVC esgoto série reforçada Ø 150 mm | MAT. | UN | 2000000000 | 7,96 | 15,92
14.001.001033.MAT | Luva PVC BBV de correr para esgoto série reforçada Ø 150 mm | MAT. | UN | 1015000000 | 138,30 | 140,37
13.102.000920.SER | Luva simples PVC reforçado PBV Ø 40 mm | SER.CG | UN |  | 15,06
01.001.000005.MOD | Ajudante de encanador | M.O. | H | 0,140000000 | 16,17 | 2,26
01.010.000001.MOD | Encanador | M.O. | H | 0,140000000 | 19,65 | 2,75
14.001.000971.MAT | Pasta lubrificante para tubo PVC | MAT. | KG | 0,010000000 | 67,78 | 0,68
14.001.001019.MAT | Anel de borracha para tubo PVC esgoto série reforçada Ø 40 mm | MAT. | UN | 1000000000 | 1,28 | 1,28
14.001.001038.MAT | Luva PVC PBV simples para esgoto série reforçada Ø 40 mm | MAT. | UN | 1015000000 | 7,97 | 8,09
13.102.000921.SER | Luva simples PVC reforçado PBV Ø 50 mm | SER.CG | UN |  | 17,91
01.001.000005.MOD | Ajudante de encanador | M.O. | H | 0,140000000 | 16,17 | 2,26
01.010.000001.MOD | Encanador | M.O. | H | 0,140000000 | 19,65 | 2,75
14.001.000971.MAT | Pasta lubrificante para tubo PVC | MAT. | KG | 0,010000000 | 67,78 | 0,68
14.001.001020.MAT | Anel de borracha para tubo PVC esgoto série reforçada Ø 50 mm | MAT. | UN | 1000000000 | 1,50 | 1,50
14.001.001034.MAT | Luva PVC PBV simples para esgoto série reforçada Ø 50 mm | MAT. | UN | 1015000000 | 10,56 | 10,72
13.102.000922.SER | Luva simples PVC reforçado PBV Ø 75 mm | SER.CG | UN |  | 23,02
01.001.000005.MOD | Ajudante de encanador | M.O. | H | 0,180000000 | 16,17 | 2,91
01.010.000001.MOD | Encanador | M.O. | H | 0,180000000 | 19,65 | 3,54
14.001.000971.MAT | Pasta lubrificante para tubo PVC | MAT. | KG | 0,015000000 | 67,78 | 1,02
14.001.001021.MAT | Anel de borracha para tubo PVC esgoto série reforçada Ø 75 mm | MAT. | UN | 1000000000 | 1,91 | 1,91
14.001.001035.MAT | Luva PVC PBV simples para esgoto série reforçada Ø 75 mm | MAT. | UN | 1015000000 | 13,44 | 13,64
13.102.000923.SER | Luva simples PVC reforçado PBV Ø 100 mm | SER.CG | UN |  | 33,41
01.001.000005.MOD | Ajudante de encanador | M.O. | H | 0,230000000 | 16,17 | 3,72
01.010.000001.MOD | Encanador | M.O. | H | 0,230000000 | 19,65 | 4,52
14.001.000971.MAT | Pasta lubrificante para tubo PVC | MAT. | KG | 0,023000000 | 67,78 | 1,56
14.001.001022.MAT | Anel de borracha para tubo PVC esgoto série reforçada Ø 100 mm | MAT. | UN | 1000000000 | 2,60 | 2,60
14.001.001036.MAT | Luva PVC PBV simples para esgoto série reforçada Ø 100 mm | MAT. | UN | 1015000000 | 20,70 | 21,01
13.102.000924.SER | Luva simples PVC reforçado PBV Ø 150 mm | SER.CG | UN |  | 73,10
01.001.000005.MOD | Ajudante de encanador | M.O. | H | 0,280000000 | 16,17 | 4,53
01.010.000001.MOD | Encanador | M.O. | H | 0,280000000 | 19,65 | 5,50
14.001.000971.MAT | Pasta lubrificante para tubo PVC | MAT. | KG | 0,033000000 | 67,78 | 2,24
14.001.001023.MAT | Anel de borracha para tubo PVC esgoto série reforçada Ø 150 mm | MAT. | UN | 1000000000 | 7,96 | 7,96
14.001.001037.MAT | Luva PVC PBV simples para esgoto série reforçada Ø 150 mm | MAT. | UN | 1015000000 | 52,09 | 52,87
13.102.000930.SER | Redução excêntrica PVC reforçado PBVØ 75 x 50 mm | SER.CG | UN |  | 16,01
01.001.000005.MOD | Ajudante de encanador | M.O. | H | 0,180000000 | 16,17 | 2,91
01.010.000001.MOD | Encanador | M.O. | H | 0,180000000 | 19,65 | 3,54
14.001.000971.MAT | Pasta lubrificante para tubo PVC | MAT. | KG | 0,013000000 | 67,78 | 0,88
14.001.001020.MAT | Anel de borracha para tubo PVC esgoto série reforçada Ø 50 mm | MAT. | UN | 1000000000 | 1,50 | 1,50
14.001.001039.MAT | Redução PVC PBV excêntrica para esgoto série reforçada Ø 75 mm x 50 mm | MAT. | UN | 1015000000 | 7,07 | 7,18
13.102.000931.SER | Redução excêntrica PVC reforçado PBVØ 100 x 75 mm | SER.CG | UN |  | 42,25
01.001.000005.MOD | Ajudante de encanador | M.O. | H | 0,230000000 | 16,17 | 3,72
01.010.000001.MOD | Encanador | M.O. | H | 0,230000000 | 19,65 | 4,52
14.001.000971.MAT | Pasta lubrificante para tubo PVC | MAT. | KG | 0,190000000 | 67,78 | 12,88
14.001.001021.MAT | Anel de borracha para tubo PVC esgoto série reforçada Ø 75 mm | MAT. | UN | 1000000000 | 1,91 | 1,91
14.001.001040.MAT | Redução PVC PBV excêntrica para esgoto série reforçada Ø 100 mm x 75 mm | MAT. | UN | 1015000000 | 18,94 | 19,22
13.102.000932.SER | Redução excêntrica PVC reforçado PBVØ 150 x 100 mm | SER.CG | UN |  | 72,40
01.001.000005.MOD | Ajudante de encanador | M.O. | H | 0,280000000 | 16,17 | 4,53
01.010.000001.MOD | Encanador | M.O. | H | 0,280000000 | 19,65 | 5,50
14.001.000971.MAT | Pasta lubrificante para tubo PVC | MAT. | KG | 0,040000000 | 67,78 | 2,71
14.001.001022.MAT | Anel de borracha para tubo PVC esgoto série reforçada Ø 100 mm | MAT. | UN | 1000000000 | 2,60 | 2,60
14.001.001041.MAT | Redução PVC PBV excêntrica para esgoto série reforçada Ø 150 mm x 100 mm | MAT. | UN | 1015000000 | 56,22 | 57,06
13.102.000940.SER | Tê de inspeção PVC reforçado PBV Ø 75 x 75 mm | SER.CG | UN |  | 64,11
01.001.000005.MOD | Ajudante de encanador | M.O. | H | 0,370000000 | 16,17 | 5,98
01.010.000001.MOD | Encanador | M.O. | H | 0,370000000 | 19,65 | 7,27
14.001.000971.MAT | Pasta lubrificante para tubo PVC | MAT. | KG | 0,030000000 | 67,78 | 2,03
14.001.001021.MAT | Anel de borracha para tubo PVC esgoto série reforçada Ø 75 mm | MAT. | UN | 2000000000 | 1,91 | 3,82
14.001.001042.MAT | Tê PVC PBV de inspeção para esgoto série reforçada Ø 75 mm | MAT. | UN | 1015000000 | 44,34 | 45,01
13.102.000941.SER | Tê de inspeção PVC reforçado PBV Ø 100 x 75 mm | SER.CG | UN |  | 75,70
01.001.000005.MOD | Ajudante de encanador | M.O. | H | 0,460000000 | 16,17 | 7,44
01.010.000001.MOD | Encanador | M.O. | H | 0,460000000 | 19,65 | 9,04
14.001.000971.MAT | Pasta lubrificante para tubo PVC | MAT. | KG | 0,069000000 | 67,78 | 4,68
14.001.001021.MAT | Anel de borracha para tubo PVC esgoto série reforçada Ø 75 mm | MAT. | UN | 1000000000 | 1,91 | 1,91
14.001.001022.MAT | Anel de borracha para tubo PVC esgoto série reforçada Ø 100 mm | MAT. | UN | 1000000000 | 2,60 | 2,60
14.001.001043.MAT | Tê PVC PBV de inspeção para esgoto série reforçada Ø 100 mm | MAT. | UN | 1015000000 | 49,30 | 50,04
13.102.000942.SER | Tê de inspeção PVC reforçado PBV Ø 150 x 100 mm | SER.CG | UN |  | 329,36
01.001.000005.MOD | Ajudante de encanador | M.O. | H | 0,570000000 | 16,17 | 9,22
01.010.000001.MOD | Encanador | M.O. | H | 0,570000000 | 19,65 | 11,20
14.001.000971.MAT | Pasta lubrificante para tubo PVC | MAT. | KG | 0,100000000 | 67,78 | 6,78
14.001.001022.MAT | Anel de borracha para tubo PVC esgoto série reforçada Ø 100 mm | MAT. | UN | 1000000000 | 2,60 | 2,60
14.001.001023.MAT | Anel de borracha para tubo PVC esgoto série reforçada Ø 150 mm | MAT. | UN | 1000000000 | 7,96 | 7,96
14.001.001044.MAT | Tê PVC PBV de inspeção para esgoto série reforçada Ø 150 mm | MAT. | UN | 1015000000 | 287,29 | 291,60
13.102.000950.SER | Tê PVC reforçado PBV Ø 75 x 75 mm | SER.CG | UN |  | 59,64
01.001.000005.MOD | Ajudante de encanador | M.O. | H | 0,370000000 | 16,17 | 5,98
01.010.000001.MOD | Encanador | M.O. | H | 0,370000000 | 19,65 | 7,27
14.001.000971.MAT | Pasta lubrificante para tubo PVC | MAT. | KG | 0,030000000 | 67,78 | 2,03
14.001.001021.MAT | Anel de borracha para tubo PVC esgoto série reforçada Ø 75 mm | MAT. | UN | 2000000000 | 1,91 | 3,82
14.001.001045.MAT | Tê PVC PBV para esgoto série reforçada Ø 75 mm | MAT. | UN | 1015000000 | 39,93 | 40,53
13.102.000951.SER | Tê PVC reforçado PBV Ø 100 x 75 mm | SER.CG | UN |  | 76,93
01.001.000005.MOD | Ajudante de encanador | M.O. | H | 0,460000000 | 16,17 | 7,44
01.010.000001.MOD | Encanador | M.O. | H | 0,460000000 | 19,65 | 9,04
14.001.000971.MAT | Pasta lubrificante para tubo PVC | MAT. | KG | 0,069000000 | 67,78 | 4,68
14.001.001021.MAT | Anel de borracha para tubo PVC esgoto série reforçada Ø 75 mm | MAT. | UN | 1000000000 | 1,91 | 1,91
14.001.001022.MAT | Anel de borracha para tubo PVC esgoto série reforçada Ø 100 mm | MAT. | UN | 1000000000 | 2,60 | 2,60
14.001.001059.MAT | Tê PVC PBV de redução para esgoto série reforçada Ø 100 mm x 75 mm | MAT. | UN | 1015000000 | 50,51 | 51,27
13.102.000952.SER | Tê PVC reforçado PBV Ø 100 x 100 mm | SER.CG | UN |  | 81,87
01.001.000005.MOD | Ajudante de encanador | M.O. | H | 0,460000000 | 16,17 | 7,44
01.010.000001.MOD | Encanador | M.O. | H | 0,460000000 | 19,65 | 9,04
14.001.000971.MAT | Pasta lubrificante para tubo PVC | MAT. | KG | 0,069000000 | 67,78 | 4,68
14.001.001022.MAT | Anel de borracha para tubo PVC esgoto série reforçada Ø 100 mm | MAT. | UN | 2000000000 | 2,60 | 5,20
14.001.001046.MAT | Tê PVC PBV para esgoto série reforçada Ø 100 mm | MAT. | UN | 1015000000 | 54,69 | 55,51
13.102.000953.SER | Tê PVC reforçado PBV Ø 150 x 100 mm | SER.CG | UN |  | 115,35
01.001.000005.MOD | Ajudante de encanador | M.O. | H | 0,570000000 | 16,17 | 9,22
01.010.000001.MOD | Encanador | M.O. | H | 0,570000000 | 19,65 | 11,20
14.001.000971.MAT | Pasta lubrificante para tubo PVC | MAT. | KG | 0,100000000 | 67,78 | 6,78
14.001.001022.MAT | Anel de borracha para tubo PVC esgoto série reforçada Ø 100 mm | MAT. | UN | 1000000000 | 2,60 | 2,60
14.001.001023.MAT | Anel de borracha para tubo PVC esgoto série reforçada Ø 150 mm | MAT. | UN | 1000000000 | 7,96 | 7,96
14.001.001058.MAT | Tê PVC PBV de redução para esgoto série reforçada Ø 150 mm x 100 mm | MAT. | UN | 1015000000 | 76,45 | 77,60
13.102.000954.SER | Tê PVC reforçado PBV Ø 150 x 150 mm | SER.CG | UN |  | 199,38
01.001.000005.MOD | Ajudante de encanador | M.O. | H | 0,570000000 | 16,17 | 9,22
01.010.000001.MOD | Encanador | M.O. | H | 0,570000000 | 19,65 | 11,20
14.001.000971.MAT | Pasta lubrificante para tubo PVC | MAT. | KG | 0,100000000 | 67,78 | 6,78
14.001.001023.MAT | Anel de borracha para tubo PVC esgoto série reforçada Ø 150 mm | MAT. | UN | 2000000000 | 7,96 | 15,92
14.001.001047.MAT | Tê PVC PBV para esgoto série reforçada Ø 150 mm | MAT. | UN | 1015000000 | 153,95 | 156,26
13.102.000960.SER | Adaptador roscável PVC para sifão Ø 40 mm x 1 1/4" | SER.CG | UN |  | 10,12
01.001.000005.MOD | Ajudante de encanador | M.O. | H | 0,140000000 | 16,17 | 2,26
01.010.000001.MOD | Encanador | M.O. | H | 0,140000000 | 19,65 | 2,75
14.001.000471.MAT | Solução limpadora para PVC | MAT. | L | 0,007500000 | 61,67 | 0,46
14.001.000564.MAT | Adesivo para PVC | MAT. | KG | 0,004400000 | 80,52 | 0,35
14.001.000668.MAT | Fita de vedação para tubos e conexões roscáveis, rolo de 50 m x 18 mm | MAT. | M | 0,005000000 | 0,27 | 0,00
14.001.001003.MAT | Adaptador PVC para sifão esgoto soldável Ø 40 mm, roscável Ø 1 1/4" | MAT. | UN | 1015000000 | 4,22 | 4,28
13.102.000961.SER | Adaptador ponta bolsa e virola PVC para sifão metálico Ø 40 mm x 1 1/2" | SER.CG | UN |  | 11,36
01.001.000005.MOD | Ajudante de encanador | M.O. | H | 0,140000000 | 16,17 | 2,26
01.010.000001.MOD | Encanador | M.O. | H | 0,140000000 | 19,65 | 2,75
14.001.000471.MAT | Solução limpadora para PVC | MAT. | L | 0,007500000 | 61,67 | 0,46
14.001.000564.MAT | Adesivo para PVC | MAT. | KG | 0,004400000 | 80,52 | 0,35
14.001.000934.MAT | Anel de borracha para tubo PVC esgoto Ø 40 mm | MAT. | UN | 1000000000 | 1,21 | 1,21
14.001.000971.MAT | Pasta lubrificante para tubo PVC | MAT. | KG | 0,005000000 | 67,78 | 0,34
14.001.001004.MAT | Adaptador PVC PBV para sifão metálico esgoto roscável Ø 1 1/2", soldável Ø 40 mm | MAT. | UN | 1015000000 | 3,92 | 3,98
13.102.000962.SER | Bucha de redução longa ponta e bolsa soldável PVC Ø 50 x 40 mm | SER.CG | UN |  | 13,58
01.001.000005.MOD | Ajudante de encanador | M.O. | H | 0,140000000 | 16,17 | 2,26
01.010.000001.MOD | Encanador | M.O. | H | 0,140000000 | 19,65 | 2,75
14.001.000471.MAT | Solução limpadora para PVC | MAT. | L | 0,018500000 | 61,67 | 1,14
14.001.000564.MAT | Adesivo para PVC | MAT. | KG | 0,011000000 | 80,52 | 0,89
14.001.000966.MAT | Bucha PVC de redução longa para esgoto Ø 50 mm x 40 mm | MAT. | UN | 1015000000 | 6,44 | 6,54
13.102.000970.SER | Cap (tampão) PVC PBV Ø 50 mm | SER.CG | UN |  | 9,26
01.001.000005.MOD | Ajudante de encanador | M.O. | H | 0,070000000 | 16,17 | 1,13
01.010.000001.MOD | Encanador | M.O. | H | 0,070000000 | 19,65 | 1,38
14.001.000935.MAT | Anel de borracha para tubo PVC esgoto Ø 50 mm | MAT. | UN | 1000000000 | 1,63 | 1,63
14.001.000971.MAT | Pasta lubrificante para tubo PVC | MAT. | KG | 0,010000000 | 67,78 | 0,68
14.001.000998.MAT | Cap PVC PBV para esgoto Ø 50 mm | MAT. | UN | 1015000000 | 4,38 | 4,45
13.102.000971.SER | Cap (tampão) PVC PBV Ø 75 mm | SER.CG | UN |  | 13,15
01.001.000005.MOD | Ajudante de encanador | M.O. | H | 0,090000000 | 16,17 | 1,46
01.010.000001.MOD | Encanador | M.O. | H | 0,090000000 | 19,65 | 1,77
14.001.000936.MAT | Anel de borracha para tubo PVC esgoto Ø 75 mm | MAT. | UN | 1000000000 | 2,01 | 2,01
14.001.000971.MAT | Pasta lubrificante para tubo PVC | MAT. | KG | 0,015000000 | 67,78 | 1,02
14.001.000999.MAT | Cap PVC PBV para esgoto Ø 75 mm | MAT. | UN | 1015000000 | 6,80 | 6,90
13.102.000972.SER | Cap (tampão) PVC PBV Ø 100 mm | SER.CG | UN |  | 18,14
01.001.000005.MOD | Ajudante de encanador | M.O. | H | 0,120000000 | 16,17 | 1,94
01.010.000001.MOD | Encanador | M.O. | H | 0,120000000 | 19,65 | 2,36
14.001.000937.MAT | Anel de borracha para tubo PVC esgoto Ø 100 mm | MAT. | UN | 1000000000 | 2,85 | 2,85
14.001.000971.MAT | Pasta lubrificante para tubo PVC | MAT. | KG | 0,023000000 | 67,78 | 1,56
14.001.000997.MAT | Cap PVC PBV para esgoto Ø 100 mm | MAT. | UN | 1015000000 | 9,29 | 9,43
13.102.000973.SER | Cap (tampão) PVC PBV Ø 150 mm | SER.CG | UN |  | 58,38
01.001.000005.MOD | Ajudante de encanador | M.O. | H | 0,140000000 | 16,17 | 2,26
01.010.000001.MOD | Encanador | M.O. | H | 0,140000000 | 19,65 | 2,75
14.001.000938.MAT | Anel de borracha para tubo PVC esgoto Ø 150 mm | MAT. | UN | 1000000000 | 8,57 | 8,57
14.001.000971.MAT | Pasta lubrificante para tubo PVC | MAT. | KG | 0,025000000 | 67,78 | 1,69
14.001.001000.MAT | Cap PVC PBV para esgoto Ø 150 mm | MAT. | UN | 1015000000 | 42,46 | 43,10
13.102.000980.SER | Curva de ângulo variável de 0 a 45° PVC PBV Ø 40 mm | SER.CG | UN |  | 17,83
01.001.000005.MOD | Ajudante de encanador | M.O. | H | 0,250000000 | 16,17 | 4,04
01.010.000001.MOD | Encanador | M.O. | H | 0,250000000 | 19,65 | 4,91
14.001.000934.MAT | Anel de borracha para tubo PVC esgoto Ø 40 mm | MAT. | UN | 1000000000 | 1,21 | 1,21
14.001.000971.MAT | Pasta lubrificante para tubo PVC | MAT. | KG | 0,010000000 | 67,78 | 0,68
14.001.001001.MAT | Curva PVC PBV de ângulo variável de 0º a 45º para esgoto Ø 40 mm | MAT. | UN | 1015000000 | 6,88 | 6,98
13.102.000981.SER | Curva de ângulo variável de 0 a 45° PVC PBV Ø 100 mm | SER.CG | UN |  | 56,24
01.001.000005.MOD | Ajudante de encanador | M.O. | H | 0,330000000 | 16,17 | 5,34
01.010.000001.MOD | Encanador | M.O. | H | 0,330000000 | 19,65 | 6,49
14.001.000937.MAT | Anel de borracha para tubo PVC esgoto Ø 100 mm | MAT. | UN | 1000000000 | 2,85 | 2,85
14.001.000971.MAT | Pasta lubrificante para tubo PVC | MAT. | KG | 0,023000000 | 67,78 | 1,56
14.001.001002.MAT | Curva PVC PBV de ângulo variável de 0º a 45º para esgoto Ø 100 mm | MAT. | UN | 1015000000 | 39,42 | 40,01
13.102.000990.SER | Curva 45° longa PVC ponta e bolsa soldável Ø 40 mm | SER.CG | UN |  | 18,43
01.001.000005.MOD | Ajudante de encanador | M.O. | H | 0,280000000 | 16,17 | 4,53
01.010.000001.MOD | Encanador | M.O. | H | 0,280000000 | 19,65 | 5,50
14.001.000471.MAT | Solução limpadora para PVC | MAT. | L | 0,015000000 | 61,67 | 0,93
14.001.000564.MAT | Adesivo para PVC | MAT. | KG | 0,008800000 | 80,52 | 0,71
14.001.001005.MAT | Curva 45º PVC PB soldável longa para esgoto Ø 40 mm | MAT. | UN | 1015000000 | 6,67 | 6,77
13.102.000991.SER | Curva 45° longa PVC ponta bolsa e virola Ø 50 mm | SER.CG | UN |  | 26,21
01.001.000005.MOD | Ajudante de encanador | M.O. | H | 0,280000000 | 16,17 | 4,53
01.010.000001.MOD | Encanador | M.O. | H | 0,280000000 | 19,65 | 5,50
14.001.000935.MAT | Anel de borracha para tubo PVC esgoto Ø 50 mm | MAT. | UN | 1000000000 | 1,63 | 1,63
14.001.000971.MAT | Pasta lubrificante para tubo PVC | MAT. | KG | 0,010000000 | 67,78 | 0,68
14.001.001006.MAT | Curva 45º PVC PBV longa para esgoto Ø 50 mm | MAT. | UN | 1015000000 | 13,67 | 13,88
13.102.000992.SER | Curva 45° longa PVC ponta bolsa e virola Ø 75 mm | SER.CG | UN |  | 53,74
01.001.000005.MOD | Ajudante de encanador | M.O. | H | 0,360000000 | 16,17 | 5,82
01.010.000001.MOD | Encanador | M.O. | H | 0,360000000 | 19,65 | 7,08
14.001.000936.MAT | Anel de borracha para tubo PVC esgoto Ø 75 mm | MAT. | UN | 1000000000 | 2,01 | 2,01
14.001.000971.MAT | Pasta lubrificante para tubo PVC | MAT. | KG | 0,015000000 | 67,78 | 1,02
14.001.001007.MAT | Curva 45º PVC PBV longa para esgoto Ø 75 mm | MAT. | UN | 1015000000 | 37,26 | 37,82
13.102.000993.SER | Curva 45° longa PVC ponta bolsa e virola Ø 100 mm | SER.CG | UN |  | 79,92
01.001.000005.MOD | Ajudante de encanador | M.O. | H | 0,450000000 | 16,17 | 7,28
01.010.000001.MOD | Encanador | M.O. | H | 0,450000000 | 19,65 | 8,84
14.001.000937.MAT | Anel de borracha para tubo PVC esgoto Ø 100 mm | MAT. | UN | 1000000000 | 2,85 | 2,85
14.001.000971.MAT | Pasta lubrificante para tubo PVC | MAT. | KG | 0,023000000 | 67,78 | 1,56
14.001.001008.MAT | Curva 45º PVC PBV longa para esgoto Ø 100 mm | MAT. | UN | 1015000000 | 58,51 | 59,39
13.102.000994.SER | Curva 45° longa PVC ponta bolsa e virola Ø 150 mm | SER.CG | UN |  | 153,65
01.001.000005.MOD | Ajudante de encanador | M.O. | H | 0,530000000 | 16,17 | 8,57
01.010.000001.MOD | Encanador | M.O. | H | 0,530000000 | 19,65 | 10,42
14.001.000938.MAT | Anel de borracha para tubo PVC esgoto Ø 150 mm | MAT. | UN | 1000000000 | 8,57 | 8,57
14.001.000971.MAT | Pasta lubrificante para tubo PVC | MAT. | KG | 0,028000000 | 67,78 | 1,90
14.001.001009.MAT | Curva 45º PVC PBV longa para esgoto Ø 150 mm | MAT. | UN | 1015000000 | 122,36 | 124,20
13.102.000995.SER | Curva 90° curta PVC ponta bolsa e virola Ø 50 mm | SER.CG | UN |  | 26,52
01.001.000005.MOD | Ajudante de encanador | M.O. | H | 0,280000000 | 16,17 | 4,53
01.010.000001.MOD | Encanador | M.O. | H | 0,280000000 | 19,65 | 5,50
14.001.000935.MAT | Anel de borracha para tubo PVC esgoto Ø 50 mm | MAT. | UN | 1000000000 | 1,63 | 1,63
14.001.000971.MAT | Pasta lubrificante para tubo PVC | MAT. | KG | 0,010000000 | 67,78 | 0,68
14.001.001011.MAT | Curva 90º PVC PBV curta para esgoto Ø 50 mm | MAT. | UN | 1015000000 | 13,97 | 14,18
13.102.000996.SER | Curva 90° curta PVC ponta bolsa e virola Ø 75 mm | SER.CG | UN |  | 38,29
01.001.000005.MOD | Ajudante de encanador | M.O. | H | 0,360000000 | 16,17 | 5,82
01.010.000001.MOD | Encanador | M.O. | H | 0,360000000 | 19,65 | 7,08
14.001.000936.MAT | Anel de borracha para tubo PVC esgoto Ø 75 mm | MAT. | UN | 1000000000 | 2,01 | 2,01
14.001.000971.MAT | Pasta lubrificante para tubo PVC | MAT. | KG | 0,015000000 | 67,78 | 1,02
14.001.001012.MAT | Curva 90º PVC PBV curta para esgoto Ø 75 mm | MAT. | UN | 1015000000 | 22,04 | 22,37
13.102.000997.SER | Curva 90° curta PVC ponta bolsa e virola Ø 100 mm | SER.CG | UN |  | 44,40
01.001.000005.MOD | Ajudante de encanador | M.O. | H | 0,450000000 | 16,17 | 7,28
01.010.000001.MOD | Encanador | M.O. | H | 0,450000000 | 19,65 | 8,84
14.001.000937.MAT | Anel de borracha para tubo PVC esgoto Ø 100 mm | MAT. | UN | 1000000000 | 2,85 | 2,85
14.001.000971.MAT | Pasta lubrificante para tubo PVC | MAT. | KG | 0,023000000 | 67,78 | 1,56
14.001.001013.MAT | Curva 90º PVC PBV curta para esgoto Ø 100 mm | MAT. | UN | 1015000000 | 23,52 | 23,87
13.102.000998.SER | Curva 90° curta PVC ponta e bolsa soldável Ø 40 mm | SER.CG | UN |  | 16,07
01.001.000005.MOD | Ajudante de encanador | M.O. | H | 0,280000000 | 16,17 | 4,53
01.010.000001.MOD | Encanador | M.O. | H | 0,280000000 | 19,65 | 5,50
14.001.000471.MAT | Solução limpadora para PVC | MAT. | L | 0,015000000 | 61,67 | 0,93
14.001.000564.MAT | Adesivo para PVC | MAT. | KG | 0,008800000 | 80,52 | 0,71
14.001.001010.MAT | Curva 90º PVC PB soldável curta para esgoto Ø 40 mm | MAT. | UN | 1015000000 | 4,34 | 4,41
13.102.000999.SER | Curva 90° longa PVC ponta e bolsa soldável Ø 40 mm | SER.CG | UN |  | 18,41
01.001.000005.MOD | Ajudante de encanador | M.O. | H | 0,280000000 | 16,17 | 4,53
01.010.000001.MOD | Encanador | M.O. | H | 0,280000000 | 19,65 | 5,50
14.001.000471.MAT | Solução limpadora para PVC | MAT. | L | 0,015000000 | 61,67 | 0,93
14.001.000564.MAT | Adesivo para PVC | MAT. | KG | 0,008800000 | 80,52 | 0,71
14.001.001014.MAT | Curva 90º PVC PB soldável longa para esgoto Ø 40 mm | MAT. | UN | 1015000000 | 6,65 | 6,75
13.102.001000.SER | Curva 90° longa PVC ponta bolsa e virola Ø 50 mm | SER.CG | UN |  | 27,08
01.001.000005.MOD | Ajudante de encanador | M.O. | H | 0,280000000 | 16,17 | 4,53
01.010.000001.MOD | Encanador | M.O. | H | 0,280000000 | 19,65 | 5,50
14.001.000935.MAT | Anel de borracha para tubo PVC esgoto Ø 50 mm | MAT. | UN | 1000000000 | 1,63 | 1,63
14.001.000971.MAT | Pasta lubrificante para tubo PVC | MAT. | KG | 0,010000000 | 67,78 | 0,68
14.001.001015.MAT | Curva 90º PVC PBV longa para esgoto Ø 50 mm | MAT. | UN | 1015000000 | 14,52 | 14,74
13.102.001001.SER | Curva 90° longa PVC ponta bolsa e virola Ø 75 mm | SER.CG | UN |  | 59,11
01.001.000005.MOD | Ajudante de encanador | M.O. | H | 0,360000000 | 16,17 | 5,82
01.010.000001.MOD | Encanador | M.O. | H | 0,360000000 | 19,65 | 7,08
14.001.000936.MAT | Anel de borracha para tubo PVC esgoto Ø 75 mm | MAT. | UN | 1000000000 | 2,01 | 2,01
14.001.000971.MAT | Pasta lubrificante para tubo PVC | MAT. | KG | 0,015000000 | 67,78 | 1,02
14.001.001016.MAT | Curva 90º PVC PBV longa para esgoto Ø 75 mm | MAT. | UN | 1015000000 | 42,55 | 43,19
13.102.001002.SER | Curva 90° longa PVC ponta bolsa e virola Ø 100 mm | SER.CG | UN |  | 83,74
01.001.000005.MOD | Ajudante de encanador | M.O. | H | 0,450000000 | 16,17 | 7,28
01.010.000001.MOD | Encanador | M.O. | H | 0,450000000 | 19,65 | 8,84
14.001.000937.MAT | Anel de borracha para tubo PVC esgoto Ø 100 mm | MAT. | UN | 1000000000 | 2,85 | 2,85
14.001.000971.MAT | Pasta lubrificante para tubo PVC | MAT. | KG | 0,023000000 | 67,78 | 1,56
14.001.001017.MAT | Curva 90º PVC PBV longa para esgoto Ø 100 mm | MAT. | UN | 1015000000 | 62,28 | 63,21
13.102.001003.SER | Curva 90° longa PVC ponta bolsa e virola Ø 150 mm | SER.CG | UN |  | 169,94
01.001.000005.MOD | Ajudante de encanador | M.O. | H | 0,530000000 | 16,17 | 8,57
01.010.000001.MOD | Encanador | M.O. | H | 0,530000000 | 19,65 | 10,42
14.001.000938.MAT | Anel de borracha para tubo PVC esgoto Ø 150 mm | MAT. | UN | 1000000000 | 8,57 | 8,57
14.001.000971.MAT | Pasta lubrificante para tubo PVC | MAT. | KG | 0,028000000 | 67,78 | 1,90
14.001.001018.MAT | Curva 90º PVC PBV longa para esgoto Ø 150 mm | MAT. | UN | 1015000000 | 138,41 | 140,49
13.102.001050.SER | Joelho 90° com visita PVC ponta bolsa e virola Ø 100 x 50 mm | SER.CG | UN |  | 48,87
01.001.000005.MOD | Ajudante de encanador | M.O. | H | 0,450000000 | 16,17 | 7,28
01.010.000001.MOD | Encanador | M.O. | H | 0,450000000 | 19,65 | 8,84
14.001.000935.MAT | Anel de borracha para tubo PVC esgoto Ø 50 mm | MAT. | UN | 1000000000 | 1,63 | 1,63
14.001.000937.MAT | Anel de borracha para tubo PVC esgoto Ø 100 mm | MAT. | UN | 1000000000 | 2,85 | 2,85
14.001.000971.MAT | Pasta lubrificante para tubo PVC | MAT. | KG | 0,037000000 | 67,78 | 2,51
14.001.000994.MAT | Joelho 90º PVC PBV com visita para esgoto Ø 100 mm | MAT. | UN | 1005000000 | 25,63 | 25,76
13.102.001051.SER | Joelho 45° PVC ponta e bolsa soldável Ø 40 mm | SER.CG | UN |  | 17,67
01.001.000005.MOD | Ajudante de encanador | M.O. | H | 0,280000000 | 16,17 | 4,53
01.010.000001.MOD | Encanador | M.O. | H | 0,280000000 | 19,65 | 5,50
14.001.000471.MAT | Solução limpadora para PVC | MAT. | L | 0,015000000 | 61,67 | 0,93
14.001.000564.MAT | Adesivo para PVC | MAT. | KG | 0,008800000 | 80,52 | 0,71
14.001.000939.MAT | Joelho 45º PVC soldável PB para esgoto Ø 40 mm | MAT. | UN | 1005000000 | 5,98 | 6,01
13.102.001052.SER | Joelho 45° PVC ponta bolsa e virola Ø 50 mm | SER.CG | UN |  | 17,51
01.001.000005.MOD | Ajudante de encanador | M.O. | H | 0,280000000 | 16,17 | 4,53
01.010.000001.MOD | Encanador | M.O. | H | 0,280000000 | 19,65 | 5,50
14.001.000935.MAT | Anel de borracha para tubo PVC esgoto Ø 50 mm | MAT. | UN | 1000000000 | 1,63 | 1,63
14.001.000940.MAT | Joelho 45º PVC PBV para esgoto Ø 50 mm | MAT. | UN | 1015000000 | 5,10 | 5,18
14.001.000971.MAT | Pasta lubrificante para tubo PVC | MAT. | KG | 0,010000000 | 67,78 | 0,68
13.102.001053.SER | Joelho 45° PVC ponta bolsa e virola Ø 75 mm | SER.CG | UN |  | 26,64
01.001.000005.MOD | Ajudante de encanador | M.O. | H | 0,360000000 | 16,17 | 5,82
01.010.000001.MOD | Encanador | M.O. | H | 0,360000000 | 19,65 | 7,08
14.001.000936.MAT | Anel de borracha para tubo PVC esgoto Ø 75 mm | MAT. | UN | 1000000000 | 2,01 | 2,01
14.001.000941.MAT | Joelho 45º PVC PBV para esgoto Ø 75 mm | MAT. | UN | 1015000000 | 10,56 | 10,72
14.001.000971.MAT | Pasta lubrificante para tubo PVC | MAT. | KG | 0,015000000 | 67,78 | 1,02
13.102.001054.SER | Joelho 45° PVC ponta bolsa e virola Ø 100 mm | SER.CG | UN |  | 33,17
01.001.000005.MOD | Ajudante de encanador | M.O. | H | 0,450000000 | 16,17 | 7,28
01.010.000001.MOD | Encanador | M.O. | H | 0,450000000 | 19,65 | 8,84
14.001.000937.MAT | Anel de borracha para tubo PVC esgoto Ø 100 mm | MAT. | UN | 1000000000 | 2,85 | 2,85
14.001.000942.MAT | Joelho 45º PVC PBV para esgoto Ø 100 mm | MAT. | UN | 1015000000 | 12,45 | 12,64
14.001.000971.MAT | Pasta lubrificante para tubo PVC | MAT. | KG | 0,023000000 | 67,78 | 1,56
13.102.001055.SER | Joelho 45° PVC ponta bolsa e virola Ø 150 mm | SER.CG | UN |  | 121,05
01.001.000005.MOD | Ajudante de encanador | M.O. | H | 0,530000000 | 16,17 | 8,57
01.010.000001.MOD | Encanador | M.O. | H | 0,530000000 | 19,65 | 10,42
14.001.000938.MAT | Anel de borracha para tubo PVC esgoto Ø 150 mm | MAT. | UN | 1000000000 | 8,57 | 8,57
14.001.000943.MAT | Joelho 45º PVC PBV para esgoto Ø 150 mm | MAT. | UN | 1015000000 | 90,24 | 91,59
14.001.000971.MAT | Pasta lubrificante para tubo PVC | MAT. | KG | 0,028000000 | 67,78 | 1,90
13.102.001056.SER | Joelho 90° PVC ponta e bolsa soldável Ø 40 mm | SER.CG | UN |  | 14,47
01.001.000005.MOD | Ajudante de encanador | M.O. | H | 0,280000000 | 16,17 | 4,53
01.010.000001.MOD | Encanador | M.O. | H | 0,280000000 | 19,65 | 5,50
14.001.000471.MAT | Solução limpadora para PVC | MAT. | L | 0,015000000 | 61,67 | 0,93
14.001.000564.MAT | Adesivo para PVC | MAT. | KG | 0,008800000 | 80,52 | 0,71
14.001.000944.MAT | Joelho 90º PVC soldável PB para esgoto Ø 40 mm | MAT. | UN | 1015000000 | 2,76 | 2,80
13.102.001057.SER | Joelho 90° PVC ponta bolsa e virola Ø 50 mm | SER.CG | UN |  | 16,53
01.001.000005.MOD | Ajudante de encanador | M.O. | H | 0,280000000 | 16,17 | 4,53
01.010.000001.MOD | Encanador | M.O. | H | 0,280000000 | 19,65 | 5,50
14.001.000935.MAT | Anel de borracha para tubo PVC esgoto Ø 50 mm | MAT. | UN | 1000000000 | 1,63 | 1,63
14.001.000945.MAT | Joelho 90º PVC PBV para esgoto Ø 50 mm | MAT. | UN | 1015000000 | 4,13 | 4,19
14.001.000971.MAT | Pasta lubrificante para tubo PVC | MAT. | KG | 0,010000000 | 67,78 | 0,68
13.102.001058.SER | Joelho 90° PVC ponta bolsa e virola Ø 75 mm | SER.CG | UN |  | 26,16
01.001.000005.MOD | Ajudante de encanador | M.O. | H | 0,360000000 | 16,17 | 5,82
01.010.000001.MOD | Encanador | M.O. | H | 0,360000000 | 19,65 | 7,08
14.001.000936.MAT | Anel de borracha para tubo PVC esgoto Ø 75 mm | MAT. | UN | 1000000000 | 2,01 | 2,01
14.001.000946.MAT | Joelho 90º PVC PBV para esgoto Ø 75 mm | MAT. | UN | 1015000000 | 10,09 | 10,24
14.001.000971.MAT | Pasta lubrificante para tubo PVC | MAT. | KG | 0,015000000 | 67,78 | 1,02
13.102.001059.SER | Joelho 90° PVC ponta bolsa e virola Ø 100 mm | SER.CG | UN |  | 35,38
01.001.000005.MOD | Ajudante de encanador | M.O. | H | 0,450000000 | 16,17 | 7,28
01.010.000001.MOD | Encanador | M.O. | H | 0,450000000 | 19,65 | 8,84
14.001.000937.MAT | Anel de borracha para tubo PVC esgoto Ø 100 mm | MAT. | UN | 1000000000 | 2,85 | 2,85
14.001.000947.MAT | Joelho 90º PVC PBV para esgoto Ø 100 mm | MAT. | UN | 1015000000 | 14,63 | 14,85
14.001.000971.MAT | Pasta lubrificante para tubo PVC | MAT. | KG | 0,023000000 | 67,78 | 1,56
13.102.001060.SER | Joelho 90° PVC ponta bolsa e virola Ø 150 mm | SER.CG | UN |  | 132,73
01.001.000005.MOD | Ajudante de encanador | M.O. | H | 0,530000000 | 16,17 | 8,57
01.010.000001.MOD | Encanador | M.O. | H | 0,530000000 | 19,65 | 10,42
14.001.000938.MAT | Anel de borracha para tubo PVC esgoto Ø 150 mm | MAT. | UN | 1000000000 | 8,57 | 8,57
14.001.000948.MAT | Joelho 90º PVC PBV para esgoto Ø 150 mm | MAT. | UN | 1015000000 | 101,75 | 103,28
14.001.000971.MAT | Pasta lubrificante para tubo PVC | MAT. | KG | 0,028000000 | 67,78 | 1,90
13.102.001070.SER | Junção 45° ponta bolsa soldável PVC Ø 40 mm | SER.CG | UN |  | 19,85
01.001.000005.MOD | Ajudante de encanador | M.O. | H | 0,290000000 | 16,17 | 4,69
01.010.000001.MOD | Encanador | M.O. | H | 0,290000000 | 19,65 | 5,70
14.001.000471.MAT | Solução limpadora para PVC | MAT. | L | 0,022500000 | 61,67 | 1,39
14.001.000564.MAT | Adesivo para PVC | MAT. | KG | 0,013200000 | 80,52 | 1,06
14.001.000949.MAT | Junção 45º PVC soldável PB para esgoto Ø 40 mm | MAT. | UN | 1015000000 | 6,91 | 7,01
13.102.001071.SER | Junção 45° PVC ponta bolsa e virola Ø 50 x 50 mm | SER.CG | UN |  | 27,33
01.001.000005.MOD | Ajudante de encanador | M.O. | H | 0,290000000 | 16,17 | 4,69
01.010.000001.MOD | Encanador | M.O. | H | 0,290000000 | 19,65 | 5,70
14.001.000935.MAT | Anel de borracha para tubo PVC esgoto Ø 50 mm | MAT. | UN | 2000000000 | 1,63 | 3,26
14.001.000950.MAT | Junção 45º PVC PBV para esgoto Ø 50 mm | MAT. | UN | 1015000000 | 12,16 | 12,34
14.001.000971.MAT | Pasta lubrificante para tubo PVC | MAT. | KG | 0,019800000 | 67,78 | 1,34
13.102.001072.SER | Junção 45° PVC ponta bolsa e virola Ø 75 x 75 mm | SER.CG | UN |  | 46,10
01.001.000005.MOD | Ajudante de encanador | M.O. | H | 0,370000000 | 16,17 | 5,98
01.010.000001.MOD | Encanador | M.O. | H | 0,370000000 | 19,65 | 7,27
14.001.000936.MAT | Anel de borracha para tubo PVC esgoto Ø 75 mm | MAT. | UN | 2000000000 | 2,01 | 4,02
14.001.000951.MAT | Junção 45º PVC PBV para esgoto Ø 75 mm | MAT. | UN | 1015000000 | 26,40 | 26,80
14.001.000971.MAT | Pasta lubrificante para tubo PVC | MAT. | KG | 0,030000000 | 67,78 | 2,03
13.102.001073.SER | Junção 45° PVC ponta bolsa e virola Ø 100 x 100 mm | SER.CG | UN |  | 58,20
01.001.000005.MOD | Ajudante de encanador | M.O. | H | 0,460000000 | 16,17 | 7,44
01.010.000001.MOD | Encanador | M.O. | H | 0,460000000 | 19,65 | 9,04
14.001.000937.MAT | Anel de borracha para tubo PVC esgoto Ø 100 mm | MAT. | UN | 2000000000 | 2,85 | 5,70
14.001.000952.MAT | Junção 45º PVC PBV para esgoto Ø 100 mm | MAT. | UN | 1015000000 | 32,48 | 32,97
14.001.000971.MAT | Pasta lubrificante para tubo PVC | MAT. | KG | 0,045000000 | 67,78 | 3,05
13.102.001074.SER | Junção 45° PVC ponta bolsa e virola Ø 150 x 150 mm | SER.CG | UN |  | 202,17
01.001.000005.MOD | Ajudante de encanador | M.O. | H | 0,460000000 | 16,17 | 7,44
01.010.000001.MOD | Encanador | M.O. | H | 0,460000000 | 19,65 | 9,04
14.001.000938.MAT | Anel de borracha para tubo PVC esgoto Ø 150 mm | MAT. | UN | 2000000000 | 8,57 | 17,14
14.001.000956.MAT | Junção 45º PVC PBV para esgoto Ø 150 mm | MAT. | UN | 1015000000 | 162,72 | 165,16
14.001.000971.MAT | Pasta lubrificante para tubo PVC | MAT. | KG | 0,050000000 | 67,78 | 3,39
13.102.001075.SER | Junção 45° PVC com redução ponta bolsa e virola Ø 75 x 50 mm | SER.CG | UN |  | 42,72
01.001.000005.MOD | Ajudante de encanador | M.O. | H | 0,370000000 | 16,17 | 5,98
01.010.000001.MOD | Encanador | M.O. | H | 0,370000000 | 19,65 | 7,27
14.001.000935.MAT | Anel de borracha para tubo PVC esgoto Ø 50 mm | MAT. | UN | 1000000000 | 1,63 | 1,63
14.001.000936.MAT | Anel de borracha para tubo PVC esgoto Ø 75 mm | MAT. | UN | 1000000000 | 2,01 | 2,01
14.001.000953.MAT | Junção 45º PVC PBV para esgoto com redução Ø 75 mm x 50 mm | MAT. | UN | 1015000000 | 23,44 | 23,79
14.001.000971.MAT | Pasta lubrificante para tubo PVC | MAT. | KG | 0,030000000 | 67,78 | 2,03
13.102.001076.SER | Junção 45° PVC com redução ponta bolsa e virola Ø 100 x 50 mm | SER.CG | UN |  | 50,03
01.001.000005.MOD | Ajudante de encanador | M.O. | H | 0,460000000 | 16,17 | 7,44
01.010.000001.MOD | Encanador | M.O. | H | 0,460000000 | 19,65 | 9,04
14.001.000935.MAT | Anel de borracha para tubo PVC esgoto Ø 50 mm | MAT. | UN | 1000000000 | 1,63 | 1,63
14.001.000937.MAT | Anel de borracha para tubo PVC esgoto Ø 100 mm | MAT. | UN | 1000000000 | 2,85 | 2,85
14.001.000954.MAT | Junção 45º PVC PBV para esgoto com redução Ø 100 mm x 50 mm | MAT. | UN | 1015000000 | 25,97 | 26,36
14.001.000971.MAT | Pasta lubrificante para tubo PVC | MAT. | KG | 0,040000000 | 67,78 | 2,71
13.102.001077.SER | Junção 45° PVC com redução ponta bolsa e virola Ø 100 x 75 mm | SER.CG | UN |  | 64,47
01.001.000005.MOD | Ajudante de encanador | M.O. | H | 0,460000000 | 16,17 | 7,44
01.010.000001.MOD | Encanador | M.O. | H | 0,460000000 | 19,65 | 9,04
14.001.000936.MAT | Anel de borracha para tubo PVC esgoto Ø 75 mm | MAT. | UN | 1000000000 | 2,01 | 2,01
14.001.000937.MAT | Anel de borracha para tubo PVC esgoto Ø 100 mm | MAT. | UN | 1000000000 | 2,85 | 2,85
14.001.000955.MAT | Junção 45º PVC PBV para esgoto com redução Ø 100 mm x 75 mm | MAT. | UN | 1015000000 | 39,82 | 40,42
14.001.000971.MAT | Pasta lubrificante para tubo PVC | MAT. | KG | 0,040000000 | 67,78 | 2,71
13.102.001078.SER | Junção 45° PVC com redução ponta bolsa e virola Ø 150 x 100 mm | SER.CG | UN |  | 126,87
01.001.000005.MOD | Ajudante de encanador | M.O. | H | 0,460000000 | 16,17 | 7,44
01.010.000001.MOD | Encanador | M.O. | H | 0,460000000 | 19,65 | 9,04
14.001.000937.MAT | Anel de borracha para tubo PVC esgoto Ø 100 mm | MAT. | UN | 1000000000 | 2,85 | 2,85
14.001.000938.MAT | Anel de borracha para tubo PVC esgoto Ø 150 mm | MAT. | UN | 1000000000 | 8,57 | 8,57
14.001.000957.MAT | Junção 45º PVC PBV para esgoto com redução Ø 150 mm x 100 mm | MAT. | UN | 1015000000 | 94,17 | 95,58
14.001.000971.MAT | Pasta lubrificante para tubo PVC | MAT. | KG | 0,050000000 | 67,78 | 3,39
13.102.001079.SER | Junção dupla PVC ponta bolsa e virola Ø 75 x 75 x 75 mm | SER.CG | UN |  | 46,41
01.001.000005.MOD | Ajudante de encanador | M.O. | H | 0,370000000 | 16,17 | 5,98
01.010.000001.MOD | Encanador | M.O. | H | 0,370000000 | 19,65 | 7,27
14.001.000936.MAT | Anel de borracha para tubo PVC esgoto Ø 75 mm | MAT. | UN | 3000000000 | 2,01 | 6,03
14.001.000958.MAT | Junção PVC PBV dupla para esgoto Ø 75 mm | MAT. | UN | 1015000000 | 23,72 | 24,08
14.001.000971.MAT | Pasta lubrificante para tubo PVC | MAT. | KG | 0,045000000 | 67,78 | 3,05
13.102.001080.SER | Junção dupla PVC ponta bolsa e virola Ø 100 x 100 x 100 mm | SER.CG | UN |  | 74,56
01.001.000005.MOD | Ajudante de encanador | M.O. | H | 0,460000000 | 16,17 | 7,44
01.010.000001.MOD | Encanador | M.O. | H | 0,460000000 | 19,65 | 9,04
14.001.000937.MAT | Anel de borracha para tubo PVC esgoto Ø 100 mm | MAT. | UN | 3000000000 | 2,85 | 8,55
14.001.000959.MAT | Junção PVC PBV dupla para esgoto Ø 100 mm | MAT. | UN | 1015000000 | 44,19 | 44,85
14.001.000971.MAT | Pasta lubrificante para tubo PVC | MAT. | KG | 0,069000000 | 67,78 | 4,68
13.102.001081.SER | Junção invertida PVC PBV Ø 75 x 50 mm | SER.CG | UN |  | 31,07
01.001.000005.MOD | Ajudante de encanador | M.O. | H | 0,170000000 | 16,17 | 2,75
01.010.000001.MOD | Encanador | M.O. | H | 0,170000000 | 19,65 | 3,34
14.001.000935.MAT | Anel de borracha para tubo PVC esgoto Ø 50 mm | MAT. | UN | 1000000000 | 1,63 | 1,63
14.001.000936.MAT | Anel de borracha para tubo PVC esgoto Ø 75 mm | MAT. | UN | 1000000000 | 2,01 | 2,01
14.001.000971.MAT | Pasta lubrificante para tubo PVC | MAT. | KG | 0,025000000 | 67,78 | 1,69
14.001.000995.MAT | Junção PVC PBV para esgoto invertida Ø 75 mm x 50 mm | MAT. | UN | 1015000000 | 19,36 | 19,65
13.102.001082.SER | Junção invertida PVC PBV Ø 75 x 75 mm | SER.CG | UN |  | 45,94
01.001.000005.MOD | Ajudante de encanador | M.O. | H | 0,170000000 | 16,17 | 2,75
01.010.000001.MOD | Encanador | M.O. | H | 0,170000000 | 19,65 | 3,34
14.001.000936.MAT | Anel de borracha para tubo PVC esgoto Ø 75 mm | MAT. | UN | 1000000000 | 2,01 | 2,01
14.001.000971.MAT | Pasta lubrificante para tubo PVC | MAT. | KG | 0,030000000 | 67,78 | 2,03
14.001.000996.MAT | Junção PVC PBV para esgoto invertida Ø 75 mm x 75 mm | MAT. | UN | 1015000000 | 35,28 | 35,81
13.102.001100.SER | Luva de correr PVC ponta bolsa soldável Ø 40 mm | SER.CG | UN |  | 18,74
01.001.000005.MOD | Ajudante de encanador | M.O. | H | 0,140000000 | 16,17 | 2,26
01.010.000001.MOD | Encanador | M.O. | H | 0,140000000 | 19,65 | 2,75
14.001.000471.MAT | Solução limpadora para PVC | MAT. | L | 0,015000000 | 61,67 | 0,93
14.001.000564.MAT | Adesivo para PVC | MAT. | KG | 0,008800000 | 80,52 | 0,71
14.001.000964.MAT | Luva PVC PB soldável de correr para esgoto Ø 40 mm | MAT. | UN | 1015000000 | 11,91 | 12,09
13.102.001101.SER | Luva de correr PVC bolsa bolsa e virola Ø 50 mm | SER.CG | UN |  | 24,14
01.001.000005.MOD | Ajudante de encanador | M.O. | H | 0,140000000 | 16,17 | 2,26
01.010.000001.MOD | Encanador | M.O. | H | 0,140000000 | 19,65 | 2,75
14.001.000935.MAT | Anel de borracha para tubo PVC esgoto Ø 50 mm | MAT. | UN | 2000000000 | 1,63 | 3,26
14.001.000960.MAT | Luva PVC BBV de correr para esgoto Ø 50 mm | MAT. | UN | 1015000000 | 14,29 | 14,50
14.001.000971.MAT | Pasta lubrificante para tubo PVC | MAT. | KG | 0,020000000 | 67,78 | 1,36
13.102.001102.SER | Luva de correr PVC bolsa bolsa e virola Ø 75 mm | SER.CG | UN |  | 30,64
01.001.000005.MOD | Ajudante de encanador | M.O. | H | 0,180000000 | 16,17 | 2,91
01.010.000001.MOD | Encanador | M.O. | H | 0,180000000 | 19,65 | 3,54
14.001.000936.MAT | Anel de borracha para tubo PVC esgoto Ø 75 mm | MAT. | UN | 2000000000 | 2,01 | 4,02
14.001.000961.MAT | Luva PVC BBV de correr para esgoto Ø 75 mm | MAT. | UN | 1015000000 | 17,87 | 18,14
14.001.000971.MAT | Pasta lubrificante para tubo PVC | MAT. | KG | 0,030000000 | 67,78 | 2,03
13.102.001103.SER | Luva de correr PVC bolsa bolsa e virola Ø 100 mm | SER.CG | UN |  | 40,61
01.001.000005.MOD | Ajudante de encanador | M.O. | H | 0,230000000 | 16,17 | 3,72
01.010.000001.MOD | Encanador | M.O. | H | 0,230000000 | 19,65 | 4,52
14.001.000937.MAT | Anel de borracha para tubo PVC esgoto Ø 100 mm | MAT. | UN | 2000000000 | 2,85 | 5,70
14.001.000962.MAT | Luva PVC BBV de correr para esgoto Ø 100 mm | MAT. | UN | 1015000000 | 23,20 | 23,55
14.001.000971.MAT | Pasta lubrificante para tubo PVC | MAT. | KG | 0,046000000 | 67,78 | 3,12
13.102.001104.SER | Luva de correr PVC bolsa bolsa e virola Ø 150 mm | SER.CG | UN |  | 89,73
01.001.000005.MOD | Ajudante de encanador | M.O. | H | 0,270000000 | 16,17 | 4,37
01.010.000001.MOD | Encanador | M.O. | H | 0,270000000 | 19,65 | 5,31
14.001.000938.MAT | Anel de borracha para tubo PVC esgoto Ø 150 mm | MAT. | UN | 2000000000 | 8,57 | 17,14
14.001.000963.MAT | Luva PVC BBV de correr para esgoto Ø 150 mm | MAT. | UN | 1015000000 | 58,65 | 59,53
14.001.000971.MAT | Pasta lubrificante para tubo PVC | MAT. | KG | 0,050000000 | 67,78 | 3,39
13.102.001105.SER | Luva simples PVC ponta e bolsa soldável Ø 40 mm | SER.CG | UN |  | 9,18
01.001.000005.MOD | Ajudante de encanador | M.O. | H | 0,140000000 | 16,17 | 2,26
01.010.000001.MOD | Encanador | M.O. | H | 0,140000000 | 19,65 | 2,75
14.001.000471.MAT | Solução limpadora para PVC | MAT. | L | 0,015000000 | 61,67 | 0,93
14.001.000564.MAT | Adesivo para PVC | MAT. | KG | 0,008800000 | 80,52 | 0,71
14.001.000965.MAT | Luva PVC PB soldável simples para esgoto Ø 40 mm | MAT. | UN | 1015000000 | 2,49 | 2,53
13.102.001106.SER | Luva simples PVC ponta bolsa e virola Ø 50 mm | SER.CG | UN |  | 12,21
01.001.000005.MOD | Ajudante de encanador | M.O. | H | 0,140000000 | 16,17 | 2,26
01.010.000001.MOD | Encanador | M.O. | H | 0,140000000 | 19,65 | 2,75
14.001.000935.MAT | Anel de borracha para tubo PVC esgoto Ø 50 mm | MAT. | UN | 1000000000 | 1,63 | 1,63
14.001.000967.MAT | Luva PVC PBV simples para esgoto Ø 50 mm | MAT. | UN | 1015000000 | 4,81 | 4,88
14.001.000971.MAT | Pasta lubrificante para tubo PVC | MAT. | KG | 0,010000000 | 67,78 | 0,68
13.102.001107.SER | Luva simples PVC ponta bolsa e virola Ø 75 mm | SER.CG | UN |  | 18,11
01.001.000005.MOD | Ajudante de encanador | M.O. | H | 0,180000000 | 16,17 | 2,91
01.010.000001.MOD | Encanador | M.O. | H | 0,180000000 | 19,65 | 3,54
14.001.000936.MAT | Anel de borracha para tubo PVC esgoto Ø 75 mm | MAT. | UN | 1000000000 | 2,01 | 2,01
14.001.000968.MAT | Luva PVC PBV simples para esgoto Ø 75 mm | MAT. | UN | 1015000000 | 8,51 | 8,64
14.001.000971.MAT | Pasta lubrificante para tubo PVC | MAT. | KG | 0,015000000 | 67,78 | 1,02
13.102.001108.SER | Luva simples PVC ponta bolsa e virola Ø 100 mm | SER.CG | UN |  | 22,95
01.001.000005.MOD | Ajudante de encanador | M.O. | H | 0,230000000 | 16,17 | 3,72
01.010.000001.MOD | Encanador | M.O. | H | 0,230000000 | 19,65 | 4,52
14.001.000937.MAT | Anel de borracha para tubo PVC esgoto Ø 100 mm | MAT. | UN | 1000000000 | 2,85 | 2,85
14.001.000969.MAT | Luva PVC PBV simples para esgoto Ø 100 mm | MAT. | UN | 1015000000 | 10,15 | 10,30
14.001.000971.MAT | Pasta lubrificante para tubo PVC | MAT. | KG | 0,023000000 | 67,78 | 1,56
13.102.001109.SER | Luva simples PVC ponta bolsa e virola Ø 150 mm | SER.CG | UN |  | 75,50
01.001.000005.MOD | Ajudante de encanador | M.O. | H | 0,270000000 | 16,17 | 4,37
01.010.000001.MOD | Encanador | M.O. | H | 0,270000000 | 19,65 | 5,31
14.001.000938.MAT | Anel de borracha para tubo PVC esgoto Ø 150 mm | MAT. | UN | 1000000000 | 8,57 | 8,57
14.001.000970.MAT | Luva PVC PBV simples para esgoto Ø 150 mm | MAT. | UN | 1015000000 | 54,54 | 55,36
14.001.000971.MAT | Pasta lubrificante para tubo PVC | MAT. | KG | 0,028000000 | 67,78 | 1,90
13.102.001120.SER | Plug PVC ponta bolsa e virola Ø 50 mm | SER.CG | UN |  | 7,63
01.001.000005.MOD | Ajudante de encanador | M.O. | H | 0,070000000 | 16,17 | 1,13
01.010.000001.MOD | Encanador | M.O. | H | 0,070000000 | 19,65 | 1,38
14.001.000935.MAT | Anel de borracha para tubo PVC esgoto Ø 50 mm | MAT. | UN | 1000000000 | 1,63 | 1,63
14.001.000971.MAT | Pasta lubrificante para tubo PVC | MAT. | KG | 0,010000000 | 67,78 | 0,68
14.001.000972.MAT | Plug PVC PBV para esgoto Ø 50 mm | MAT. | UN | 1015000000 | 2,77 | 2,81
13.102.001121.SER | Plug PVC ponta bolsa e virola Ø 75 mm | SER.CG | UN |  | 12,86
01.001.000005.MOD | Ajudante de encanador | M.O. | H | 0,090000000 | 16,17 | 1,46
01.010.000001.MOD | Encanador | M.O. | H | 0,090000000 | 19,65 | 1,77
14.001.000936.MAT | Anel de borracha para tubo PVC esgoto Ø 75 mm | MAT. | UN | 1000000000 | 2,01 | 2,01
14.001.000971.MAT | Pasta lubrificante para tubo PVC | MAT. | KG | 0,015000000 | 67,78 | 1,02
14.001.000973.MAT | Plug PVC PBV para esgoto Ø 75 mm | MAT. | UN | 1015000000 | 6,51 | 6,61
13.102.001122.SER | Plug PVC ponta bolsa e virola Ø 100 mm | SER.CG | UN |  | 16,86
01.001.000005.MOD | Ajudante de encanador | M.O. | H | 0,120000000 | 16,17 | 1,94
01.010.000001.MOD | Encanador | M.O. | H | 0,120000000 | 19,65 | 2,36
14.001.000937.MAT | Anel de borracha para tubo PVC esgoto Ø 100 mm | MAT. | UN | 1000000000 | 2,85 | 2,85
14.001.000971.MAT | Pasta lubrificante para tubo PVC | MAT. | KG | 0,023000000 | 67,78 | 1,56
14.001.000974.MAT | Plug PVC PBV para esgoto Ø 100 mm | MAT. | UN | 1015000000 | 8,03 | 8,15
13.102.001130.SER | Redução excêntrica PVC PBV Ø 75 x 50 mm | SER.CG | UN |  | 22,86
01.001.000005.MOD | Ajudante de encanador | M.O. | H | 0,360000000 | 16,17 | 5,82
01.010.000001.MOD | Encanador | M.O. | H | 0,360000000 | 19,65 | 7,08
14.001.000935.MAT | Anel de borracha para tubo PVC esgoto Ø 50 mm | MAT. | UN | 1000000000 | 1,63 | 1,63
14.001.000971.MAT | Pasta lubrificante para tubo PVC | MAT. | KG | 0,013000000 | 67,78 | 0,88
14.001.000975.MAT | Redução PVC PBV excêntrica para esgoto Ø 75 mm x 50 mm | MAT. | UN | 1015000000 | 7,34 | 7,45
13.102.001131.SER | Redução excêntrica PVC PBV Ø 100 x 50 mm | SER.CG | UN |  | 25,78
01.001.000005.MOD | Ajudante de encanador | M.O. | H | 0,400000000 | 16,17 | 6,47
01.010.000001.MOD | Encanador | M.O. | H | 0,400000000 | 19,65 | 7,86
14.001.000935.MAT | Anel de borracha para tubo PVC esgoto Ø 50 mm | MAT. | UN | 1000000000 | 1,63 | 1,63
14.001.000971.MAT | Pasta lubrificante para tubo PVC | MAT. | KG | 0,016000000 | 67,78 | 1,08
14.001.000977.MAT | Redução PVC PBV excêntrica para esgoto Ø 100 mm x 50 mm | MAT. | UN | 1015000000 | 8,61 | 8,74
13.102.001132.SER | Redução excêntrica PVC PBV Ø 100 x 75 mm | SER.CG | UN |  | 29,73
01.001.000005.MOD | Ajudante de encanador | M.O. | H | 0,450000000 | 16,17 | 7,28
01.010.000001.MOD | Encanador | M.O. | H | 0,450000000 | 19,65 | 8,84
14.001.000936.MAT | Anel de borracha para tubo PVC esgoto Ø 75 mm | MAT. | UN | 1000000000 | 2,01 | 2,01
14.001.000971.MAT | Pasta lubrificante para tubo PVC | MAT. | KG | 0,019000000 | 67,78 | 1,29
14.001.000976.MAT | Redução PVC PBV excêntrica para esgoto Ø 100 mm x 75 mm | MAT. | UN | 1015000000 | 10,16 | 10,31
13.102.001133.SER | Redução excêntrica PVC PBV Ø 150 x 100 mm | SER.CG | UN |  | 68,16
01.001.000005.MOD | Ajudante de encanador | M.O. | H | 0,500000000 | 16,17 | 8,08
01.010.000001.MOD | Encanador | M.O. | H | 0,500000000 | 19,65 | 9,83
14.001.000937.MAT | Anel de borracha para tubo PVC esgoto Ø 100 mm | MAT. | UN | 1000000000 | 2,85 | 2,85
14.001.000971.MAT | Pasta lubrificante para tubo PVC | MAT. | KG | 0,022000000 | 67,78 | 1,49
14.001.000978.MAT | Redução PVC PBV excêntrica para esgoto Ø 150 mm x 100 mm | MAT. | UN | 1015000000 | 45,23 | 45,91
13.102.001134.SER | Tê 90° de inspeção PVC ponta bolsa e virola Ø 100 x 75 mm | SER.CG | UN |  | 83,12
01.001.000005.MOD | Ajudante de encanador | M.O. | H | 0,460000000 | 16,17 | 7,44
01.010.000001.MOD | Encanador | M.O. | H | 0,460000000 | 19,65 | 9,04
14.001.000936.MAT | Anel de borracha para tubo PVC esgoto Ø 75 mm | MAT. | UN | 1000000000 | 2,01 | 2,01
14.001.000937.MAT | Anel de borracha para tubo PVC esgoto Ø 100 mm | MAT. | UN | 1000000000 | 2,85 | 2,85
14.001.000971.MAT | Pasta lubrificante para tubo PVC | MAT. | KG | 0,023000000 | 67,78 | 1,56
14.001.000983.MAT | Tê 90º PVC PBV de inspeção para esgoto Ø 100 mm | MAT. | UN | 1015000000 | 59,33 | 60,22
13.102.001135.SER | Tê 90° de redução PVC ponta bolsa e virola Ø 100 x 50 mm | SER.CG | UN |  | 42,75
01.001.000005.MOD | Ajudante de encanador | M.O. | H | 0,460000000 | 16,17 | 7,44
01.010.000001.MOD | Encanador | M.O. | H | 0,460000000 | 19,65 | 9,04
14.001.000935.MAT | Anel de borracha para tubo PVC esgoto Ø 50 mm | MAT. | UN | 1000000000 | 1,63 | 1,63
14.001.000937.MAT | Anel de borracha para tubo PVC esgoto Ø 100 mm | MAT. | UN | 1000000000 | 2,85 | 2,85
14.001.000971.MAT | Pasta lubrificante para tubo PVC | MAT. | KG | 0,040000000 | 67,78 | 2,71
14.001.000981.MAT | Tê 90º PVC PBV de redução para esgoto Ø 100 mm x 50 mm | MAT. | UN | 1015000000 | 18,80 | 19,08
13.102.001136.SER | Tê 90° de redução PVC ponta bolsa e virola Ø 100 x 75 mm | SER.CG | UN |  | 44,99
01.001.000005.MOD | Ajudante de encanador | M.O. | H | 0,460000000 | 16,17 | 7,44
01.010.000001.MOD | Encanador | M.O. | H | 0,460000000 | 19,65 | 9,04
14.001.000936.MAT | Anel de borracha para tubo PVC esgoto Ø 75 mm | MAT. | UN | 1000000000 | 2,01 | 2,01
14.001.000937.MAT | Anel de borracha para tubo PVC esgoto Ø 100 mm | MAT. | UN | 1000000000 | 2,85 | 2,85
14.001.000971.MAT | Pasta lubrificante para tubo PVC | MAT. | KG | 0,050000000 | 67,78 | 3,39
14.001.000980.MAT | Tê 90º PVC PBV de redução para esgoto Ø 100 mm x 75 mm | MAT. | UN | 1015000000 | 19,96 | 20,26
13.102.001137.SER | Tê 90° de redução PVC ponta bolsa e virola Ø 75 x 50 mm | SER.CG | UN |  | 35,34
01.001.000005.MOD | Ajudante de encanador | M.O. | H | 0,370000000 | 16,17 | 5,98
01.010.000001.MOD | Encanador | M.O. | H | 0,370000000 | 19,65 | 7,27
14.001.000935.MAT | Anel de borracha para tubo PVC esgoto Ø 50 mm | MAT. | UN | 1000000000 | 1,63 | 1,63
14.001.000936.MAT | Anel de borracha para tubo PVC esgoto Ø 75 mm | MAT. | UN | 1000000000 | 2,01 | 2,01
14.001.000971.MAT | Pasta lubrificante para tubo PVC | MAT. | KG | 0,026400000 | 67,78 | 1,79
14.001.000979.MAT | Tê 90º PVC PBV de redução para esgoto Ø 75 mm x 50 mm | MAT. | UN | 1015000000 | 16,41 | 16,66
13.102.001138.SER | Tê 90° de redução PVC ponta bolsa e virola Ø 150 x 100 mm | SER.CG | UN |  | 118,49
01.001.000005.MOD | Ajudante de encanador | M.O. | H | 0,550000000 | 16,17 | 8,89
01.010.000001.MOD | Encanador | M.O. | H | 0,550000000 | 19,65 | 10,81
14.001.000937.MAT | Anel de borracha para tubo PVC esgoto Ø 100 mm | MAT. | UN | 1000000000 | 2,85 | 2,85
14.001.000938.MAT | Anel de borracha para tubo PVC esgoto Ø 150 mm | MAT. | UN | 1000000000 | 8,57 | 8,57
14.001.000971.MAT | Pasta lubrificante para tubo PVC | MAT. | KG | 0,060000000 | 67,78 | 4,07
14.001.000982.MAT | Tê 90º PVC PBV de redução para esgoto Ø 150 mm x 100 mm | MAT. | UN | 1015000000 | 82,07 | 83,30
13.102.001139.SER | Tê 90° PVC ponta e bolsa soldável Ø 40 mm | SER.CG | UN |  | 16,89
01.001.000005.MOD | Ajudante de encanador | M.O. | H | 0,290000000 | 16,17 | 4,69
01.010.000001.MOD | Encanador | M.O. | H | 0,290000000 | 19,65 | 5,70
14.001.000471.MAT | Solução limpadora para PVC | MAT. | L | 0,022500000 | 61,67 | 1,39
14.001.000564.MAT | Adesivo para PVC | MAT. | KG | 0,013200000 | 80,52 | 1,06
14.001.000984.MAT | Tê 90º PVC PB soldável para esgoto Ø 40 mm | MAT. | UN | 1015000000 | 3,99 | 4,05
13.102.001140.SER | Tê 90° PVC ponta bolsa e virola Ø 50 x 50 mm | SER.CG | UN |  | 24,46
01.001.000005.MOD | Ajudante de encanador | M.O. | H | 0,290000000 | 16,17 | 4,69
01.010.000001.MOD | Encanador | M.O. | H | 0,290000000 | 19,65 | 5,70
14.001.000935.MAT | Anel de borracha para tubo PVC esgoto Ø 50 mm | MAT. | UN | 2000000000 | 1,63 | 3,26
14.001.000971.MAT | Pasta lubrificante para tubo PVC | MAT. | KG | 0,019800000 | 67,78 | 1,34
14.001.000985.MAT | Tê 90º PVC PBV para esgoto Ø 50 mm | MAT. | UN | 1015000000 | 9,33 | 9,47
13.102.001141.SER | Tê 90° PVC ponta bolsa e virola Ø 75 x 75 mm | SER.CG | UN |  | 37,33
01.001.000005.MOD | Ajudante de encanador | M.O. | H | 0,370000000 | 16,17 | 5,98
01.010.000001.MOD | Encanador | M.O. | H | 0,370000000 | 19,65 | 7,27
14.001.000936.MAT | Anel de borracha para tubo PVC esgoto Ø 75 mm | MAT. | UN | 2000000000 | 2,01 | 4,02
14.001.000971.MAT | Pasta lubrificante para tubo PVC | MAT. | KG | 0,030000000 | 67,78 | 2,03
14.001.000986.MAT | Tê 90º PVC PBV para esgoto Ø 75 mm | MAT. | UN | 1015000000 | 17,76 | 18,03
13.102.001142.SER | Tê 90° PVC ponta bolsa e virola Ø 100 x 100 mm | SER.CG | UN |  | 47,02
01.001.000005.MOD | Ajudante de encanador | M.O. | H | 0,460000000 | 16,17 | 7,44
01.010.000001.MOD | Encanador | M.O. | H | 0,460000000 | 19,65 | 9,04
14.001.000937.MAT | Anel de borracha para tubo PVC esgoto Ø 100 mm | MAT. | UN | 2000000000 | 2,85 | 5,70
14.001.000971.MAT | Pasta lubrificante para tubo PVC | MAT. | KG | 0,045000000 | 67,78 | 3,05
14.001.000987.MAT | Tê 90º PVC PBV para esgoto Ø 100 mm | MAT. | UN | 1015000000 | 21,47 | 21,79
13.102.001143.SER | Tê 90° PVC ponta bolsa e virola Ø 150 x 150 mm | SER.CG | UN |  | 119,46
01.001.000005.MOD | Ajudante de encanador | M.O. | H | 0,540000000 | 16,17 | 8,73
01.010.000001.MOD | Encanador | M.O. | H | 0,540000000 | 19,65 | 10,61
14.001.000938.MAT | Anel de borracha para tubo PVC esgoto Ø 150 mm | MAT. | UN | 2000000000 | 8,57 | 17,14
14.001.000971.MAT | Pasta lubrificante para tubo PVC | MAT. | KG | 0,055000000 | 67,78 | 3,73
14.001.000988.MAT | Tê 90º PVC PBV para esgoto Ø 150 mm | MAT. | UN | 1015000000 | 78,08 | 79,25
13.103.000010.SER | Tubo CPVC Ø 15 mm | SER.CG | M |  | 15,35
01.001.000005.MOD | Ajudante de encanador | M.O. | H | 0,090000000 | 16,17 | 1,46
01.010.000001.MOD | Encanador | M.O. | H | 0,090000000 | 19,65 | 1,77
14.001.000835.MAT | Adesivo para CPVC | MAT. | KG | 0,000352000 | 268,86 | 0,09
14.001.000871.MAT | Tubo CPVC soldável Ø 15 mm | MAT. | M | 1010000000 | 11,91 | 12,03
13.103.000011.SER | Tubo CPVC Ø 22 mm | SER.CG | M |  | 21,79
01.001.000005.MOD | Ajudante de encanador | M.O. | H | 0,120000000 | 16,17 | 1,94
01.010.000001.MOD | Encanador | M.O. | H | 0,120000000 | 19,65 | 2,36
14.001.000835.MAT | Adesivo para CPVC | MAT. | KG | 0,000440000 | 268,86 | 0,12
14.001.000872.MAT | Tubo CPVC soldável Ø 22 mm | MAT. | M | 1010000000 | 17,20 | 17,37
13.103.000012.SER | Tubo CPVC Ø 28 mm | SER.CG | M |  | 35,57
01.001.000005.MOD | Ajudante de encanador | M.O. | H | 0,130000000 | 16,17 | 2,10
01.010.000001.MOD | Encanador | M.O. | H | 0,130000000 | 19,65 | 2,56
14.001.000835.MAT | Adesivo para CPVC | MAT. | KG | 0,000616000 | 268,86 | 0,17
14.001.000873.MAT | Tubo CPVC soldável Ø 28 mm | MAT. | M | 1010000000 | 30,44 | 30,74
13.103.000013.SER | Tubo CPVC Ø 35 mm | SER.CG | M |  | 46,90
01.001.000005.MOD | Ajudante de encanador | M.O. | H | 0,160000000 | 16,17 | 2,59
01.010.000001.MOD | Encanador | M.O. | H | 0,160000000 | 19,65 | 3,14
14.001.000835.MAT | Adesivo para CPVC | MAT. | KG | 0,000900000 | 268,86 | 0,24
14.001.000874.MAT | Tubo CPVC soldável Ø 35 mm | MAT. | M | 1010000000 | 40,52 | 40,93
13.103.000014.SER | Tubo CPVC Ø 42 mm | SER.CG | M |  | 53,31
01.001.000005.MOD | Ajudante de encanador | M.O. | H | 0,190000000 | 16,17 | 3,07
01.010.000001.MOD | Encanador | M.O. | H | 0,190000000 | 19,65 | 3,73
14.001.000835.MAT | Adesivo para CPVC | MAT. | KG | 0,001000000 | 268,86 | 0,27
14.001.000875.MAT | Tubo CPVC soldável Ø 42 mm | MAT. | M | 1010000000 | 45,78 | 46,24
13.103.000015.SER | Tubo CPVC Ø 54 mm | SER.CG | M |  | 72,27
01.001.000005.MOD | Ajudante de encanador | M.O. | H | 0,250000000 | 16,17 | 4,04
01.010.000001.MOD | Encanador | M.O. | H | 0,250000000 | 19,65 | 4,91
14.001.000835.MAT | Adesivo para CPVC | MAT. | KG | 0,001300000 | 268,86 | 0,35
14.001.000876.MAT | Tubo CPVC soldável Ø 54 mm | MAT. | M | 1010000000 | 62,34 | 62,96
13.103.000020.SER | Cap (tampão) CPVC Ø 22 mm | SER.CG | UN |  | 4,95
01.001.000005.MOD | Ajudante de encanador | M.O. | H | 0,045000000 | 16,17 | 0,73
01.010.000001.MOD | Encanador | M.O. | H | 0,045000000 | 19,65 | 0,88
14.001.000835.MAT | Adesivo para CPVC | MAT. | KG | 0,002200000 | 268,86 | 0,59
14.001.000842.MAT | Cap CPVC soldável Ø 22 mm | MAT. | UN | 1015000000 | 2,71 | 2,75
13.103.000021.SER | Cap (tampão) CPVC Ø 28 mm | SER.CG | UN |  | 6,16
01.001.000005.MOD | Ajudante de encanador | M.O. | H | 0,045000000 | 16,17 | 0,73
01.010.000001.MOD | Encanador | M.O. | H | 0,045000000 | 19,65 | 0,88
14.001.000835.MAT | Adesivo para CPVC | MAT. | KG | 0,003080000 | 268,86 | 0,83
14.001.000843.MAT | Cap CPVC soldável Ø 28 mm | MAT. | UN | 1015000000 | 3,66 | 3,71
13.103.000022.SER | Cap (tampão) CPVC Ø 35 mm | SER.CG | UN |  | 14,25
01.001.000005.MOD | Ajudante de encanador | M.O. | H | 0,070000000 | 16,17 | 1,13
01.010.000001.MOD | Encanador | M.O. | H | 0,070000000 | 19,65 | 1,38
14.001.000835.MAT | Adesivo para CPVC | MAT. | KG | 0,004400000 | 268,86 | 1,18
14.001.000844.MAT | Cap CPVC soldável Ø 35 mm | MAT. | UN | 1015000000 | 10,40 | 10,56
13.103.000023.SER | Cap (tampão) CPVC Ø 42 mm | SER.CG | UN |  | 16,99
01.001.000005.MOD | Ajudante de encanador | M.O. | H | 0,070000000 | 16,17 | 1,13
01.010.000001.MOD | Encanador | M.O. | H | 0,070000000 | 19,65 | 1,38
14.001.000835.MAT | Adesivo para CPVC | MAT. | KG | 0,005300000 | 268,86 | 1,42
14.001.000845.MAT | Cap CPVC soldável Ø 42 mm | MAT. | UN | 1015000000 | 12,86 | 13,05
13.103.000050.SER | Joelho 45° CPVC Ø 35 mm | SER.CG | UN |  | 28,69
01.001.000005.MOD | Ajudante de encanador | M.O. | H | 0,140000000 | 16,17 | 2,26
01.010.000001.MOD | Encanador | M.O. | H | 0,140000000 | 19,65 | 2,75
14.001.000835.MAT | Adesivo para CPVC | MAT. | KG | 0,010000000 | 268,86 | 2,69
14.001.000850.MAT | Joelho 45º CPVC soldável Ø 35 mm | MAT. | UN | 1015000000 | 20,68 | 20,99
13.103.000051.SER | Joelho 45° CPVC Ø 42 mm | SER.CG | UN |  | 40,83
01.001.000005.MOD | Ajudante de encanador | M.O. | H | 0,140000000 | 16,17 | 2,26
01.010.000001.MOD | Encanador | M.O. | H | 0,140000000 | 19,65 | 2,75
14.001.000835.MAT | Adesivo para CPVC | MAT. | KG | 0,012000000 | 268,86 | 3,23
14.001.000851.MAT | Joelho 45º CPVC soldável Ø 42 mm | MAT. | UN | 1015000000 | 32,11 | 32,59
13.103.000052.SER | Joelho 45° CPVC Ø 54 mm | SER.CG | UN |  | 67,37
01.001.000005.MOD | Ajudante de encanador | M.O. | H | 0,140000000 | 16,17 | 2,26
01.010.000001.MOD | Encanador | M.O. | H | 0,140000000 | 19,65 | 2,75
14.001.000835.MAT | Adesivo para CPVC | MAT. | KG | 0,015000000 | 268,86 | 4,03
14.001.000852.MAT | Joelho 45º CPVC soldável Ø 54 mm | MAT. | UN | 1015000000 | 57,46 | 58,32
13.103.000053.SER | Joelho 90° CPVC Ø 15 mm | SER.CG | UN |  | 6,81
01.001.000005.MOD | Ajudante de encanador | M.O. | H | 0,090000000 | 16,17 | 1,46
01.010.000001.MOD | Encanador | M.O. | H | 0,090000000 | 19,65 | 1,77
14.001.000835.MAT | Adesivo para CPVC | MAT. | KG | 0,004400000 | 268,86 | 1,18
14.001.000853.MAT | Joelho 90º CPVC soldável Ø 15 mm | MAT. | UN | 1015000000 | 2,37 | 2,41
13.103.000054.SER | Joelho 90° CPVC Ø 22 mm | SER.CG | UN |  | 8,70
01.001.000005.MOD | Ajudante de encanador | M.O. | H | 0,090000000 | 16,17 | 1,46
01.010.000001.MOD | Encanador | M.O. | H | 0,090000000 | 19,65 | 1,77
14.001.000835.MAT | Adesivo para CPVC | MAT. | KG | 0,005280000 | 268,86 | 1,42
14.001.000854.MAT | Joelho 90º CPVC soldável Ø 22 mm | MAT. | UN | 1015000000 | 4,00 | 4,06
13.103.000055.SER | Joelho 90° CPVC Ø 28 mm | SER.CG | UN |  | 13,25
01.001.000005.MOD | Ajudante de encanador | M.O. | H | 0,090000000 | 16,17 | 1,46
01.010.000001.MOD | Encanador | M.O. | H | 0,090000000 | 19,65 | 1,77
14.001.000835.MAT | Adesivo para CPVC | MAT. | KG | 0,007040000 | 268,86 | 1,89
14.001.000855.MAT | Joelho 90º CPVC soldável Ø 28 mm | MAT. | UN | 1015000000 | 8,01 | 8,13
13.103.000056.SER | Joelho 90° CPVC Ø 35 mm | SER.CG | UN |  | 26,33
01.001.000005.MOD | Ajudante de encanador | M.O. | H | 0,140000000 | 16,17 | 2,26
01.010.000001.MOD | Encanador | M.O. | H | 0,140000000 | 19,65 | 2,75
14.001.000835.MAT | Adesivo para CPVC | MAT. | KG | 0,010000000 | 268,86 | 2,69
14.001.000856.MAT | Joelho 90º CPVC soldável Ø 35 mm | MAT. | UN | 1015000000 | 18,35 | 18,63
13.103.000057.SER | Joelho 90° CPVC Ø 42 mm | SER.CG | UN |  | 31,46
01.001.000005.MOD | Ajudante de encanador | M.O. | H | 0,140000000 | 16,17 | 2,26
01.010.000001.MOD | Encanador | M.O. | H | 0,140000000 | 19,65 | 2,75
14.001.000835.MAT | Adesivo para CPVC | MAT. | KG | 0,012000000 | 268,86 | 3,23
14.001.000857.MAT | Joelho 90º CPVC soldável Ø 42 mm | MAT. | UN | 1015000000 | 22,88 | 23,22
13.103.000058.SER | Joelho 90° CPVC Ø 54 mm | SER.CG | UN |  | 59,12
01.001.000005.MOD | Ajudante de encanador | M.O. | H | 0,140000000 | 16,17 | 2,26
01.010.000001.MOD | Encanador | M.O. | H | 0,140000000 | 19,65 | 2,75
14.001.000835.MAT | Adesivo para CPVC | MAT. | KG | 0,015000000 | 268,86 | 4,03
14.001.000858.MAT | Joelho 90º CPVC soldável Ø 54 mm | MAT. | UN | 1015000000 | 49,33 | 50,07
13.103.000070.SER | Luva de transição CPVC Ø 15 mm x 1/2" | SER.CG | UN |  | 20,78
01.001.000005.MOD | Ajudante de encanador | M.O. | H | 0,090000000 | 16,17 | 1,46
01.010.000001.MOD | Encanador | M.O. | H | 0,090000000 | 19,65 | 1,77
14.001.000668.MAT | Fita de vedação para tubos e conexões roscáveis, rolo de 50 m x 18 mm | MAT. | M | 0,350000000 | 0,27 | 0,09
14.001.000822.MAT | Luva CPVC soldável de transição Ø 1/2" x 15 mm | MAT. | UN | 1015000000 | 16,14 | 16,38
14.001.000835.MAT | Adesivo para CPVC | MAT. | KG | 0,004000000 | 268,86 | 1,08
13.103.000072.SER | Luva de transição CPVC Ø 22 mm x 3/4" | SER.CG | UN |  | 23,14
01.001.000005.MOD | Ajudante de encanador | M.O. | H | 0,090000000 | 16,17 | 1,46
01.010.000001.MOD | Encanador | M.O. | H | 0,090000000 | 19,65 | 1,77
14.001.000668.MAT | Fita de vedação para tubos e conexões roscáveis, rolo de 50 m x 18 mm | MAT. | M | 0,450000000 | 0,27 | 0,12
14.001.000823.MAT | Luva CPVC soldável de transição Ø 3/4" x 22 mm | MAT. | UN | 1015000000 | 17,91 | 18,18
14.001.000835.MAT | Adesivo para CPVC | MAT. | KG | 0,006000000 | 268,86 | 1,61
13.103.000074.SER | Luva de transição CPVC Ø 28 mm x 1" | SER.CG | UN |  | 74,29
01.001.000005.MOD | Ajudante de encanador | M.O. | H | 0,090000000 | 16,17 | 1,46
01.010.000001.MOD | Encanador | M.O. | H | 0,090000000 | 19,65 | 1,77
14.001.000668.MAT | Fita de vedação para tubos e conexões roscáveis, rolo de 50 m x 18 mm | MAT. | M | 0,550000000 | 0,27 | 0,15
14.001.000824.MAT | Luva CPVC soldável de transição Ø 1" x 28 mm | MAT. | UN | 1015000000 | 67,75 | 68,77
14.001.000835.MAT | Adesivo para CPVC | MAT. | KG | 0,008000000 | 268,86 | 2,15
13.103.000076.SER | Luva de transição CPVC Ø 35 mm x 1 1/4" | SER.CG | UN |  | 195,41
01.001.000005.MOD | Ajudante de encanador | M.O. | H | 0,140000000 | 16,17 | 2,26
01.010.000001.MOD | Encanador | M.O. | H | 0,140000000 | 19,65 | 2,75
14.001.000668.MAT | Fita de vedação para tubos e conexões roscáveis, rolo de 50 m x 18 mm | MAT. | M | 0,650000000 | 0,27 | 0,18
14.001.000825.MAT | Luva CPVC soldável de transição Ø 1 1/4" x 35 mm | MAT. | UN | 1015000000 | 184,76 | 187,53
14.001.000835.MAT | Adesivo para CPVC | MAT. | KG | 0,010000000 | 268,86 | 2,69
13.103.000078.SER | Luva de transição CPVC Ø 42 mm x 1 1/2" | SER.CG | UN |  | 256,50
01.001.000005.MOD | Ajudante de encanador | M.O. | H | 0,140000000 | 16,17 | 2,26
01.010.000001.MOD | Encanador | M.O. | H | 0,140000000 | 19,65 | 2,75
14.001.000668.MAT | Fita de vedação para tubos e conexões roscáveis, rolo de 50 m x 18 mm | MAT. | M | 0,800000000 | 0,27 | 0,22
14.001.000826.MAT | Luva CPVC soldável de transição Ø 1 1/2" x 42 mm | MAT. | UN | 1015000000 | 244,38 | 248,05
14.001.000835.MAT | Adesivo para CPVC | MAT. | KG | 0,012000000 | 268,86 | 3,23
13.103.000080.SER | Luva de transição CPVC Ø 54 mm x 2" | SER.CG | UN |  | 333,14
01.001.000005.MOD | Ajudante de encanador | M.O. | H | 0,140000000 | 16,17 | 2,26
01.010.000001.MOD | Encanador | M.O. | H | 0,140000000 | 19,65 | 2,75
14.001.000668.MAT | Fita de vedação para tubos e conexões roscáveis, rolo de 50 m x 18 mm | MAT. | M | 0,900000000 | 0,27 | 0,24
14.001.000827.MAT | Luva CPVC soldável de transição Ø 2" x 54 mm | MAT. | UN | 1015000000 | 319,33 | 324,12
14.001.000835.MAT | Adesivo para CPVC | MAT. | KG | 0,014000000 | 268,86 | 3,76
13.103.000082.SER | Luva de transição CPVC com bucha de latão e flange para gesso acartonado, Ø rosc. 1/2" sold. 22 mm | SER.CG | UN |  | 25,46
01.001.000005.MOD | Ajudante de encanador | M.O. | H | 0,330000000 | 16,17 | 5,34
01.010.000001.MOD | Encanador | M.O. | H | 0,330000000 | 19,65 | 6,49
14.001.000833.MAT | Luva CPVC soldável de transição com bucha de latão e flange Ø 1/2" x 22 mm | MAT. | UN | 1015000000 | 12,64 | 12,83
14.001.000835.MAT | Adesivo para CPVC | MAT. | KG | 0,003000000 | 268,86 | 0,81
13.103.000084.SER | Luva de transição CPVC com bucha de latão e flange para gesso acartonado, Ø rosc. 3/4" sold. 22 mm | SER.CG | UN |  | 28,18
01.001.000005.MOD | Ajudante de encanador | M.O. | H | 0,330000000 | 16,17 | 5,34
01.010.000001.MOD | Encanador | M.O. | H | 0,330000000 | 19,65 | 6,49
14.001.000834.MAT | Luva CPVC soldável de transição com bucha de latão e flange Ø 3/4" x 22 mm | MAT. | UN | 1015000000 | 15,32 | 15,55
14.001.000835.MAT | Adesivo para CPVC | MAT. | KG | 0,003000000 | 268,86 | 0,81
13.103.000086.SER | Luva CPVC Ø 15 mm | SER.CG | UN |  | 6,22
01.001.000005.MOD | Ajudante de encanador | M.O. | H | 0,090000000 | 16,17 | 1,46
01.010.000001.MOD | Encanador | M.O. | H | 0,090000000 | 19,65 | 1,77
14.001.000835.MAT | Adesivo para CPVC | MAT. | KG | 0,002640000 | 268,86 | 0,71
14.001.000859.MAT | Luva CPVC soldável Ø 15 mm | MAT. | UN | 1015000000 | 2,25 | 2,28
13.103.000088.SER | Luva CPVC Ø 22 mm | SER.CG | UN |  | 7,88
01.001.000005.MOD | Ajudante de encanador | M.O. | H | 0,090000000 | 16,17 | 1,46
01.010.000001.MOD | Encanador | M.O. | H | 0,090000000 | 19,65 | 1,77
14.001.000835.MAT | Adesivo para CPVC | MAT. | KG | 0,004400000 | 268,86 | 1,18
14.001.000860.MAT | Luva CPVC soldável Ø 22 mm | MAT. | UN | 1015000000 | 3,42 | 3,47
13.103.000090.SER | Luva CPVC Ø 28 mm | SER.CG | UN |  | 11,33
01.001.000005.MOD | Ajudante de encanador | M.O. | H | 0,090000000 | 16,17 | 1,46
01.010.000001.MOD | Encanador | M.O. | H | 0,090000000 | 19,65 | 1,77
14.001.000835.MAT | Adesivo para CPVC | MAT. | KG | 0,006160000 | 268,86 | 1,66
14.001.000861.MAT | Luva CPVC soldável Ø 28 mm | MAT. | UN | 1015000000 | 6,35 | 6,45
13.103.000092.SER | Luva CPVC Ø 35 mm | SER.CG | UN |  | 20,91
01.001.000005.MOD | Ajudante de encanador | M.O. | H | 0,140000000 | 16,17 | 2,26
01.010.000001.MOD | Encanador | M.O. | H | 0,140000000 | 19,65 | 2,75
14.001.000835.MAT | Adesivo para CPVC | MAT. | KG | 0,009000000 | 268,86 | 2,42
14.001.000862.MAT | Luva CPVC soldável Ø 35 mm | MAT. | UN | 1015000000 | 13,28 | 13,48
13.103.000094.SER | Luva CPVC Ø 42 mm | SER.CG | UN |  | 26,14
01.001.000005.MOD | Ajudante de encanador | M.O. | H | 0,140000000 | 16,17 | 2,26
01.010.000001.MOD | Encanador | M.O. | H | 0,140000000 | 19,65 | 2,75
14.001.000835.MAT | Adesivo para CPVC | MAT. | KG | 0,010000000 | 268,86 | 2,69
14.001.000863.MAT | Luva CPVC soldável Ø 42 mm | MAT. | UN | 1015000000 | 18,16 | 18,43
13.103.000096.SER | Luva CPVC Ø 54 mm | SER.CG | UN |  | 51,63
01.001.000005.MOD | Ajudante de encanador | M.O. | H | 0,140000000 | 16,17 | 2,26
01.010.000001.MOD | Encanador | M.O. | H | 0,140000000 | 19,65 | 2,75
14.001.000835.MAT | Adesivo para CPVC | MAT. | KG | 0,013000000 | 268,86 | 3,50
14.001.000864.MAT | Luva CPVC soldável Ø 54 mm | MAT. | UN | 1015000000 | 42,48 | 43,12
13.103.000110.SER | Tê misturador CPVC Ø 22 mm x 3/4" | SER.CG | UN |  | 51,36
01.001.000005.MOD | Ajudante de encanador | M.O. | H | 0,400000000 | 16,17 | 6,47
01.010.000001.MOD | Encanador | M.O. | H | 0,400000000 | 19,65 | 7,86
14.001.000668.MAT | Fita de vedação para tubos e conexões roscáveis, rolo de 50 m x 18 mm | MAT. | M | 0,450000000 | 0,27 | 0,12
14.001.000830.MAT | Tê CPVC soldável Ø 22 mm misturador roscável Ø 3/4" | MAT. | UN | 1015000000 | 34,77 | 35,29
14.001.000835.MAT | Adesivo para CPVC | MAT. | KG | 0,006000000 | 268,86 | 1,61
13.103.000111.SER | Tê 90° CPVC Ø 15 mm | SER.CG | UN |  | 9,64
01.001.000005.MOD | Ajudante de encanador | M.O. | H | 0,135000000 | 16,17 | 2,18
01.010.000001.MOD | Encanador | M.O. | H | 0,135000000 | 19,65 | 2,65
14.001.000835.MAT | Adesivo para CPVC | MAT. | KG | 0,006600000 | 268,86 | 1,77
14.001.000865.MAT | Tê 90º CPVC soldável Ø 15 mm | MAT. | UN | 1015000000 | 2,98 | 3,02
13.103.000112.SER | Tê 90° CPVC Ø 22 mm | SER.CG | UN |  | 12,46
01.001.000005.MOD | Ajudante de encanador | M.O. | H | 0,135000000 | 16,17 | 2,18
01.010.000001.MOD | Encanador | M.O. | H | 0,135000000 | 19,65 | 2,65
14.001.000835.MAT | Adesivo para CPVC | MAT. | KG | 0,007920000 | 268,86 | 2,13
14.001.000866.MAT | Tê 90º CPVC soldável Ø 22 mm | MAT. | UN | 1015000000 | 5,41 | 5,49
13.103.000113.SER | Tê 90° CPVC Ø 28 mm | SER.CG | UN |  | 16,85
01.001.000005.MOD | Ajudante de encanador | M.O. | H | 0,135000000 | 16,17 | 2,18
01.010.000001.MOD | Encanador | M.O. | H | 0,135000000 | 19,65 | 2,65
14.001.000835.MAT | Adesivo para CPVC | MAT. | KG | 0,010600000 | 268,86 | 2,85
14.001.000867.MAT | Tê 90º CPVC soldável Ø 28 mm | MAT. | UN | 1015000000 | 9,03 | 9,17
13.103.000114.SER | Tê 90° CPVC Ø 35 mm | SER.CG | UN |  | 49,60
01.001.000005.MOD | Ajudante de encanador | M.O. | H | 0,210000000 | 16,17 | 3,40
01.010.000001.MOD | Encanador | M.O. | H | 0,210000000 | 19,65 | 4,13
14.001.000835.MAT | Adesivo para CPVC | MAT. | KG | 0,015000000 | 268,86 | 4,03
14.001.000868.MAT | Tê 90º CPVC soldável Ø 35 mm | MAT. | UN | 1015000000 | 37,48 | 38,04
13.103.000115.SER | Tê 90° CPVC Ø 42 mm | SER.CG | UN |  | 61,78
01.001.000005.MOD | Ajudante de encanador | M.O. | H | 0,210000000 | 16,17 | 3,40
01.010.000001.MOD | Encanador | M.O. | H | 0,210000000 | 19,65 | 4,13
14.001.000835.MAT | Adesivo para CPVC | MAT. | KG | 0,018000000 | 268,86 | 4,84
14.001.000869.MAT | Tê 90º CPVC soldável Ø 42 mm | MAT. | UN | 1015000000 | 48,69 | 49,42
13.103.000116.SER | Tê 90° CPVC Ø 54 mm | SER.CG | UN |  | 94,13
01.001.000005.MOD | Ajudante de encanador | M.O. | H | 0,210000000 | 16,17 | 3,40
01.010.000001.MOD | Encanador | M.O. | H | 0,210000000 | 19,65 | 4,13
14.001.000835.MAT | Adesivo para CPVC | MAT. | KG | 0,023000000 | 268,86 | 6,18
14.001.000870.MAT | Tê 90º CPVC soldável Ø 54 mm | MAT. | UN | 1015000000 | 79,23 | 80,42
13.103.000120.SER | União CPVC Ø 15 mm | SER.CG | UN |  | 16,12
01.001.000005.MOD | Ajudante de encanador | M.O. | H | 0,090000000 | 16,17 | 1,46
01.010.000001.MOD | Encanador | M.O. | H | 0,090000000 | 19,65 | 1,77
14.001.000819.MAT | União CPVC soldável Ø 15 mm | MAT. | UN | 1015000000 | 12,01 | 12,19
14.001.000835.MAT | Adesivo para CPVC | MAT. | KG | 0,002640000 | 268,86 | 0,71
13.103.000121.SER | União CPVC Ø 22 mm | SER.CG | UN |  | 19,00
01.001.000005.MOD | Ajudante de encanador | M.O. | H | 0,090000000 | 16,17 | 1,46
01.010.000001.MOD | Encanador | M.O. | H | 0,090000000 | 19,65 | 1,77
14.001.000820.MAT | União CPVC soldável Ø 22 mm | MAT. | UN | 1015000000 | 14,38 | 14,60
14.001.000835.MAT | Adesivo para CPVC | MAT. | KG | 0,004400000 | 268,86 | 1,18
13.103.000122.SER | União CPVC Ø 28 mm | SER.CG | UN |  | 27,67
01.001.000005.MOD | Ajudante de encanador | M.O. | H | 0,090000000 | 16,17 | 1,46
01.010.000001.MOD | Encanador | M.O. | H | 0,090000000 | 19,65 | 1,77
14.001.000821.MAT | União CPVC soldável Ø 28 mm | MAT. | UN | 1015000000 | 22,45 | 22,79
14.001.000835.MAT | Adesivo para CPVC | MAT. | KG | 0,006160000 | 268,86 | 1,66
13.103.000150.SER | Joelho de transição CPVC Ø 15 mm x 1/2" | SER.CG | UN |  | 27,90
01.001.000005.MOD | Ajudante de encanador | M.O. | H | 0,120000000 | 16,17 | 1,94
01.010.000001.MOD | Encanador | M.O. | H | 0,120000000 | 19,65 | 2,36
14.001.000668.MAT | Fita de vedação para tubos e conexões roscáveis, rolo de 50 m x 18 mm | MAT. | M | 0,350000000 | 0,27 | 0,09
14.001.000828.MAT | Joelho CPVC soldável Ø 22 mm com transição para roscável Ø 3/4" | MAT. | UN | 1015000000 | 22,63 | 22,97
14.001.000835.MAT | Adesivo para CPVC | MAT. | KG | 0,002000000 | 268,86 | 0,54
13.103.000151.SER | Joelho de transição CPVC Ø 22 mm x 3/4" | SER.CG | UN |  | 19,77
01.001.000005.MOD | Ajudante de encanador | M.O. | H | 0,120000000 | 16,17 | 1,94
01.010.000001.MOD | Encanador | M.O. | H | 0,120000000 | 19,65 | 2,36
14.001.000668.MAT | Fita de vedação para tubos e conexões roscáveis, rolo de 50 m x 18 mm | MAT. | M | 0,450000000 | 0,27 | 0,12
14.001.000829.MAT | Joelho CPVC soldável Ø 15 mm com transição para roscável Ø 1/2" | MAT. | UN | 1015000000 | 14,33 | 14,54
14.001.000835.MAT | Adesivo para CPVC | MAT. | KG | 0,003000000 | 268,86 | 0,81
13.103.000160.SER | Adaptador CPVC Ø 15 mm | SER.CG | UN |  | 8,66
01.001.000005.MOD | Ajudante de encanador | M.O. | H | 0,090000000 | 16,17 | 1,46
01.010.000001.MOD | Encanador | M.O. | H | 0,090000000 | 19,65 | 1,77
14.001.000817.MAT | Adaptador CPVC soldável Ø 15 mm | MAT. | UN | 1015000000 | 5,01 | 5,09
14.001.000835.MAT | Adesivo para CPVC | MAT. | KG | 0,001320000 | 268,86 | 0,35
13.103.000161.SER | Adaptador CPVC Ø 22 mm | SER.CG | UN |  | 9,52
01.001.000005.MOD | Ajudante de encanador | M.O. | H | 0,090000000 | 16,17 | 1,46
01.010.000001.MOD | Encanador | M.O. | H | 0,090000000 | 19,65 | 1,77
14.001.000818.MAT | Adaptador CPVC soldável Ø 22 mm | MAT. | UN | 1015000000 | 5,62 | 5,70
14.001.000835.MAT | Adesivo para CPVC | MAT. | KG | 0,002200000 | 268,86 | 0,59
13.103.000170.SER | Bucha de redução CPVC Ø 22 mm x 15 mm | SER.CG | UN |  | 5,69
01.001.000005.MOD | Ajudante de encanador | M.O. | H | 0,090000000 | 16,17 | 1,46
01.010.000001.MOD | Encanador | M.O. | H | 0,090000000 | 19,65 | 1,77
14.001.000835.MAT | Adesivo para CPVC | MAT. | KG | 0,004400000 | 268,86 | 1,18
14.001.000836.MAT | Bucha CPVC soldável de redução Ø 22 x 15 mm | MAT. | UN | 1015000000 | 1,26 | 1,28
13.103.000171.SER | Bucha de redução CPVC Ø 28 mm x 22 mm | SER.CG | UN |  | 7,53
01.001.000005.MOD | Ajudante de encanador | M.O. | H | 0,090000000 | 16,17 | 1,46
01.010.000001.MOD | Encanador | M.O. | H | 0,090000000 | 19,65 | 1,77
14.001.000835.MAT | Adesivo para CPVC | MAT. | KG | 0,006160000 | 268,86 | 1,66
14.001.000837.MAT | Bucha CPVC soldável de redução Ø 28 x 22 mm | MAT. | UN | 1015000000 | 2,61 | 2,65
13.103.000172.SER | Bucha de redução CPVC Ø 35 mm x 28 mm | SER.CG | UN |  | 54,84
01.001.000005.MOD | Ajudante de encanador | M.O. | H | 0,140000000 | 16,17 | 2,26
01.010.000001.MOD | Encanador | M.O. | H | 0,140000000 | 19,65 | 2,75
14.001.000835.MAT | Adesivo para CPVC | MAT. | KG | 0,009000000 | 268,86 | 2,42
14.001.000838.MAT | Bucha CPVC soldável de redução Ø 35 x 28 mm | MAT. | UN | 1015000000 | 46,70 | 47,40
13.103.000173.SER | Bucha de redução CPVC Ø 42 mm x 35 mm | SER.CG | UN |  | 60,17
01.001.000005.MOD | Ajudante de encanador | M.O. | H | 0,140000000 | 16,17 | 2,26
01.010.000001.MOD | Encanador | M.O. | H | 0,140000000 | 19,65 | 2,75
14.001.000835.MAT | Adesivo para CPVC | MAT. | KG | 0,010000000 | 268,86 | 2,69
14.001.000839.MAT | Bucha CPVC soldável de redução Ø 42 x 35 mm | MAT. | UN | 1015000000 | 51,69 | 52,47
13.103.000174.SER | Bucha de redução CPVC Ø 54 mm x 42 mm | SER.CG | UN |  | 61,24
01.001.000005.MOD | Ajudante de encanador | M.O. | H | 0,140000000 | 16,17 | 2,26
01.010.000001.MOD | Encanador | M.O. | H | 0,140000000 | 19,65 | 2,75
14.001.000835.MAT | Adesivo para CPVC | MAT. | KG | 0,012000000 | 268,86 | 3,23
14.001.000840.MAT | Bucha CPVC soldável de redução Ø 54 x 42 mm | MAT. | UN | 1015000000 | 52,22 | 53,00
13.103.000180.SER | Cap (tampão) CPVC Ø 15 mm | SER.CG | UN |  | 4,03
01.001.000005.MOD | Ajudante de encanador | M.O. | H | 0,045000000 | 16,17 | 0,73
01.010.000001.MOD | Encanador | M.O. | H | 0,045000000 | 19,65 | 0,88
14.001.000835.MAT | Adesivo para CPVC | MAT. | KG | 0,001320000 | 268,86 | 0,35
14.001.000841.MAT | Cap CPVC soldável Ø 15 mm | MAT. | UN | 1015000000 | 2,03 | 2,06
13.103.000181.SER | Cap (tampão) CPVC Ø 54 mm | SER.CG | UN |  | 31,98
01.001.000005.MOD | Ajudante de encanador | M.O. | H | 0,070000000 | 16,17 | 1,13
01.010.000001.MOD | Encanador | M.O. | H | 0,070000000 | 19,65 | 1,38
14.001.000835.MAT | Adesivo para CPVC | MAT. | KG | 0,006700000 | 268,86 | 1,80
14.001.000846.MAT | Cap CPVC soldável Ø 54 mm | MAT. | UN | 1015000000 | 27,26 | 27,67
13.103.000190.SER | Conector CPVC Ø 22 mm x 3/4" | SER.CG | UN |  | 27,20
01.001.000005.MOD | Ajudante de encanador | M.O. | H | 0,090000000 | 16,17 | 1,46
01.010.000001.MOD | Encanador | M.O. | H | 0,090000000 | 19,65 | 1,77
14.001.000668.MAT | Fita de vedação para tubos e conexões roscáveis, rolo de 50 m x 18 mm | MAT. | M | 0,450000000 | 0,27 | 0,12
14.001.000831.MAT | Conector CPVC soldável roscável Ø 22 mm x 3/4" | MAT. | UN | 1015000000 | 22,71 | 23,05
14.001.000835.MAT | Adesivo para CPVC | MAT. | KG | 0,003000000 | 268,86 | 0,81
13.103.000191.SER | Conector CPVC Ø 28 mm x 1" | SER.CG | UN |  | 41,40
01.001.000005.MOD | Ajudante de encanador | M.O. | H | 0,090000000 | 16,17 | 1,46
01.010.000001.MOD | Encanador | M.O. | H | 0,090000000 | 19,65 | 1,77
14.001.000668.MAT | Fita de vedação para tubos e conexões roscáveis, rolo de 50 m x 18 mm | MAT. | M | 0,550000000 | 0,27 | 0,15
14.001.000832.MAT | Conector CPVC soldável soldável Ø 28 mm x 1" | MAT. | UN | 1015000000 | 36,41 | 36,96
14.001.000835.MAT | Adesivo para CPVC | MAT. | KG | 0,004000000 | 268,86 | 1,08
13.103.000200.SER | Joelho 45° CPVC Ø 15 mm | SER.CG | UN |  | 7,95
01.001.000005.MOD | Ajudante de encanador | M.O. | H | 0,090000000 | 16,17 | 1,46
01.010.000001.MOD | Encanador | M.O. | H | 0,090000000 | 19,65 | 1,77
14.001.000835.MAT | Adesivo para CPVC | MAT. | KG | 0,004400000 | 268,86 | 1,18
14.001.000847.MAT | Joelho 45º CPVC soldável Ø 15 mm | MAT. | UN | 1015000000 | 3,49 | 3,54
13.103.000201.SER | Joelho 45° CPVC Ø 22 mm | SER.CG | UN |  | 10,61
01.001.000005.MOD | Ajudante de encanador | M.O. | H | 0,090000000 | 16,17 | 1,46
01.010.000001.MOD | Encanador | M.O. | H | 0,090000000 | 19,65 | 1,77
14.001.000835.MAT | Adesivo para CPVC | MAT. | KG | 0,005280000 | 268,86 | 1,42
14.001.000848.MAT | Joelho 45º CPVC soldável Ø 22 mm | MAT. | UN | 1015000000 | 5,88 | 5,97
13.103.000202.SER | Joelho 45° CPVC Ø 28 mm | SER.CG | UN |  | 14,43
01.001.000005.MOD | Ajudante de encanador | M.O. | H | 0,090000000 | 16,17 | 1,46
01.010.000001.MOD | Encanador | M.O. | H | 0,090000000 | 19,65 | 1,77
14.001.000835.MAT | Adesivo para CPVC | MAT. | KG | 0,007040000 | 268,86 | 1,89
14.001.000849.MAT | Joelho 45º CPVC soldável Ø 28 mm | MAT. | UN | 1015000000 | 9,18 | 9,32
13.105.000010.SER | Tubo PPR PN-12 pressão 12 kgf/cm² Ø 20 mm | SER.CG | M |  | 15,91
01.001.000005.MOD | Ajudante de encanador | M.O. | H | 0,095100000 | 16,17 | 1,54
01.010.000001.MOD | Encanador | M.O. | H | 0,095100000 | 19,65 | 1,87
14.001.000009.MAT | Tubo PPR Ø 20 mm, pressão nom. ~ 1,2 MPa | MAT. | M | 1050000000 | 11,91 | 12,51
13.105.000011.SER | Tubo PPR PN-12 pressão 12 kgf/cm² Ø 25 mm | SER.CG | M |  | 19,44
01.001.000005.MOD | Ajudante de encanador | M.O. | H | 0,126500000 | 16,17 | 2,05
01.010.000001.MOD | Encanador | M.O. | H | 0,126500000 | 19,65 | 2,49
14.001.000011.MAT | Tubo PPR Ø 25 mm, pressão nom. ~ 1,2 MPa | MAT. | M | 1050000000 | 14,20 | 14,91
13.105.000012.SER | Tubo PPR PN-12 pressão 12 kgf/cm² Ø 32 mm | SER.CG | M |  | 24,20
01.001.000005.MOD | Ajudante de encanador | M.O. | H | 0,138000000 | 16,17 | 2,23
01.010.000001.MOD | Encanador | M.O. | H | 0,138000000 | 19,65 | 2,71
14.001.000024.MAT | Tubo PPR Ø 32 mm, pressão nom. ~ 1,2 MPa | MAT. | M | 1050000000 | 18,34 | 19,26
13.105.000013.SER | Tubo PPR PN-12 pressão 12 kgf/cm² Ø 40 mm | SER.CG | M |  | 33,35
01.001.000005.MOD | Ajudante de encanador | M.O. | H | 0,211500000 | 16,17 | 3,42
01.010.000001.MOD | Encanador | M.O. | H | 0,211500000 | 19,65 | 4,16
14.001.000025.MAT | Tubo PPR Ø 40 mm, pressão nom. ~ 1,2 MPa | MAT. | M | 1050000000 | 24,55 | 25,78
13.105.000014.SER | Tubo PPR PN-12 pressão 12 kgf/cm² Ø 50 mm | SER.CG | M |  | 48,54
01.001.000005.MOD | Ajudante de encanador | M.O. | H | 0,253500000 | 16,17 | 4,10
01.010.000001.MOD | Encanador | M.O. | H | 0,253500000 | 19,65 | 4,98
14.001.000026.MAT | Tubo PPR Ø 50 mm, pressão nom. ~ 1,2 MPa | MAT. | M | 1050000000 | 37,58 | 39,46
13.105.000015.SER | Tubo PPR PN-12 pressão 12 kgf/cm² Ø 63 mm | SER.CG | M |  | 61,99
01.001.000005.MOD | Ajudante de encanador | M.O. | H | 0,317000000 | 16,17 | 5,13
01.010.000001.MOD | Encanador | M.O. | H | 0,317000000 | 19,65 | 6,23
14.001.001104.MAT | Tubo PPR Ø 63 mm, pressão nom. ~ 1,2 MPa | MAT. | M | 1050000000 | 48,22 | 50,63
13.105.000016.SER | Tubo PPR PN-12 pressão 12 kgf/cm² Ø 75 mm | SER.CG | M |  | 83,28
01.001.000005.MOD | Ajudante de encanador | M.O. | H | 0,433500000 | 16,17 | 7,01
01.010.000001.MOD | Encanador | M.O. | H | 0,433500000 | 19,65 | 8,52
14.001.001107.MAT | Tubo PPR Ø 75 mm, pressão nom. ~ 1,2 MPa | MAT. | M | 1050000000 | 64,52 | 67,75
13.105.000017.SER | Tubo PPR PN-12 pressão 12 kgf/cm² Ø 90 mm | SER.CG | M |  | 123,53
01.001.000005.MOD | Ajudante de encanador | M.O. | H | 0,507500000 | 16,17 | 8,21
01.010.000001.MOD | Encanador | M.O. | H | 0,507500000 | 19,65 | 9,97
14.001.000006.MAT | Tubo PPR Ø 90 mm, pressão nom. ~ 1,2 MPa | MAT. | M | 1050000000 | 100,33 | 105,35
13.105.000018.SER | Tubo PPR PN-12 pressão 12 kgf/cm² Ø 110 mm | SER.CG | M |  | 193,00
01.001.000005.MOD | Ajudante de encanador | M.O. | H | 0,546000000 | 16,17 | 8,83
01.010.000001.MOD | Encanador | M.O. | H | 0,546000000 | 19,65 | 10,73
14.001.001110.MAT | Tubo PPR Ø 110 mm, pressão nom. ~ 1,2 MPa | MAT. | M | 1050000000 | 165,18 | 173,44
13.105.000019.SER | Tubo PPR PN-20 pressão 20 kgf/cm² Ø 25 mm | SER.CG | M |  | 20,42
01.001.000005.MOD | Ajudante de encanador | M.O. | H | 0,126000000 | 16,17 | 2,04
01.010.000001.MOD | Encanador | M.O. | H | 0,126000000 | 19,65 | 2,48
14.001.001099.MAT | Tubo PPR Ø 25 mm, pressão nom. ~ 2,0 MPa | MAT. | M | 1050000000 | 15,15 | 15,91
13.105.000020.SER | Tubo PPR PN-20 pressão 20 kgf/cm² Ø 32 mm | SER.CG | M |  | 27,00
01.001.000005.MOD | Ajudante de encanador | M.O. | H | 0,137000000 | 16,17 | 2,22
01.010.000001.MOD | Encanador | M.O. | H | 0,137000000 | 19,65 | 2,69
14.001.001115.MAT | Tubo PPR Ø 32 mm, pressão nom. ~ 2,0 MPa | MAT. | M | 1050000000 | 21,04 | 22,09
13.105.000021.SER | Tubo PPR PN-20 pressão 20 kgf/cm² Ø 40 mm | SER.CG | M |  | 38,05
01.001.000005.MOD | Ajudante de encanador | M.O. | H | 0,210000000 | 16,17 | 3,40
01.010.000001.MOD | Encanador | M.O. | H | 0,210000000 | 19,65 | 4,13
14.001.001113.MAT | Tubo PPR Ø 40 mm, pressão nom. ~ 2,0 MPa | MAT. | M | 1050000000 | 29,07 | 30,52
13.105.000022.SER | Tubo PPR PN-20 pressão 20 kgf/cm² Ø 50 mm | SER.CG | M |  | 50,18
01.001.000005.MOD | Ajudante de encanador | M.O. | H | 0,252000000 | 16,17 | 4,07
01.010.000001.MOD | Encanador | M.O. | H | 0,252000000 | 19,65 | 4,95
14.001.000020.MAT | Tubo PPR Ø 50 mm, pressão nom. ~ 2,0 MPa | MAT. | M | 1050000000 | 39,19 | 41,15
13.105.000023.SER | Tubo PPR PN-20 pressão 20 kgf/cm² Ø 63 mm | SER.CG | M |  | 68,73
01.001.000005.MOD | Ajudante de encanador | M.O. | H | 0,315000000 | 16,17 | 5,09
01.010.000001.MOD | Encanador | M.O. | H | 0,315000000 | 19,65 | 6,19
14.001.000021.MAT | Tubo PPR Ø 63 mm, pressão nom. ~ 2,0 MPa | MAT. | M | 1050000000 | 54,71 | 57,45
13.105.000024.SER | Tubo PPR PN-20 pressão 20 kgf/cm² Ø 75 mm | SER.CG | M |  | 139,11
01.001.000005.MOD | Ajudante de encanador | M.O. | H | 0,431000000 | 16,17 | 6,97
01.010.000001.MOD | Encanador | M.O. | H | 0,431000000 | 19,65 | 8,47
14.001.000022.MAT | Tubo PPR Ø 75 mm, pressão nom. ~ 2,0 MPa | MAT. | M | 1050000000 | 117,78 | 123,67
13.105.000025.SER | Tubo PPR PN-20 pressão 20 kgf/cm² Ø 90 mm | SER.CG | M |  | 182,81
01.001.000005.MOD | Ajudante de encanador | M.O. | H | 0,504000000 | 16,17 | 8,15
01.010.000001.MOD | Encanador | M.O. | H | 0,504000000 | 19,65 | 9,91
14.001.000023.MAT | Tubo PPR Ø 90 mm, pressão nom. ~ 2,0 MPa | MAT. | M | 1050000000 | 156,91 | 164,76
13.105.000026.SER | Tubo PPR PN-20 pressão 20 kgf/cm² Ø 110 mm | SER.CG | M |  | 264,10
01.001.000005.MOD | Ajudante de encanador | M.O. | H | 0,546000000 | 16,17 | 8,83
01.010.000001.MOD | Encanador | M.O. | H | 0,546000000 | 19,65 | 10,73
14.001.000010.MAT | Tubo PPR Ø 110 mm, pressão nom. ~ 2,0 MPa | MAT. | M | 1050000000 | 232,90 | 244,55
13.105.000027.SER | Tubo PPR PN-25 pressão 25 kgf/cm² Ø 25 mm | SER.CG | M |  | 26,00
01.001.000005.MOD | Ajudante de encanador | M.O. | H | 0,126000000 | 16,17 | 2,04
01.010.000001.MOD | Encanador | M.O. | H | 0,126000000 | 19,65 | 2,48
14.001.001117.MAT | Tubo PPR Ø 25 mm, pressão nom. ~ 2,5 MPa | MAT. | M | 1050000000 | 20,46 | 21,48
13.105.000028.SER | Tubo PPR PN-25 pressão 25 kgf/cm² Ø 32 mm | SER.CG | M |  | 33,28
01.001.000005.MOD | Ajudante de encanador | M.O. | H | 0,137000000 | 16,17 | 2,22
01.010.000001.MOD | Encanador | M.O. | H | 0,137000000 | 19,65 | 2,69
14.001.001120.MAT | Tubo PPR Ø 32 mm, pressão nom. ~ 2,5 MPa | MAT. | UN | 1050000000 | 27,02 | 28,37
13.105.000029.SER | Tubo PPR PN-25 pressão 25 kgf/cm² Ø 40 mm | SER.CG | M |  | 45,39
01.001.000005.MOD | Ajudante de encanador | M.O. | H | 0,210000000 | 16,17 | 3,40
01.010.000001.MOD | Encanador | M.O. | H | 0,210000000 | 19,65 | 4,13
14.001.000014.MAT | Tubo PPR Ø 40 mm, pressão nom. ~ 2,5 MPa | MAT. | UN | 1050000000 | 36,06 | 37,86
13.105.000030.SER | Tubo PPR PN-25 pressão 25 kgf/cm² Ø 50 mm | SER.CG | M |  | 61,15
01.001.000005.MOD | Ajudante de encanador | M.O. | H | 0,252000000 | 16,17 | 4,07
01.010.000001.MOD | Encanador | M.O. | H | 0,252000000 | 19,65 | 4,95
14.001.000015.MAT | Tubo PPR pressão nom. ~ 2,5 MPa Ø 50 mm | MAT. | UN | 1050000000 | 49,64 | 52,12
13.105.000031.SER | Tubo PPR PN-25 pressão 25 kgf/cm² Ø 63 mm | SER.CG | M |  | 82,66
01.001.000005.MOD | Ajudante de encanador | M.O. | H | 0,315000000 | 16,17 | 5,09
01.010.000001.MOD | Encanador | M.O. | H | 0,315000000 | 19,65 | 6,19
14.001.000016.MAT | Tubo PPR pressão nom. ~ 2,5 MPa Ø 63 mm | MAT. | UN | 1050000000 | 67,98 | 71,38
13.105.000032.SER | Tubo PPR PN-25 pressão 25 kgf/cm² Ø 75 mm | SER.CG | M |  | 141,59
01.001.000005.MOD | Ajudante de encanador | M.O. | H | 0,431000000 | 16,17 | 6,97
01.010.000001.MOD | Encanador | M.O. | H | 0,431000000 | 19,65 | 8,47
14.001.000017.MAT | Tubo PPR pressão nom. ~ 2,5 MPa Ø 75 mm | MAT. | UN | 1050000000 | 120,14 | 126,15
13.105.000033.SER | Tubo PPR PN-25 pressão 25 kgf/cm² Ø 90 mm | SER.CG | M |  | 195,06
01.001.000005.MOD | Ajudante de encanador | M.O. | H | 0,504000000 | 16,17 | 8,15
01.010.000001.MOD | Encanador | M.O. | H | 0,504000000 | 19,65 | 9,91
14.001.000018.MAT | Tubo PPR pressão nom. ~ 2,5 MPa Ø 90 mm | MAT. | UN | 1050000000 | 168,58 | 177,01
13.105.000034.SER | Tubo PPR PN-25 pressão 25 kgf/cm² Ø 110 mm | SER.CG | M |  | 280,98
01.001.000005.MOD | Ajudante de encanador | M.O. | H | 0,546000000 | 16,17 | 8,83
01.010.000001.MOD | Encanador | M.O. | H | 0,546000000 | 19,65 | 10,73
14.001.000019.MAT | Tubo PPR Ø 110 mm, pressão nom. ~ 2,5 MPa | MAT. | UN | 1050000000 | 248,97 | 261,42
13.105.000050.SER | Adaptador PPR com inserto metálico, transição fêmea-fêmea, Ø 20 mm x 1/2" | SER.CG | UN |  | 19,78
01.001.000005.MOD | Ajudante de encanador | M.O. | H | 0,113000000 | 16,17 | 1,83
01.010.000001.MOD | Encanador | M.O. | H | 0,113000000 | 19,65 | 2,22
14.001.000095.MAT | Adaptador PPR de transição fêmea fêmea com inserto metálico para drywall, roscável Ø 1/2", soldável Ø 20 mm | MAT. | UN | 1015000000 | 15,42 | 15,65
14.001.000668.MAT | Fita de vedação para tubos e conexões roscáveis, rolo de 50 m x 18 mm | MAT. | M | 0,310000000 | 0,27 | 0,08
13.105.000051.SER | Adaptador PPR com inserto metálico, transição fêmea-fêmea, Ø 25 mm x 3/4" | SER.CG | UN |  | 24,30
01.001.000005.MOD | Ajudante de encanador | M.O. | H | 0,114000000 | 16,17 | 1,84
01.010.000001.MOD | Encanador | M.O. | H | 0,114000000 | 19,65 | 2,24
14.001.000111.MAT | Adaptador PPR de transição fêmea fêmea com inserto metálico para drywall, soldável Ø 25 mm, roscável Ø 3/4" | MAT. | UN | 1015000000 | 19,81 | 20,11
14.001.000668.MAT | Fita de vedação para tubos e conexões roscáveis, rolo de 50 m x 18 mm | MAT. | M | 0,390000000 | 0,27 | 0,11
13.105.000052.SER | Adaptador PPR com inserto metálico, transição fêmea-fêmea, Ø 32 mm x 3/4" | SER.CG | UN |  | 46,55
01.001.000005.MOD | Ajudante de encanador | M.O. | H | 0,169000000 | 16,17 | 2,73
01.010.000001.MOD | Encanador | M.O. | H | 0,169000000 | 19,65 | 3,32
14.001.000097.MAT | Adaptador PPR de transição fêmea fêmea com inserto metálico para drywall, roscável Ø 3/4", soldável Ø 32 mm | MAT. | UN | 1015000000 | 39,79 | 40,39
14.001.000668.MAT | Fita de vedação para tubos e conexões roscáveis, rolo de 50 m x 18 mm | MAT. | M | 0,390000000 | 0,27 | 0,11
13.105.000053.SER | Adaptador PPR com inserto metálico, transição fêmea-fêmea, Ø 40 mm x 1 1/4" | SER.CG | UN |  | 114,32
01.001.000005.MOD | Ajudante de encanador | M.O. | H | 0,200000000 | 16,17 | 3,23
01.010.000001.MOD | Encanador | M.O. | H | 0,200000000 | 19,65 | 3,93
14.001.000098.MAT | Adaptador PPR de transição fêmea fêmea com inserto metálico para drywall, roscável Ø 1 1/4", soldável Ø 40 mm | MAT. | UN | 1015000000 | 105,40 | 106,98
14.001.000668.MAT | Fita de vedação para tubos e conexões roscáveis, rolo de 50 m x 18 mm | MAT. | M | 0,630000000 | 0,27 | 0,17
13.105.000054.SER | Adaptador PPR com inserto metálico, transição fêmea-fêmea, Ø 50 mm x 1 1/2" | SER.CG | UN |  | 142,86
01.001.000005.MOD | Ajudante de encanador | M.O. | H | 0,203000000 | 16,17 | 3,28
01.010.000001.MOD | Encanador | M.O. | H | 0,203000000 | 19,65 | 3,99
14.001.000110.MAT | Adaptador PPR de transição fêmea fêmea com inserto metálico para drywall, roscável Ø 1 1/2", soldável Ø 50 mm | MAT. | UN | 1015000000 | 133,37 | 135,37
14.001.000668.MAT | Fita de vedação para tubos e conexões roscáveis, rolo de 50 m x 18 mm | MAT. | M | 0,790000000 | 0,27 | 0,21
13.105.000055.SER | Adaptador PPR com inserto metálico, transição fêmea-fêmea, Ø 63 mm x 2" | SER.CG | UN |  | 210,03
01.001.000005.MOD | Ajudante de encanador | M.O. | H | 0,260000000 | 16,17 | 4,20
01.010.000001.MOD | Encanador | M.O. | H | 0,260000000 | 19,65 | 5,11
14.001.000102.MAT | Adaptador PPR de transição fêmea fêmea com inserto metálico para drywall, roscável Ø 2", soldável Ø 63 mm | MAT. | UN | 1015000000 | 197,48 | 200,44
14.001.000668.MAT | Fita de vedação para tubos e conexões roscáveis, rolo de 50 m x 18 mm | MAT. | M | 1000000000 | 0,27 | 0,27
13.105.000056.SER | Adaptador PPR com inserto metálico, transição fêmea-fêmea, Ø 75 mm x 2 1/2" | SER.CG | UN |  | 614,10
01.001.000005.MOD | Ajudante de encanador | M.O. | H | 0,288000000 | 16,17 | 4,66
01.010.000001.MOD | Encanador | M.O. | H | 0,288000000 | 19,65 | 5,66
14.001.000109.MAT | Adaptador PPR de transição fêmea fêmea com inserto metálico para drywall, roscável Ø 2 1/2", soldável Ø 75 mm | MAT. | UN | 1015000000 | 594,55 | 603,47
14.001.000668.MAT | Fita de vedação para tubos e conexões roscáveis, rolo de 50 m x 18 mm | MAT. | M | 1180000000 | 0,27 | 0,32
13.105.000057.SER | Adaptador PPR com inserto metálico, transição fêmea-fêmea, Ø 90 mm x 3" | SER.CG | UN |  | 654,44
01.001.000005.MOD | Ajudante de encanador | M.O. | H | 0,292000000 | 16,17 | 4,72
01.010.000001.MOD | Encanador | M.O. | H | 0,292000000 | 19,65 | 5,74
14.001.000099.MAT | Adaptador PPR de transição fêmea fêmea com inserto metálico para drywall, roscável Ø 3", soldável Ø 90 mm | MAT. | UN | 1015000000 | 634,11 | 643,62
14.001.000668.MAT | Fita de vedação para tubos e conexões roscáveis, rolo de 50 m x 18 mm | MAT. | M | 1340000000 | 0,27 | 0,36
13.105.000058.SER | Adaptador PPR com inserto metálico, transição fêmea-macho, Ø 20 mm x 1/2" | SER.CG | UN |  | 22,90
01.001.000005.MOD | Ajudante de encanador | M.O. | H | 0,113000000 | 16,17 | 1,83
01.010.000001.MOD | Encanador | M.O. | H | 0,113000000 | 19,65 | 2,22
14.001.000100.MAT | Adaptador PPR de transição fêmea macho com inserto metálico para drywall, roscável Ø 1/2", soldável Ø 20 mm | MAT. | UN | 1015000000 | 18,49 | 18,77
14.001.000668.MAT | Fita de vedação para tubos e conexões roscáveis, rolo de 50 m x 18 mm | MAT. | M | 0,310000000 | 0,27 | 0,08
13.105.000059.SER | Adaptador PPR com inserto metálico, transição fêmea-macho, Ø 25 mm x 3/4" | SER.CG | UN |  | 31,93
01.001.000005.MOD | Ajudante de encanador | M.O. | H | 0,114000000 | 16,17 | 1,84
01.010.000001.MOD | Encanador | M.O. | H | 0,114000000 | 19,65 | 2,24
14.001.000114.MAT | Adaptador PPR de transição fêmea macho com inserto metálico para drywall, soldável Ø 25 mm, roscável Ø 3/4" | MAT. | UN | 1015000000 | 27,33 | 27,74
14.001.000668.MAT | Fita de vedação para tubos e conexões roscáveis, rolo de 50 m x 18 mm | MAT. | M | 0,390000000 | 0,27 | 0,11
13.105.000060.SER | Adaptador PPR com inserto metálico, transição fêmea-macho, Ø 32 mm x 1" | SER.CG | UN |  | 45,65
01.001.000005.MOD | Ajudante de encanador | M.O. | H | 0,169000000 | 16,17 | 2,73
01.010.000001.MOD | Encanador | M.O. | H | 0,169000000 | 19,65 | 3,32
14.001.000096.MAT | Adaptador PPR de transição fêmea macho com inserto metálico para drywall, soldável Ø 32 mm, roscável Ø 1" | MAT. | UN | 1000000000 | 39,49 | 39,49
14.001.000668.MAT | Fita de vedação para tubos e conexões roscáveis, rolo de 50 m x 18 mm | MAT. | M | 0,390000000 | 0,27 | 0,11
13.105.000061.SER | Adaptador PPR com inserto metálico, transição fêmea-macho, Ø 40 mm x 1 1/4" | SER.CG | UN |  | 115,72
01.001.000005.MOD | Ajudante de encanador | M.O. | H | 0,200000000 | 16,17 | 3,23
01.010.000001.MOD | Encanador | M.O. | H | 0,200000000 | 19,65 | 3,93
14.001.000113.MAT | Adaptador PPR de transição fêmea macho com inserto metálico para drywall, roscável Ø 1 1/4", soldável Ø 40 mm | MAT. | UN | 1000000000 | 108,39 | 108,39
14.001.000668.MAT | Fita de vedação para tubos e conexões roscáveis, rolo de 50 m x 18 mm | MAT. | M | 0,630000000 | 0,27 | 0,17
13.105.000062.SER | Adaptador PPR com inserto metálico, transição fêmea-macho, Ø 50 mm x 1 1/2" | SER.CG | UN |  | 152,97
01.001.000005.MOD | Ajudante de encanador | M.O. | H | 0,203000000 | 16,17 | 3,28
01.010.000001.MOD | Encanador | M.O. | H | 0,203000000 | 19,65 | 3,99
14.001.000101.MAT | Adaptador PPR de transição fêmea macho com inserto metálico para drywall, roscável Ø 1 1/2", soldável Ø 50 mm | MAT. | UN | 1015000000 | 143,33 | 145,48
14.001.000668.MAT | Fita de vedação para tubos e conexões roscáveis, rolo de 50 m x 18 mm | MAT. | M | 0,790000000 | 0,27 | 0,21
13.105.000063.SER | Adaptador PPR com inserto metálico, transição fêmea-macho, Ø 63 mm x 2" | SER.CG | UN |  | 212,70
01.001.000005.MOD | Ajudante de encanador | M.O. | H | 0,260000000 | 16,17 | 4,20
01.010.000001.MOD | Encanador | M.O. | H | 0,260000000 | 19,65 | 5,11
14.001.000103.MAT | Adaptador PPR de transição fêmea macho com inserto metálico para drywall, roscável Ø 2", soldável Ø 63 mm | MAT. | UN | 1015000000 | 200,11 | 203,11
14.001.000668.MAT | Fita de vedação para tubos e conexões roscáveis, rolo de 50 m x 18 mm | MAT. | M | 1000000000 | 0,27 | 0,27
13.105.000064.SER | Adaptador PPR com inserto metálico, transição fêmea-macho, Ø 75 mm x 2 1/2" | SER.CG | UN |  | 624,29
01.001.000005.MOD | Ajudante de encanador | M.O. | H | 0,288000000 | 16,17 | 4,66
01.010.000001.MOD | Encanador | M.O. | H | 0,288000000 | 19,65 | 5,66
14.001.000104.MAT | Adaptador PPR de transição fêmea macho com inserto metálico para drywall, roscável Ø 2 1/2", soldável Ø 75 mm | MAT. | UN | 1015000000 | 604,59 | 613,66
14.001.000668.MAT | Fita de vedação para tubos e conexões roscáveis, rolo de 50 m x 18 mm | MAT. | M | 1180000000 | 0,27 | 0,32
13.105.000065.SER | Adaptador PPR com inserto metálico, transição fêmea-macho, Ø 90 mm x 3" | SER.CG | UN |  | 837,78
01.001.000005.MOD | Ajudante de encanador | M.O. | H | 0,292000000 | 16,17 | 4,72
01.010.000001.MOD | Encanador | M.O. | H | 0,292000000 | 19,65 | 5,74
14.001.000105.MAT | Adaptador PPR de transição fêmea macho com inserto metálico para drywall, roscável Ø 3", soldável Ø 90 mm | MAT. | UN | 1015000000 | 814,74 | 826,96
14.001.000668.MAT | Fita de vedação para tubos e conexões roscáveis, rolo de 50 m x 18 mm | MAT. | M | 1340000000 | 0,27 | 0,36
13.105.000066.SER | Adaptador PPR com inserto metálico, transição fêmea-macho, Ø 110 mm x 4" | SER.CG | UN |  | 1.432,15
01.001.000005.MOD | Ajudante de encanador | M.O. | H | 0,325000000 | 16,17 | 5,25
01.010.000001.MOD | Encanador | M.O. | H | 0,325000000 | 19,65 | 6,39
14.001.000106.MAT | Adaptador PPR de transição fêmea macho com inserto metálico para drywall, roscável Ø 4", soldável Ø 110 mm | MAT. | UN | 1015000000 | 1.399,05 | 1.420,04
14.001.000668.MAT | Fita de vedação para tubos e conexões roscáveis, rolo de 50 m x 18 mm | MAT. | M | 1730000000 | 0,27 | 0,47
13.105.000067.SER | Adaptador de transição PPR macho fêmea, para dry wall, Ø 20 mm x 1/2" | SER.CG | UN |  | 32,19
01.001.000005.MOD | Ajudante de encanador | M.O. | H | 0,113000000 | 16,17 | 1,83
01.010.000001.MOD | Encanador | M.O. | H | 0,113000000 | 19,65 | 2,22
14.001.000107.MAT | Adaptador PPR de transição macho fêmea para drywall, roscável Ø 1/2", soldável Ø 20 mm | MAT. | UN | 1015000000 | 27,64 | 28,05
14.001.000668.MAT | Fita de vedação para tubos e conexões roscáveis, rolo de 50 m x 18 mm | MAT. | M | 0,310000000 | 0,27 | 0,08
13.105.000068.SER | Adaptador de transição PPR macho fêmea, para dry wall, Ø 25 mm x 3/4" | SER.CG | UN |  | 24,87
01.001.000005.MOD | Ajudante de encanador | M.O. | H | 0,114000000 | 16,17 | 1,84
01.010.000001.MOD | Encanador | M.O. | H | 0,114000000 | 19,65 | 2,24
14.001.000112.MAT | Adaptador PPR de transição macho fêmea para drywall, roscável Ø 3/4", soldável Ø 25 mm | MAT. | UN | 1015000000 | 20,38 | 20,69
14.001.000668.MAT | Fita de vedação para tubos e conexões roscáveis, rolo de 50 m x 18 mm | MAT. | M | 0,390000000 | 0,27 | 0,11
13.105.000069.SER | Adaptador de transição PPR macho fêmea, para dry wall, Ø 25 mm x 1/2" | SER.CG | UN |  | 29,38
01.001.000005.MOD | Ajudante de encanador | M.O. | H | 0,114000000 | 16,17 | 1,84
01.010.000001.MOD | Encanador | M.O. | H | 0,114000000 | 19,65 | 2,24
14.001.000108.MAT | Adaptador PPR de transição macho fêmea para drywall, roscável Ø 1/2", soldável Ø 25 mm | MAT. | UN | 1015000000 | 24,84 | 25,21
14.001.000668.MAT | Fita de vedação para tubos e conexões roscáveis, rolo de 50 m x 18 mm | MAT. | M | 0,310000000 | 0,27 | 0,08
13.105.000080.SER | Bucha de redução PPR para água quente Ø 25 x 20 mm | SER.CG | UN |  | 9,86
01.001.000005.MOD | Ajudante de encanador | M.O. | H | 0,116000000 | 16,17 | 1,88
01.010.000001.MOD | Encanador | M.O. | H | 0,116000000 | 19,65 | 2,28
14.001.000115.MAT | Bucha PPR de redução macho fêmea Ø 25 mm x 20 mm | MAT. | UN | 1015000000 | 5,62 | 5,70
13.105.000081.SER | Bucha de redução PPR para água quente Ø 32 x 20 mm | SER.CG | UN |  | 13,12
01.001.000005.MOD | Ajudante de encanador | M.O. | H | 0,171000000 | 16,17 | 2,76
01.010.000001.MOD | Encanador | M.O. | H | 0,171000000 | 19,65 | 3,36
14.001.000116.MAT | Bucha PPR de redução macho fêmea Ø 32 mm x 20 mm | MAT. | UN | 1015000000 | 6,89 | 6,99
13.105.000082.SER | Bucha de redução PPR para água quente Ø 32 x 25 mm | SER.CG | UN |  | 14,54
01.001.000005.MOD | Ajudante de encanador | M.O. | H | 0,172000000 | 16,17 | 2,78
01.010.000001.MOD | Encanador | M.O. | H | 0,172000000 | 19,65 | 3,38
14.001.000117.MAT | Bucha PPR de redução macho fêmea Ø 32 mm x 25 mm | MAT. | UN | 1015000000 | 8,25 | 8,37
13.105.000083.SER | Bucha de redução PPR para água quente Ø 40 x 25 mm | SER.CG | UN |  | 21,47
01.001.000005.MOD | Ajudante de encanador | M.O. | H | 0,174000000 | 16,17 | 2,81
01.010.000001.MOD | Encanador | M.O. | H | 0,174000000 | 19,65 | 3,42
14.001.000118.MAT | Bucha PPR de redução macho fêmea Ø 40 mm x 25 mm | MAT. | UN | 1015000000 | 15,01 | 15,24
13.105.000084.SER | Bucha de redução PPR para água quente Ø 40 x 32 mm | SER.CG | UN |  | 24,82
01.001.000005.MOD | Ajudante de encanador | M.O. | H | 0,229000000 | 16,17 | 3,70
01.010.000001.MOD | Encanador | M.O. | H | 0,229000000 | 19,65 | 4,50
14.001.000123.MAT | Bucha PPR de redução macho fêmea Ø 40 mm x 32 mm | MAT. | UN | 1015000000 | 16,37 | 16,62
13.105.000085.SER | Bucha de redução PPR para água quente Ø 50 x 40 mm | SER.CG | UN |  | 29,69
01.001.000005.MOD | Ajudante de encanador | M.O. | H | 0,233000000 | 16,17 | 3,77
01.010.000001.MOD | Encanador | M.O. | H | 0,233000000 | 19,65 | 4,58
14.001.000119.MAT | Bucha PPR de redução macho fêmea Ø 50 mm x 40 mm | MAT. | UN | 1015000000 | 21,03 | 21,35
13.105.000086.SER | Bucha de redução PPR para água quente Ø 63 x 40 mm | SER.CG | UN |  | 52,91
01.001.000005.MOD | Ajudante de encanador | M.O. | H | 0,291000000 | 16,17 | 4,71
01.010.000001.MOD | Encanador | M.O. | H | 0,291000000 | 19,65 | 5,72
14.001.000124.MAT | Bucha PPR de redução macho fêmea Ø 63 mm x 40 mm | MAT. | UN | 1015000000 | 41,86 | 42,49
13.105.000087.SER | Bucha de redução PPR para água quente Ø 63 x 50 mm | SER.CG | UN |  | 52,43
01.001.000005.MOD | Ajudante de encanador | M.O. | H | 0,293000000 | 16,17 | 4,74
01.010.000001.MOD | Encanador | M.O. | H | 0,293000000 | 19,65 | 5,76
14.001.000120.MAT | Bucha PPR de redução macho fêmea Ø 63 mm x 50 mm | MAT. | UN | 1015000000 | 41,31 | 41,93
13.105.000088.SER | Bucha de redução PPR para água quente Ø 75 x 63 mm | SER.CG | UN |  | 84,35
01.001.000005.MOD | Ajudante de encanador | M.O. | H | 0,353000000 | 16,17 | 5,71
01.010.000001.MOD | Encanador | M.O. | H | 0,353000000 | 19,65 | 6,94
14.001.000121.MAT | Bucha PPR de redução macho fêmea Ø 75 mm x 63 mm | MAT. | UN | 1015000000 | 70,64 | 71,70
13.105.000089.SER | Bucha de redução PPR para água quente Ø 90 x 75 mm | SER.CG | UN |  | 125,72
01.001.000005.MOD | Ajudante de encanador | M.O. | H | 0,360000000 | 16,17 | 5,82
01.010.000001.MOD | Encanador | M.O. | H | 0,360000000 | 19,65 | 7,08
14.001.000122.MAT | Bucha PPR de redução macho fêmea Ø 90 mm x 75 mm | MAT. | UN | 1015000000 | 111,16 | 112,83
13.105.000100.SER | Cap (tampão) PPR para água quente Ø 20 mm | SER.CG | UN |  | 5,16
01.001.000005.MOD | Ajudante de encanador | M.O. | H | 0,057700000 | 16,17 | 0,93
01.010.000001.MOD | Encanador | M.O. | H | 0,057700000 | 19,65 | 1,13
14.001.000077.MAT | Cap PPR Ø 20 mm | MAT. | UN | 1015000000 | 3,05 | 3,10
13.105.000101.SER | Cap (tampão) PPR para água quente Ø 25 mm | SER.CG | UN |  | 6,82
01.001.000005.MOD | Ajudante de encanador | M.O. | H | 0,058600000 | 16,17 | 0,95
01.010.000001.MOD | Encanador | M.O. | H | 0,058600000 | 19,65 | 1,15
14.001.000069.MAT | Cap PPR Ø 25 mm | MAT. | UN | 1015000000 | 4,65 | 4,72
13.105.000102.SER | Cap (tampão) PPR para água quente Ø 32 mm | SER.CG | UN |  | 10,91
01.001.000005.MOD | Ajudante de encanador | M.O. | H | 0,114000000 | 16,17 | 1,84
01.010.000001.MOD | Encanador | M.O. | H | 0,114000000 | 19,65 | 2,24
14.001.000070.MAT | Cap PPR Ø 32 mm | MAT. | UN | 1015000000 | 6,73 | 6,83
13.105.000103.SER | Cap (tampão) PPR para água quente Ø 40 mm | SER.CG | UN |  | 17,40
01.001.000005.MOD | Ajudante de encanador | M.O. | H | 0,115000000 | 16,17 | 1,86
01.010.000001.MOD | Encanador | M.O. | H | 0,115000000 | 19,65 | 2,26
14.001.000071.MAT | Cap PPR Ø 40 mm | MAT. | UN | 1015000000 | 13,08 | 13,28
13.105.000104.SER | Cap (tampão) PPR para água quente Ø 50 mm | SER.CG | UN |  | 28,17
01.001.000005.MOD | Ajudante de encanador | M.O. | H | 0,118000000 | 16,17 | 1,91
01.010.000001.MOD | Encanador | M.O. | H | 0,118000000 | 19,65 | 2,32
14.001.000072.MAT | Cap PPR Ø 50 mm | MAT. | UN | 1015000000 | 23,59 | 23,94
13.105.000105.SER | Cap (tampão) PPR para água quente Ø 63 mm | SER.CG | UN |  | 41,94
01.001.000005.MOD | Ajudante de encanador | M.O. | H | 0,175000000 | 16,17 | 2,83
01.010.000001.MOD | Encanador | M.O. | H | 0,175000000 | 19,65 | 3,44
14.001.000073.MAT | Cap PPR Ø 63 mm | MAT. | UN | 1015000000 | 35,14 | 35,67
13.105.000106.SER | Cap (tampão) PPR para água quente Ø 75 mm | SER.CG | UN |  | 90,65
01.001.000005.MOD | Ajudante de encanador | M.O. | H | 0,178000000 | 16,17 | 2,88
01.010.000001.MOD | Encanador | M.O. | H | 0,178000000 | 19,65 | 3,50
14.001.000074.MAT | Cap PPR Ø 75 mm | MAT. | UN | 1015000000 | 83,03 | 84,28
13.105.000107.SER | Cap (tampão) PPR para água quente Ø 90 mm | SER.CG | UN |  | 137,89
01.001.000005.MOD | Ajudante de encanador | M.O. | H | 0,182000000 | 16,17 | 2,94
01.010.000001.MOD | Encanador | M.O. | H | 0,182000000 | 19,65 | 3,58
14.001.000075.MAT | Cap PPR Ø 90 mm | MAT. | UN | 1015000000 | 129,43 | 131,37
13.105.000108.SER | Cap (tampão) PPR para água quente Ø 110 mm | SER.CG | UN |  | 253,99
01.001.000005.MOD | Ajudante de encanador | M.O. | H | 0,190000000 | 16,17 | 3,07
01.010.000001.MOD | Encanador | M.O. | H | 0,190000000 | 19,65 | 3,73
14.001.000076.MAT | Cap PPR Ø 110 mm | MAT. | UN | 1015000000 | 243,53 | 247,18
13.105.000120.SER | Curva de transposição PPR macho-macho Ø 20 mm | SER.CG | UN |  | 15,56
01.001.000005.MOD | Ajudante de encanador | M.O. | H | 0,115000000 | 16,17 | 1,86
01.010.000001.MOD | Encanador | M.O. | H | 0,115000000 | 19,65 | 2,26
14.001.000036.MAT | Curva PPR de transposição macho macho Ø 20 mm | MAT. | UN | 1015000000 | 11,27 | 11,44
13.105.000121.SER | Curva de transposição PPR macho-macho Ø 25 mm | SER.CG | UN |  | 20,66
01.001.000005.MOD | Ajudante de encanador | M.O. | H | 0,117000000 | 16,17 | 1,89
01.010.000001.MOD | Encanador | M.O. | H | 0,117000000 | 19,65 | 2,30
14.001.000035.MAT | Curva PPR de transposição macho macho Ø 25 mm | MAT. | UN | 1015000000 | 16,23 | 16,47
13.105.000130.SER | Joelho 45 PPR fêmea-fêmea Ø 20 mm | SER.CG | UN |  | 11,51
01.001.000005.MOD | Ajudante de encanador | M.O. | H | 0,115000000 | 16,17 | 1,86
01.010.000001.MOD | Encanador | M.O. | H | 0,115000000 | 19,65 | 2,26
14.001.000051.MAT | Joelho 45º PPR fêmea fêmea Ø 20 mm | MAT. | UN | 1015000000 | 7,28 | 7,39
13.105.000131.SER | Joelho 45 PPR fêmea-fêmea Ø 25 mm | SER.CG | UN |  | 11,76
01.001.000005.MOD | Ajudante de encanador | M.O. | H | 0,117000000 | 16,17 | 1,89
01.010.000001.MOD | Encanador | M.O. | H | 0,117000000 | 19,65 | 2,30
14.001.000048.MAT | Joelho 45º PPR fêmea fêmea Ø 25 mm | MAT. | UN | 1015000000 | 7,46 | 7,57
13.105.000132.SER | Joelho 45 PPR fêmea-fêmea Ø 32 mm | SER.CG | UN |  | 21,87
01.001.000005.MOD | Ajudante de encanador | M.O. | H | 0,227000000 | 16,17 | 3,67
01.010.000001.MOD | Encanador | M.O. | H | 0,227000000 | 19,65 | 4,46
14.001.000050.MAT | Joelho 45º PPR fêmea fêmea Ø 32 mm | MAT. | UN | 1015000000 | 13,54 | 13,74
13.105.000133.SER | Joelho 45 PPR fêmea-fêmea Ø 40 mm | SER.CG | UN |  | 32,56
01.001.000005.MOD | Ajudante de encanador | M.O. | H | 0,231000000 | 16,17 | 3,73
01.010.000001.MOD | Encanador | M.O. | H | 0,231000000 | 19,65 | 4,54
14.001.000052.MAT | Joelho 45º PPR fêmea fêmea Ø 40 mm | MAT. | UN | 1015000000 | 23,93 | 24,29
13.105.000134.SER | Joelho 45 PPR fêmea-fêmea Ø 50 mm | SER.CG | UN |  | 50,72
01.001.000005.MOD | Ajudante de encanador | M.O. | H | 0,236000000 | 16,17 | 3,82
01.010.000001.MOD | Encanador | M.O. | H | 0,236000000 | 19,65 | 4,64
14.001.000053.MAT | Joelho 45º PPR fêmea fêmea Ø 50 mm | MAT. | UN | 1015000000 | 41,64 | 42,26
13.105.000135.SER | Joelho 45 PPR fêmea-fêmea Ø 63 mm | SER.CG | UN |  | 78,59
01.001.000005.MOD | Ajudante de encanador | M.O. | H | 0,351000000 | 16,17 | 5,68
01.010.000001.MOD | Encanador | M.O. | H | 0,351000000 | 19,65 | 6,90
14.001.000049.MAT | Joelho 45º PPR fêmea fêmea Ø 63 mm | MAT. | UN | 1015000000 | 65,04 | 66,02
13.105.000136.SER | Joelho 45 PPR fêmea-fêmea Ø 75 mm | SER.CG | UN |  | 149,49
01.001.000005.MOD | Ajudante de encanador | M.O. | H | 0,356000000 | 16,17 | 5,76
01.010.000001.MOD | Encanador | M.O. | H | 0,356000000 | 19,65 | 7,00
14.001.000046.MAT | Joelho 45º PPR fêmea fêmea Ø 75 mm | MAT. | UN | 1015000000 | 134,72 | 136,74
13.105.000137.SER | Joelho 45 PPR fêmea-fêmea Ø 90 mm | SER.CG | UN |  | 272,65
01.001.000005.MOD | Ajudante de encanador | M.O. | H | 0,365000000 | 16,17 | 5,90
01.010.000001.MOD | Encanador | M.O. | H | 0,365000000 | 19,65 | 7,17
14.001.000047.MAT | Joelho 45º PPR fêmea fêmea Ø 90 mm | MAT. | UN | 1015000000 | 255,74 | 259,58
13.105.000138.SER | Joelho 45 PPR fêmea-fêmea Ø 110 mm | SER.CG | UN |  | 588,85
01.001.000005.MOD | Ajudante de encanador | M.O. | H | 0,380000000 | 16,17 | 6,14
01.010.000001.MOD | Encanador | M.O. | H | 0,380000000 | 19,65 | 7,47
14.001.000054.MAT | Joelho 45º PPR fêmea fêmea Ø 110 mm | MAT. | UN | 1015000000 | 566,74 | 575,24
13.105.000139.SER | Joelho 90 PPR fêmea-fêmea Ø 20 mm | SER.CG | UN |  | 7,16
01.001.000005.MOD | Ajudante de encanador | M.O. | H | 0,115000000 | 16,17 | 1,86
01.010.000001.MOD | Encanador | M.O. | H | 0,115000000 | 19,65 | 2,26
14.001.000067.MAT | Joelho 90º PPR fêmea fêmea Ø 20 mm | MAT. | UN | 1015000000 | 3,00 | 3,05
13.105.000140.SER | Joelho 90 PPR fêmea-fêmea Ø 25 mm | SER.CG | UN |  | 9,56
01.001.000005.MOD | Ajudante de encanador | M.O. | H | 0,117000000 | 16,17 | 1,89
01.010.000001.MOD | Encanador | M.O. | H | 0,117000000 | 19,65 | 2,30
14.001.000061.MAT | Joelho 90º PPR fêmea fêmea Ø 25 mm | MAT. | UN | 1015000000 | 5,29 | 5,37
13.105.000141.SER | Joelho 90 PPR fêmea-fêmea Ø 32 mm | SER.CG | UN |  | 15,43
01.001.000005.MOD | Ajudante de encanador | M.O. | H | 0,227000000 | 16,17 | 3,67
01.010.000001.MOD | Encanador | M.O. | H | 0,227000000 | 19,65 | 4,46
14.001.000066.MAT | Joelho 90º PPR fêmea fêmea Ø 32 mm | MAT. | UN | 1015000000 | 7,19 | 7,30
13.105.000142.SER | Joelho 90 PPR fêmea-fêmea Ø 40 mm | SER.CG | UN |  | 24,83
01.001.000005.MOD | Ajudante de encanador | M.O. | H | 0,231000000 | 16,17 | 3,73
01.010.000001.MOD | Encanador | M.O. | H | 0,231000000 | 19,65 | 4,54
14.001.000062.MAT | Joelho 90º PPR fêmea fêmea Ø 40 mm | MAT. | UN | 1015000000 | 16,31 | 16,55
13.105.000143.SER | Joelho 90 PPR fêmea-fêmea Ø 50 mm | SER.CG | UN |  | 37,57
01.001.000005.MOD | Ajudante de encanador | M.O. | H | 0,236000000 | 16,17 | 3,82
01.010.000001.MOD | Encanador | M.O. | H | 0,236000000 | 19,65 | 4,64
14.001.000063.MAT | Joelho 90º PPR fêmea fêmea Ø 50 mm | MAT. | UN | 1015000000 | 28,69 | 29,12
13.105.000144.SER | Joelho 90 PPR fêmea-fêmea Ø 63 mm | SER.CG | UN |  | 53,66
01.001.000005.MOD | Ajudante de encanador | M.O. | H | 0,351000000 | 16,17 | 5,68
01.010.000001.MOD | Encanador | M.O. | H | 0,351000000 | 19,65 | 6,90
14.001.000055.MAT | Joelho 90º PPR fêmea fêmea Ø 63 mm | MAT. | UN | 1015000000 | 40,48 | 41,09
13.105.000145.SER | Joelho 90 PPR fêmea-fêmea Ø 75 mm | SER.CG | UN |  | 128,89
01.001.000005.MOD | Ajudante de encanador | M.O. | H | 0,356000000 | 16,17 | 5,76
01.010.000001.MOD | Encanador | M.O. | H | 0,356000000 | 19,65 | 7,00
14.001.000064.MAT | Joelho 90º PPR fêmea fêmea Ø 75 mm | MAT. | UN | 1015000000 | 114,42 | 116,14
13.105.000146.SER | Joelho 90 PPR fêmea-fêmea Ø 90 mm | SER.CG | UN |  | 238,66
01.001.000005.MOD | Ajudante de encanador | M.O. | H | 0,365000000 | 16,17 | 5,90
01.010.000001.MOD | Encanador | M.O. | H | 0,365000000 | 19,65 | 7,17
14.001.000065.MAT | Joelho 90º PPR fêmea fêmea Ø 90 mm | MAT. | UN | 1015000000 | 222,25 | 225,58
13.105.000147.SER | Joelho 90 PPR fêmea-fêmea Ø 110 mm | SER.CG | UN |  | 513,68
01.001.000005.MOD | Ajudante de encanador | M.O. | H | 0,380000000 | 16,17 | 6,14
01.010.000001.MOD | Encanador | M.O. | H | 0,380000000 | 19,65 | 7,47
14.001.000058.MAT | Joelho 90º PPR fêmea fêmea Ø 110 mm | MAT. | UN | 1015000000 | 492,68 | 500,07
13.105.000150.SER | Joelho 90 PPR fêmea-fêmea com inserto metálico Ø 20 mm x 1/2" | SER.CG | UN |  | 16,25
01.001.000005.MOD | Ajudante de encanador | M.O. | H | 0,113000000 | 16,17 | 1,83
01.010.000001.MOD | Encanador | M.O. | H | 0,113000000 | 19,65 | 2,22
14.001.000056.MAT | Joelho 90º PPR fêmea fêmea com inserto metálico soldável Ø 20 mm x 1/2" | MAT. | UN | 1015000000 | 12,02 | 12,20
13.105.000151.SER | Joelho 90 PPR fêmea-fêmea com inserto metálico Ø 25 mm x 1/2" | SER.CG | UN |  | 21,63
01.001.000005.MOD | Ajudante de encanador | M.O. | H | 0,114000000 | 16,17 | 1,84
01.010.000001.MOD | Encanador | M.O. | H | 0,114000000 | 19,65 | 2,24
14.001.000068.MAT | Joelho 90º PPR fêmea fêmea com inserto metálico roscável Ø 1/2" x 25 mm | MAT. | UN | 1015000000 | 17,29 | 17,55
13.105.000152.SER | Joelho 90 PPR fêmea-fêmea com inserto metálico Ø 25 mm x 3/4" | SER.CG | UN |  | 21,00
01.001.000005.MOD | Ajudante de encanador | M.O. | H | 0,114000000 | 16,17 | 1,84
01.010.000001.MOD | Encanador | M.O. | H | 0,114000000 | 19,65 | 2,24
14.001.000057.MAT | Joelho 90º PPR fêmea fêmea com inserto metálico soldável Ø 25 mm x 3/4" | MAT. | UN | 1015000000 | 16,67 | 16,92
13.105.000153.SER | Joelho 90 PPR fêmea-fêmea com inserto metálico Ø 32 mm x 1" | SER.CG | UN |  | 34,73
01.001.000005.MOD | Ajudante de encanador | M.O. | H | 0,169000000 | 16,17 | 2,73
01.010.000001.MOD | Encanador | M.O. | H | 0,169000000 | 19,65 | 3,32
14.001.000059.MAT | Joelho 90º PPR fêmea fêmea com inserto metálico roscável Ø 1" x 32 mm | MAT. | UN | 1015000000 | 28,25 | 28,67
13.105.000154.SER | Joelho 90 PPR fêmea-fêmea com inserto metálico Ø 32 mm x 3/4" | SER.CG | UN |  | 39,08
01.001.000005.MOD | Ajudante de encanador | M.O. | H | 0,169000000 | 16,17 | 2,73
01.010.000001.MOD | Encanador | M.O. | H | 0,169000000 | 19,65 | 3,32
14.001.000060.MAT | Joelho 90º PPR fêmea fêmea com inserto metálico roscável Ø 3/4" x 32 mm | MAT. | UN | 1015000000 | 32,54 | 33,03
13.105.000170.SER | Luva PPR fêmea fêmea Ø 20 mm | SER.CG | UN |  | 6,84
01.001.000005.MOD | Ajudante de encanador | M.O. | H | 0,115000000 | 16,17 | 1,86
01.010.000001.MOD | Encanador | M.O. | H | 0,115000000 | 19,65 | 2,26
14.001.000038.MAT | Luva PPR fêmea fêmea Ø 20 mm | MAT. | UN | 1015000000 | 2,68 | 2,72
13.105.000171.SER | Luva PPR fêmea fêmea Ø 25 mm | SER.CG | UN |  | 7,75
01.001.000005.MOD | Ajudante de encanador | M.O. | H | 0,117000000 | 16,17 | 1,89
01.010.000001.MOD | Encanador | M.O. | H | 0,117000000 | 19,65 | 2,30
14.001.000041.MAT | Luva PPR fêmea fêmea Ø 25 mm | MAT. | UN | 1015000000 | 3,51 | 3,56
13.105.000172.SER | Luva PPR fêmea fêmea Ø 32 mm | SER.CG | UN |  | 13,51
01.001.000005.MOD | Ajudante de encanador | M.O. | H | 0,227000000 | 16,17 | 3,67
01.010.000001.MOD | Encanador | M.O. | H | 0,227000000 | 19,65 | 4,46
14.001.000042.MAT | Luva PPR fêmea fêmea Ø 32 mm | MAT. | UN | 1015000000 | 5,30 | 5,38
13.105.000173.SER | Luva PPR fêmea fêmea Ø 40 mm | SER.CG | UN |  | 20,36
01.001.000005.MOD | Ajudante de encanador | M.O. | H | 0,231000000 | 16,17 | 3,73
01.010.000001.MOD | Encanador | M.O. | H | 0,231000000 | 19,65 | 4,54
14.001.000040.MAT | Luva PPR fêmea fêmea Ø 40 mm | MAT. | UN | 1015000000 | 11,91 | 12,09
13.105.000174.SER | Luva PPR fêmea fêmea Ø 50 mm | SER.CG | UN |  | 26,70
01.001.000005.MOD | Ajudante de encanador | M.O. | H | 0,236000000 | 16,17 | 3,82
01.010.000001.MOD | Encanador | M.O. | H | 0,236000000 | 19,65 | 4,64
14.001.000039.MAT | Luva PPR fêmea fêmea Ø 50 mm | MAT. | UN | 1015000000 | 17,98 | 18,25
13.105.000175.SER | Luva PPR fêmea fêmea Ø 63 mm | SER.CG | UN |  | 42,92
01.001.000005.MOD | Ajudante de encanador | M.O. | H | 0,351000000 | 16,17 | 5,68
01.010.000001.MOD | Encanador | M.O. | H | 0,351000000 | 19,65 | 6,90
14.001.000043.MAT | Luva PPR fêmea fêmea Ø 63 mm | MAT. | UN | 1015000000 | 29,90 | 30,35
13.105.000176.SER | Luva PPR fêmea fêmea Ø 75 mm | SER.CG | UN |  | 78,88
01.001.000005.MOD | Ajudante de encanador | M.O. | H | 0,356000000 | 16,17 | 5,76
01.010.000001.MOD | Encanador | M.O. | H | 0,356000000 | 19,65 | 7,00
14.001.000044.MAT | Luva PPR fêmea fêmea Ø 75 mm | MAT. | UN | 1015000000 | 65,15 | 66,13
13.105.000177.SER | Luva PPR fêmea fêmea Ø 90 mm | SER.CG | UN |  | 132,35
01.001.000005.MOD | Ajudante de encanador | M.O. | H | 0,365000000 | 16,17 | 5,90
01.010.000001.MOD | Encanador | M.O. | H | 0,365000000 | 19,65 | 7,17
14.001.000037.MAT | Luva PPR fêmea fêmea Ø 90 mm | MAT. | UN | 1015000000 | 117,51 | 119,27
13.105.000178.SER | Luva PPR fêmea fêmea Ø 110 mm | SER.CG | UN |  | 299,45
01.001.000005.MOD | Ajudante de encanador | M.O. | H | 0,380000000 | 16,17 | 6,14
01.010.000001.MOD | Encanador | M.O. | H | 0,380000000 | 19,65 | 7,47
14.001.000045.MAT | Luva PPR fêmea fêmea Ø 110 mm | MAT. | UN | 1015000000 | 281,61 | 285,83
13.105.000179.SER | Tê 90 PPR fêmea fêmea fêmea Ø 20 mm | SER.CG | UN |  | 10,64
01.001.000005.MOD | Ajudante de encanador | M.O. | H | 0,173000000 | 16,17 | 2,80
01.010.000001.MOD | Encanador | M.O. | H | 0,173000000 | 19,65 | 3,40
14.001.000029.MAT | Tê PPR fêmea fêmea fêmea Ø 20 mm | MAT. | UN | 1015000000 | 4,38 | 4,45
13.105.000180.SER | Tê 90 PPR fêmea fêmea fêmea Ø 25 mm | SER.CG | UN |  | 13,97
01.001.000005.MOD | Ajudante de encanador | M.O. | H | 0,176000000 | 16,17 | 2,85
01.010.000001.MOD | Encanador | M.O. | H | 0,176000000 | 19,65 | 3,46
14.001.000033.MAT | Tê PPR fêmea fêmea fêmea Ø 25 mm | MAT. | UN | 1015000000 | 7,55 | 7,66
13.105.000181.SER | Tê 90 PPR fêmea fêmea fêmea Ø 32 mm | SER.CG | UN |  | 23,38
01.001.000005.MOD | Ajudante de encanador | M.O. | H | 0,341000000 | 16,17 | 5,51
01.010.000001.MOD | Encanador | M.O. | H | 0,341000000 | 19,65 | 6,70
14.001.000028.MAT | Tê PPR fêmea fêmea fêmea Ø 32 mm | MAT. | UN | 1015000000 | 11,00 | 11,17
13.105.000182.SER | Tê 90 PPR fêmea fêmea fêmea Ø 40 mm | SER.CG | UN |  | 33,35
01.001.000005.MOD | Ajudante de encanador | M.O. | H | 0,346000000 | 16,17 | 5,59
01.010.000001.MOD | Encanador | M.O. | H | 0,346000000 | 19,65 | 6,80
14.001.000034.MAT | Tê PPR fêmea fêmea fêmea Ø 40 mm | MAT. | UN | 1015000000 | 20,65 | 20,96
13.105.000183.SER | Tê 90 PPR fêmea fêmea fêmea Ø 50 mm | SER.CG | UN |  | 50,75
01.001.000005.MOD | Ajudante de encanador | M.O. | H | 0,354000000 | 16,17 | 5,72
01.010.000001.MOD | Encanador | M.O. | H | 0,354000000 | 19,65 | 6,96
14.001.000030.MAT | Tê PPR fêmea fêmea fêmea Ø 50 mm | MAT. | UN | 1015000000 | 37,51 | 38,07
13.105.000184.SER | Tê 90 PPR fêmea fêmea fêmea Ø 63 mm | SER.CG | UN |  | 77,32
01.001.000005.MOD | Ajudante de encanador | M.O. | H | 0,526000000 | 16,17 | 8,50
01.010.000001.MOD | Encanador | M.O. | H | 0,526000000 | 19,65 | 10,34
14.001.000027.MAT | Tê PPR fêmea fêmea fêmea Ø 63 mm | MAT. | UN | 1015000000 | 57,61 | 58,47
13.105.000185.SER | Tê 90 PPR fêmea fêmea fêmea Ø 75 mm | SER.CG | UN |  | 141,69
01.001.000005.MOD | Ajudante de encanador | M.O. | H | 0,534000000 | 16,17 | 8,63
01.010.000001.MOD | Encanador | M.O. | H | 0,534000000 | 19,65 | 10,50
14.001.000031.MAT | Tê PPR fêmea fêmea fêmea Ø 75 mm | MAT. | UN | 1015000000 | 120,75 | 122,56
13.105.000186.SER | Tê 90 PPR fêmea fêmea fêmea Ø 90 mm | SER.CG | UN |  | 277,58
01.001.000005.MOD | Ajudante de encanador | M.O. | H | 0,547000000 | 16,17 | 8,84
01.010.000001.MOD | Encanador | M.O. | H | 0,547000000 | 19,65 | 10,75
14.001.000032.MAT | Tê PPR fêmea fêmea fêmea Ø 90 mm | MAT. | UN | 1015000000 | 254,17 | 257,98
13.105.000200.SER | Tê central PPR fêmea fêmea fêmea com inserto metálico Ø 25 mm x 1/2" | SER.CG | UN |  | 32,90
01.001.000005.MOD | Ajudante de encanador | M.O. | H | 0,172000000 | 16,17 | 2,78
01.010.000001.MOD | Encanador | M.O. | H | 0,172000000 | 19,65 | 3,38
14.001.000079.MAT | Tê PPR fêmea Ø 25 mm com inserto metálico roscável Ø 1/2" | MAT. | UN | 1015000000 | 26,34 | 26,74
13.105.000201.SER | Tê central PPR fêmea fêmea fêmea com inserto metálico Ø 25 mm x 3/4" | SER.CG | UN |  | 34,22
01.001.000005.MOD | Ajudante de encanador | M.O. | H | 0,172000000 | 16,17 | 2,78
01.010.000001.MOD | Encanador | M.O. | H | 0,172000000 | 19,65 | 3,38
14.001.000078.MAT | Tê PPR fêmea Ø 25 mm com inserto metálico roscável Ø 3/4" | MAT. | UN | 1015000000 | 27,64 | 28,05
13.105.000220.SER | Tê de redução central PPR fêmea fêmea fêmea Ø 25 x 20 mm | SER.CG | UN |  | 14,62
01.001.000005.MOD | Ajudante de encanador | M.O. | H | 0,175000000 | 16,17 | 2,83
01.010.000001.MOD | Encanador | M.O. | H | 0,175000000 | 19,65 | 3,44
14.001.000092.MAT | Tê PPR fêmea Ø 25 mm x 20 mm | MAT. | UN | 1015000000 | 8,23 | 8,35
13.105.000221.SER | Tê de redução central PPR fêmea fêmea fêmea Ø 75 x 63 mm | SER.CG | UN |  | 156,09
01.001.000005.MOD | Ajudante de encanador | M.O. | H | 0,531000000 | 16,17 | 8,59
01.010.000001.MOD | Encanador | M.O. | H | 0,531000000 | 19,65 | 10,44
14.001.000090.MAT | Tê PPR fêmea Ø 75 mm x 63 mm | MAT. | UN | 1015000000 | 135,04 | 137,07
13.105.000222.SER | Tê de redução central PPR fêmea fêmea fêmea Ø 90 x 63 mm | SER.CG | UN |  | 293,56
01.001.000005.MOD | Ajudante de encanador | M.O. | H | 0,540000000 | 16,17 | 8,73
01.010.000001.MOD | Encanador | M.O. | H | 0,540000000 | 19,65 | 10,61
14.001.000086.MAT | Tê PPR fêmea Ø 90 mm x 63 mm | MAT. | UN | 1015000000 | 270,16 | 274,21
13.105.000223.SER | Tê de redução central PPR fêmea fêmea fêmea Ø 90 x 75 mm | SER.CG | UN |  | 293,66
01.001.000005.MOD | Ajudante de encanador | M.O. | H | 0,543000000 | 16,17 | 8,78
01.010.000001.MOD | Encanador | M.O. | H | 0,543000000 | 19,65 | 10,67
14.001.000085.MAT | Tê PPR fêmea Ø 90 mm x 75 mm | MAT. | UN | 1015000000 | 270,16 | 274,21
13.105.000224.SER | Tê de redução central PPR fêmea fêmea fêmea Ø 32 x 25 mm | SER.CG | UN |  | 24,12
01.001.000005.MOD | Ajudante de encanador | M.O. | H | 0,286000000 | 16,17 | 4,62
01.010.000001.MOD | Encanador | M.O. | H | 0,286000000 | 19,65 | 5,62
14.001.000091.MAT | Tê PPR fêmea Ø 32 mm x 25 mm | MAT. | UN | 1015000000 | 13,67 | 13,88
13.105.000225.SER | Tê de redução central PPR fêmea fêmea fêmea Ø 40 x 25 mm | SER.CG | UN |  | 31,70
01.001.000005.MOD | Ajudante de encanador | M.O. | H | 0,289000000 | 16,17 | 4,67
01.010.000001.MOD | Encanador | M.O. | H | 0,289000000 | 19,65 | 5,68
14.001.000083.MAT | Tê PPR fêmea Ø 40 mm x 25 mm | MAT. | UN | 1015000000 | 21,03 | 21,35
13.105.000226.SER | Tê de redução central PPR fêmea fêmea fêmea Ø 40 x 32 mm | SER.CG | UN |  | 33,67
01.001.000005.MOD | Ajudante de encanador | M.O. | H | 0,344000000 | 16,17 | 5,56
01.010.000001.MOD | Encanador | M.O. | H | 0,344000000 | 19,65 | 6,76
14.001.000093.MAT | Tê PPR fêmea Ø 40 mm x 32 mm | MAT. | UN | 1015000000 | 21,03 | 21,35
13.105.000227.SER | Tê de redução central PPR fêmea fêmea fêmea Ø 50 x 32 mm | SER.CG | UN |  | 44,41
01.001.000005.MOD | Ajudante de encanador | M.O. | H | 0,350000000 | 16,17 | 5,66
01.010.000001.MOD | Encanador | M.O. | H | 0,350000000 | 19,65 | 6,88
14.001.000087.MAT | Tê PPR fêmea Ø 50 mm x 32 mm | MAT. | UN | 1015000000 | 31,40 | 31,87
13.105.000228.SER | Tê de redução central PPR fêmea fêmea fêmea Ø 50 x 40 mm | SER.CG | UN |  | 40,75
01.001.000005.MOD | Ajudante de encanador | M.O. | H | 0,352000000 | 16,17 | 5,69
01.010.000001.MOD | Encanador | M.O. | H | 0,352000000 | 19,65 | 6,92
14.001.000094.MAT | Tê PPR fêmea Ø 50 mm x 40 mm | MAT. | UN | 1015000000 | 27,72 | 28,14
13.105.000229.SER | Tê de redução central PPR fêmea fêmea fêmea Ø 63 x 40 mm | SER.CG | UN |  | 66,02
01.001.000005.MOD | Ajudante de encanador | M.O. | H | 0,466000000 | 16,17 | 7,53
01.010.000001.MOD | Encanador | M.O. | H | 0,466000000 | 19,65 | 9,16
14.001.000088.MAT | Tê PPR fêmea Ø 63 mm x 40 mm | MAT. | UN | 1015000000 | 48,60 | 49,33
13.105.000230.SER | Tê de redução central PPR fêmea fêmea fêmea Ø 63 x 50 mm | SER.CG | UN |  | 78,10
01.001.000005.MOD | Ajudante de encanador | M.O. | H | 0,469000000 | 16,17 | 7,58
01.010.000001.MOD | Encanador | M.O. | H | 0,469000000 | 19,65 | 9,22
14.001.000084.MAT | Tê PPR fêmea Ø 63 mm x 50 mm | MAT. | UN | 1015000000 | 60,39 | 61,30
13.105.000231.SER | Tê de redução central PPR fêmea fêmea fêmea Ø 75 x 50 mm | SER.CG | UN |  | 144,26
01.001.000005.MOD | Ajudante de encanador | M.O. | H | 0,474000000 | 16,17 | 7,66
01.010.000001.MOD | Encanador | M.O. | H | 0,474000000 | 19,65 | 9,32
14.001.000089.MAT | Tê PPR fêmea Ø 75 mm x 50 mm | MAT. | UN | 1015000000 | 125,40 | 127,28
13.105.000250.SER | União PPR dupla com flange Ø 20 mm | SER.CG | UN |  | 18,41
01.001.000005.MOD | Ajudante de encanador | M.O. | H | 0,115000000 | 16,17 | 1,86
01.010.000001.MOD | Encanador | M.O. | H | 0,115000000 | 19,65 | 2,26
14.001.000080.MAT | União PPR Ø 20 mm | MAT. | UN | 1015000000 | 14,08 | 14,29
13.105.000251.SER | União PPR dupla com flange Ø 25 mm | SER.CG | UN |  | 25,78
01.001.000005.MOD | Ajudante de encanador | M.O. | H | 0,117000000 | 16,17 | 1,89
01.010.000001.MOD | Encanador | M.O. | H | 0,117000000 | 19,65 | 2,30
14.001.000081.MAT | União PPR Ø 25 mm | MAT. | UN | 1015000000 | 21,27 | 21,59
13.105.000252.SER | União PPR dupla com flange Ø 32 mm | SER.CG | UN |  | 37,83
01.001.000005.MOD | Ajudante de encanador | M.O. | H | 0,227000000 | 16,17 | 3,67
01.010.000001.MOD | Encanador | M.O. | H | 0,227000000 | 19,65 | 4,46
14.001.000082.MAT | União PPR Ø 32 mm | MAT. | UN | 1015000000 | 29,26 | 29,70
13.107.000010.SER | Tubo PEX para água fria inclusive conexões Ø 16 mm | SER.CG | M |  | 12,03
01.001.000005.MOD | Ajudante de encanador | M.O. | H | 0,206400000 | 16,17 | 3,34
01.010.000001.MOD | Encanador | M.O. | H | 0,206400000 | 19,65 | 4,06
14.001.001300.MAT | Tubo PEX monocamada, Ø 16 mm | MAT. | M | 1200000000 | 3,86 | 4,63
13.107.000011.SER | Tubo PEX para água fria inclusive conexões Ø 20 mm | SER.CG | M |  | 14,69
01.001.000005.MOD | Ajudante de encanador | M.O. | H | 0,206400000 | 16,17 | 3,34
01.010.000001.MOD | Encanador | M.O. | H | 0,206400000 | 19,65 | 4,06
14.001.001301.MAT | Tubo PEX monocamada, Ø 20 mm | MAT. | M | 1200000000 | 6,08 | 7,30
13.107.000012.SER | Tubo PEX para água fria inclusive conexões Ø 25 mm | SER.CG | M |  | 19,39
01.001.000005.MOD | Ajudante de encanador | M.O. | H | 0,226800000 | 16,17 | 3,67
01.010.000001.MOD | Encanador | M.O. | H | 0,226800000 | 19,65 | 4,46
14.001.001302.MAT | Tubo PEX monocamada, Ø 25 mm | MAT. | M | 1200000000 | 9,39 | 11,27
13.107.000013.SER | Tubo PEX para água fria inclusive conexões Ø 32 mm | SER.CG | M |  | 26,53
01.001.000005.MOD | Ajudante de encanador | M.O. | H | 0,235800000 | 16,17 | 3,81
01.010.000001.MOD | Encanador | M.O. | H | 0,235800000 | 19,65 | 4,63
14.001.001303.MAT | Tubo PEX monocamada, Ø 32 mm | MAT. | M | 1200000000 | 15,07 | 18,08
13.107.000014.SER | Tubo PEX multicamada para água quente inclusive conexões Ø 16 mm | SER.CG | M |  | 15,65
01.001.000005.MOD | Ajudante de encanador | M.O. | H | 0,206400000 | 16,17 | 3,34
01.010.000001.MOD | Encanador | M.O. | H | 0,206400000 | 19,65 | 4,06
14.001.001304.MAT | Tubo PEX multicamada (PEX, Al, PEX), Ø 16 mm | MAT. | M | 1200000000 | 6,88 | 8,26
13.107.000015.SER | Tubo PEX multicamada para água quente inclusive conexões Ø 20 mm | SER.CG | M |  | 19,27
01.001.000005.MOD | Ajudante de encanador | M.O. | H | 0,206400000 | 16,17 | 3,34
01.010.000001.MOD | Encanador | M.O. | H | 0,206400000 | 19,65 | 4,06
14.001.001305.MAT | Tubo PEX multicamada (PEX, Al, PEX), Ø 20 mm | MAT. | M | 1200000000 | 9,90 | 11,88
13.107.000016.SER | Tubo PEX multicamada para água quente inclusive conexões Ø 26 mm | SER.CG | M |  | 27,12
01.001.000005.MOD | Ajudante de encanador | M.O. | H | 0,226800000 | 16,17 | 3,67
01.010.000001.MOD | Encanador | M.O. | H | 0,226800000 | 19,65 | 4,46
14.001.001306.MAT | Tubo PEX multicamada (PEX, Al, PEX), Ø 26 mm | MAT. | M | 1200000000 | 15,83 | 19,00
13.107.000017.SER | Tubo PEX multicamada para água quente inclusive conexões Ø 32 mm | SER.CG | M |  | 34,52
01.001.000005.MOD | Ajudante de encanador | M.O. | H | 0,235800000 | 16,17 | 3,81
01.010.000001.MOD | Encanador | M.O. | H | 0,235800000 | 19,65 | 4,63
14.001.001307.MAT | Tubo PEX multicamada (PEX, Al, PEX), Ø 32 mm | MAT. | M | 1200000000 | 21,73 | 26,08
13.107.000018.SER | Tubo PEX multicamada para gás inclusive conexões Ø 16 mm | SER.CG | M |  | 15,94
01.001.000005.MOD | Ajudante de encanador | M.O. | H | 0,206400000 | 16,17 | 3,34
01.010.000001.MOD | Encanador | M.O. | H | 0,206400000 | 19,65 | 4,06
14.001.001308.MAT | Tubo PEX multicamada para gás Ø 16 mm | MAT. | M | 1200000000 | 7,12 | 8,54
13.107.000019.SER | Tubo PEX multicamada para gás inclusive conexões Ø 20 mm | SER.CG | M |  | 17,64
01.001.000005.MOD | Ajudante de encanador | M.O. | H | 0,206400000 | 16,17 | 3,34
01.010.000001.MOD | Encanador | M.O. | H | 0,206400000 | 19,65 | 4,06
14.001.001309.MAT | Tubo PEX multicamada para gás Ø 20 mm | MAT. | M | 1200000000 | 8,54 | 10,25
13.107.000020.SER | Tubo PEX multicamada para gás inclusive conexões Ø 26 mm | SER.CG | M |  | 27,12
01.001.000005.MOD | Ajudante de encanador | M.O. | H | 0,226800000 | 16,17 | 3,67
01.010.000001.MOD | Encanador | M.O. | H | 0,226800000 | 19,65 | 4,46
14.001.001310.MAT | Tubo PEX multicamada para gás Ø 26 mm | MAT. | M | 1200000000 | 15,83 | 19,00
13.107.000021.SER | Tubo PEX multicamada para gás inclusive conexões Ø 32 mm | SER.CG | M |  | 34,20
01.001.000005.MOD | Ajudante de encanador | M.O. | H | 0,226800000 | 16,17 | 3,67
01.010.000001.MOD | Encanador | M.O. | H | 0,226800000 | 19,65 | 4,46
14.001.001311.MAT | Tubo PEX multicamada para gás Ø 32 mm | MAT. | M | 1200000000 | 21,73 | 26,08
13.107.000050.SER | Conexão móvel PEX 16 mm x 1/2" | SER.CG | UN |  | 16,66
01.001.000005.MOD | Ajudante de encanador | M.O. | H | 0,144000000 | 16,17 | 2,33
01.010.000001.MOD | Encanador | M.O. | H | 0,144000000 | 19,65 | 2,83
14.001.001312.MAT | Conexão móvel PEX 16 mm x 1/2" | MAT. | UN | 1000000000 | 11,50 | 11,50
13.107.000051.SER | Conexão móvel PEX 16 mm x 3/4" | SER.CG | UN |  | 18,92
01.001.000005.MOD | Ajudante de encanador | M.O. | H | 0,144000000 | 16,17 | 2,33
01.010.000001.MOD | Encanador | M.O. | H | 0,144000000 | 19,65 | 2,83
14.001.001313.MAT | Conexão móvel PEX 16 mm x 3/4" | MAT. | UN | 1000000000 | 13,76 | 13,76
13.107.000052.SER | Conexão móvel PEX 25 mm x 3/4" | SER.CG | UN |  | 27,39
01.001.000005.MOD | Ajudante de encanador | M.O. | H | 0,159000000 | 16,17 | 2,57
01.010.000001.MOD | Encanador | M.O. | H | 0,159000000 | 19,65 | 3,13
14.001.001314.MAT | Conexão móvel PEX 25 mm x 3/4" | MAT. | UN | 1000000000 | 21,69 | 21,69
13.107.000053.SER | Conexão móvel PEX 32 mm x 1" | SER.CG | UN |  | 33,40
01.001.000005.MOD | Ajudante de encanador | M.O. | H | 0,165000000 | 16,17 | 2,67
01.010.000001.MOD | Encanador | M.O. | H | 0,165000000 | 19,65 | 3,24
14.001.001315.MAT | Conexão móvel PEX 32 mm x 1" | MAT. | UN | 1000000000 | 27,49 | 27,49
13.107.000070.SER | Conexão fixa rosca fêmea PEX 16 mm x 1/2" | SER.CG | UN |  | 11,07
01.001.000005.MOD | Ajudante de encanador | M.O. | H | 0,144000000 | 16,17 | 2,33
01.010.000001.MOD | Encanador | M.O. | H | 0,144000000 | 19,65 | 2,83
14.001.001316.MAT | Conexão fixa rosca fêmea PEX 16 mm x 1/2" | MAT. | UN | 1000000000 | 5,91 | 5,91
13.107.000071.SER | Conexão fixa rosca fêmea PEX 20 mm x 1/2" | SER.CG | UN |  | 13,85
01.001.000005.MOD | Ajudante de encanador | M.O. | H | 0,144000000 | 16,17 | 2,33
01.010.000001.MOD | Encanador | M.O. | H | 0,144000000 | 19,65 | 2,83
14.001.001317.MAT | Conexão fixa rosca fêmea PEX 20 mm x 1/2" | MAT. | UN | 1000000000 | 8,69 | 8,69
13.107.000072.SER | Conexão fixa rosca fêmea PEX 25 mm x 3/4" | SER.CG | UN |  | 19,40
01.001.000005.MOD | Ajudante de encanador | M.O. | H | 0,159000000 | 16,17 | 2,57
01.010.000001.MOD | Encanador | M.O. | H | 0,159000000 | 19,65 | 3,13
14.001.001318.MAT | Conexão fixa rosca fêmea PEX 25 mm x 3/4" | MAT. | UN | 1000000000 | 13,70 | 13,70
13.107.000073.SER | Conexão fixa rosca fêmea PEX 32 mm x 1" | SER.CG | UN |  | 23,57
01.001.000005.MOD | Ajudante de encanador | M.O. | H | 0,165000000 | 16,17 | 2,67
01.010.000001.MOD | Encanador | M.O. | H | 0,165000000 | 19,65 | 3,24
14.001.001319.MAT | Conexão fixa rosca fêmea PEX 32 mm x 1" | MAT. | UN | 1000000000 | 17,66 | 17,66
13.107.000080.SER | Joelho 45° PEX 25 mm | SER.CG | UN |  | 17,74
01.001.000005.MOD | Ajudante de encanador | M.O. | H | 0,159000000 | 16,17 | 2,57
01.010.000001.MOD | Encanador | M.O. | H | 0,159000000 | 19,65 | 3,13
14.001.001320.MAT | Joelho 45° PEX 25 mm | MAT. | UN | 1000000000 | 12,04 | 12,04
13.107.000081.SER | Joelho 45° PEX 32 mm | SER.CG | UN |  | 21,83
01.001.000005.MOD | Ajudante de encanador | M.O. | H | 0,165000000 | 16,17 | 2,67
01.010.000001.MOD | Encanador | M.O. | H | 0,165000000 | 19,65 | 3,24
14.001.001321.MAT | Joelho 45° PEX 32 mm | MAT. | UN | 1000000000 | 15,92 | 15,92
13.107.000090.SER | Joelho 90° PEX 16 mm | SER.CG | UN |  | 15,98
01.001.000005.MOD | Ajudante de encanador | M.O. | H | 0,144000000 | 16,17 | 2,33
01.010.000001.MOD | Encanador | M.O. | H | 0,144000000 | 19,65 | 2,83
14.001.001322.MAT | Joelho 90° PEX 16 mm | MAT. | UN | 1000000000 | 10,82 | 10,82
13.107.000091.SER | Joelho 90° PEX 20 mm | SER.CG | UN |  | 18,95
01.001.000005.MOD | Ajudante de encanador | M.O. | H | 0,144000000 | 16,17 | 2,33
01.010.000001.MOD | Encanador | M.O. | H | 0,144000000 | 19,65 | 2,83
14.001.001323.MAT | Joelho 90° PEX 20 mm | MAT. | UN | 1000000000 | 13,79 | 13,79
13.107.000092.SER | Joelho 90° PEX 25 mm | SER.CG | UN |  | 21,23
01.001.000005.MOD | Ajudante de encanador | M.O. | H | 0,159000000 | 16,17 | 2,57
01.010.000001.MOD | Encanador | M.O. | H | 0,159000000 | 19,65 | 3,13
14.001.001324.MAT | Joelho 90° PEX 25 mm | MAT. | UN | 1000000000 | 15,53 | 15,53
13.107.000093.SER | Joelho 90° PEX 32 mm | SER.CG | UN |  | 35,89
01.001.000005.MOD | Ajudante de encanador | M.O. | H | 0,165000000 | 16,17 | 2,67
01.010.000001.MOD | Encanador | M.O. | H | 0,165000000 | 19,65 | 3,24
14.001.001325.MAT | Joelho 90° PEX 32 mm | MAT. | UN | 1000000000 | 29,98 | 29,98
13.107.000110.SER | Joelho 90° rosca macho PEX 16 mm x 1/2" | SER.CG | UN |  | 14,06
01.001.000005.MOD | Ajudante de encanador | M.O. | H | 0,144000000 | 16,17 | 2,33
01.010.000001.MOD | Encanador | M.O. | H | 0,144000000 | 19,65 | 2,83
14.001.001326.MAT | Joelho 90° rosca macho PEX 16 mm x 1/2" | MAT. | UN | 1000000000 | 8,90 | 8,90
13.107.000111.SER | Joelho 90° rosca macho PEX 20 mm x 3/4" | SER.CG | UN |  | 14,42
01.001.000005.MOD | Ajudante de encanador | M.O. | H | 0,144000000 | 16,17 | 2,33
01.010.000001.MOD | Encanador | M.O. | H | 0,144000000 | 19,65 | 2,83
14.001.001327.MAT | Joelho 90° rosca macho PEX 20 mm x 3/4" | MAT. | UN | 1000000000 | 9,26 | 9,26
13.107.000112.SER | Joelho 90° rosca macho PEX 25 mm x 3/4" | SER.CG | UN |  | 24,12
01.001.000005.MOD | Ajudante de encanador | M.O. | H | 0,159000000 | 16,17 | 2,57
01.010.000001.MOD | Encanador | M.O. | H | 0,159000000 | 19,65 | 3,13
14.001.001328.MAT | Joelho 90° rosca macho PEX 25 mm x 3/4" | MAT. | UN | 1000000000 | 18,42 | 18,42
13.107.000113.SER | Joelho 90° rosca macho PEX 25 mm x 1" | SER.CG | UN |  | 26,98
01.001.000005.MOD | Ajudante de encanador | M.O. | H | 0,165000000 | 16,17 | 2,67
01.010.000001.MOD | Encanador | M.O. | H | 0,165000000 | 19,65 | 3,24
14.001.001329.MAT | Joelho 90° rosca macho PEX 25 mm x 1" | MAT. | UN | 1000000000 | 21,07 | 21,07
13.107.000114.SER | Joelho 90° rosca móvel PEX 16 mm x 1/2" | SER.CG | UN |  | 28,40
01.001.000005.MOD | Ajudante de encanador | M.O. | H | 0,144000000 | 16,17 | 2,33
01.010.000001.MOD | Encanador | M.O. | H | 0,144000000 | 19,65 | 2,83
14.001.001330.MAT | Joelho 90° rosca móvel PEX 16 mm x 1/2" | MAT. | UN | 1000000000 | 23,24 | 23,24
13.107.000115.SER | Joelho 90° rosca móvel PEX 25 mm x 3/4" | SER.CG | UN |  | 35,69
01.001.000005.MOD | Ajudante de encanador | M.O. | H | 0,159000000 | 16,17 | 2,57
01.010.000001.MOD | Encanador | M.O. | H | 0,159000000 | 19,65 | 3,13
14.001.001331.MAT | Joelho 90° rosca móvel PEX 25 mm x 3/4" | MAT. | UN | 1000000000 | 29,99 | 29,99
13.107.000130.SER | Luva redução PEX 20 mm x 16 mm | SER.CG | UN |  | 17,15
01.001.000005.MOD | Ajudante de encanador | M.O. | H | 0,144000000 | 16,17 | 2,33
01.010.000001.MOD | Encanador | M.O. | H | 0,144000000 | 19,65 | 2,83
14.001.001332.MAT | Luva redução PEX 20 mm x 16 mm | MAT. | UN | 1000000000 | 11,99 | 11,99
13.107.000131.SER | Luva redução PEX 25 mm x 20 mm | SER.CG | UN |  | 22,77
01.001.000005.MOD | Ajudante de encanador | M.O. | H | 0,159000000 | 16,17 | 2,57
01.010.000001.MOD | Encanador | M.O. | H | 0,159000000 | 19,65 | 3,13
14.001.001333.MAT | Luva redução PEX 25 mm x 20 mm | MAT. | UN | 1000000000 | 17,07 | 17,07
13.107.000132.SER | Luva redução PEX 32 mm x 20 mm | SER.CG | UN |  | 26,31
01.001.000005.MOD | Ajudante de encanador | M.O. | H | 0,165000000 | 16,17 | 2,67
01.010.000001.MOD | Encanador | M.O. | H | 0,165000000 | 19,65 | 3,24
14.001.001334.MAT | Luva redução PEX 32 mm x 20 mm | MAT. | UN | 1000000000 | 20,40 | 20,40
13.107.000140.SER | Luva PEX 16 mm | SER.CG | UN |  | 13,89
01.001.000005.MOD | Ajudante de encanador | M.O. | H | 0,144000000 | 16,17 | 2,33
01.010.000001.MOD | Encanador | M.O. | H | 0,144000000 | 19,65 | 2,83
14.001.001335.MAT | Luva PEX 16 mm | MAT. | UN | 1000000000 | 8,73 | 8,73
13.107.000141.SER | Luva PEX 20 mm | SER.CG | UN |  | 17,26
01.001.000005.MOD | Ajudante de encanador | M.O. | H | 0,144000000 | 16,17 | 2,33
01.010.000001.MOD | Encanador | M.O. | H | 0,144000000 | 19,65 | 2,83
14.001.001336.MAT | Luva PEX 20 mm | MAT. | UN | 1000000000 | 12,10 | 12,10
13.107.000142.SER | Luva PEX 25 mm | SER.CG | UN |  | 24,01
01.001.000005.MOD | Ajudante de encanador | M.O. | H | 0,159000000 | 16,17 | 2,57
01.010.000001.MOD | Encanador | M.O. | H | 0,159000000 | 19,65 | 3,13
14.001.001337.MAT | Luva PEX 25 mm | MAT. | UN | 1000000000 | 18,31 | 18,31
13.107.000143.SER | Luva PEX 32 mm | SER.CG | UN |  | 33,23
01.001.000005.MOD | Ajudante de encanador | M.O. | H | 0,165000000 | 16,17 | 2,67
01.010.000001.MOD | Encanador | M.O. | H | 0,165000000 | 19,65 | 3,24
14.001.001338.MAT | Luva PEX 32 mm | MAT. | UN | 1000000000 | 27,32 | 27,32
13.107.000144.SER | Tê PEX 16 mm | SER.CG | UN |  | 23,81
01.001.000005.MOD | Ajudante de encanador | M.O. | H | 0,175000000 | 16,17 | 2,83
01.010.000001.MOD | Encanador | M.O. | H | 0,175000000 | 19,65 | 3,44
14.001.001339.MAT | Tê PEX 16 mm | MAT. | UN | 1000000000 | 17,54 | 17,54
13.107.000145.SER | Tê PEX 20 mm | SER.CG | UN |  | 26,29
01.001.000005.MOD | Ajudante de encanador | M.O. | H | 0,175000000 | 16,17 | 2,83
01.010.000001.MOD | Encanador | M.O. | H | 0,175000000 | 19,65 | 3,44
14.001.001340.MAT | Tê PEX 20 mm | MAT. | UN | 1000000000 | 20,02 | 20,02
13.107.000146.SER | Tê PEX 25 mm | SER.CG | UN |  | 41,97
01.001.000005.MOD | Ajudante de encanador | M.O. | H | 0,193000000 | 16,17 | 3,12
01.010.000001.MOD | Encanador | M.O. | H | 0,193000000 | 19,65 | 3,79
14.001.001341.MAT | Tê PEX 25 mm | MAT. | UN | 1000000000 | 35,06 | 35,06
13.107.000147.SER | Tê PEX 32 mm | SER.CG | UN |  | 58,65
01.001.000005.MOD | Ajudante de encanador | M.O. | H | 0,200000000 | 16,17 | 3,23
01.010.000001.MOD | Encanador | M.O. | H | 0,200000000 | 19,65 | 3,93
14.001.001342.MAT | Tê PEX 32 mm | MAT. | UN | 1000000000 | 51,49 | 51,49
13.107.000160.SER | Tê rosca fêmea PEX 16 mm x 1/2" | SER.CG | UN |  | 24,50
01.001.000005.MOD | Ajudante de encanador | M.O. | H | 0,175000000 | 16,17 | 2,83
01.010.000001.MOD | Encanador | M.O. | H | 0,175000000 | 19,65 | 3,44
14.001.001343.MAT | Tê rosca fêmea PEX 16 mm x 1/2" | MAT. | UN | 1000000000 | 18,23 | 18,23
13.107.000161.SER | Tê rosca fêmea PEX 20 mm x 1/2" | SER.CG | UN |  | 28,01
01.001.000005.MOD | Ajudante de encanador | M.O. | H | 0,175000000 | 16,17 | 2,83
01.010.000001.MOD | Encanador | M.O. | H | 0,175000000 | 19,65 | 3,44
14.001.001344.MAT | Tê rosca fêmea PEX 20 mm x 1/2" | MAT. | UN | 1000000000 | 21,74 | 21,74
13.107.000162.SER | Tê rosca fêmea PEX 20 mm x 3/4" | SER.CG | UN |  | 30,56
01.001.000005.MOD | Ajudante de encanador | M.O. | H | 0,175000000 | 16,17 | 2,83
01.010.000001.MOD | Encanador | M.O. | H | 0,175000000 | 19,65 | 3,44
14.001.001345.MAT | Tê rosca fêmea PEX 20 mm x 3/4" | MAT. | UN | 1000000000 | 24,29 | 24,29
13.107.000163.SER | Tê rosca fêmea PEX 25 mm x 3/4" | SER.CG | UN |  | 34,81
01.001.000005.MOD | Ajudante de encanador | M.O. | H | 0,193000000 | 16,17 | 3,12
01.010.000001.MOD | Encanador | M.O. | H | 0,193000000 | 19,65 | 3,79
14.001.001346.MAT | Tê rosca fêmea PEX 25 mm x 3/4" | MAT. | UN | 1000000000 | 27,90 | 27,90
13.107.000170.SER | Adaptador fixo rosca macho PEX gás Ø 16 mm x 1/2" | SER.CG | UN |  | 16,55
01.001.000005.MOD | Ajudante de encanador | M.O. | H | 0,144000000 | 16,17 | 2,33
01.010.000001.MOD | Encanador | M.O. | H | 0,144000000 | 19,65 | 2,83
14.001.001347.MAT | Adaptador fixo rosca macho PEX gás Ø 16 mm x 1/2" | MAT. | UN | 1000000000 | 11,39 | 11,39
13.107.000171.SER | Adaptador fixo rosca macho PEX gás Ø 20 mm x 3/4" | SER.CG | UN |  | 19,15
01.001.000005.MOD | Ajudante de encanador | M.O. | H | 0,144000000 | 16,17 | 2,33
01.010.000001.MOD | Encanador | M.O. | H | 0,144000000 | 19,65 | 2,83
14.001.001348.MAT | Adaptador fixo rosca macho PEX gás Ø 20 mm x 3/4" | MAT. | UN | 1000000000 | 13,99 | 13,99
13.107.000172.SER | Adaptador fixo rosca macho PEX gás Ø 26 mm x 3/4" | SER.CG | UN |  | 24,83
01.001.000005.MOD | Ajudante de encanador | M.O. | H | 0,159000000 | 16,17 | 2,57
01.010.000001.MOD | Encanador | M.O. | H | 0,159000000 | 19,65 | 3,13
14.001.001349.MAT | Adaptador fixo rosca macho PEX gás Ø 26 mm x 3/4" | MAT. | UN | 1000000000 | 19,13 | 19,13
13.107.000173.SER | Adaptador fixo rosca macho PEX gás Ø 32 mm x 1" | SER.CG | UN |  | 31,36
01.001.000005.MOD | Ajudante de encanador | M.O. | H | 0,165000000 | 16,17 | 2,67
01.010.000001.MOD | Encanador | M.O. | H | 0,165000000 | 19,65 | 3,24
14.001.001350.MAT | Adaptador fixo rosca macho PEX gás Ø 32 mm x 1" | MAT. | UN | 1000000000 | 25,45 | 25,45
13.107.000174.SER | Adaptador fixo rosca fêmea PEX gás Ø 16 mm x 1/2" | SER.CG | UN |  | 18,00
01.001.000005.MOD | Ajudante de encanador | M.O. | H | 0,144000000 | 16,17 | 2,33
01.010.000001.MOD | Encanador | M.O. | H | 0,144000000 | 19,65 | 2,83
14.001.001351.MAT | Adaptador fixo rosca fêmea PEX gás Ø 16 mm x 1/2" | MAT. | UN | 1000000000 | 12,84 | 12,84
13.107.000175.SER | Adaptador fixo rosca fêmea PEX gás Ø 20 mm x 3/4" | SER.CG | UN |  | 20,40
01.001.000005.MOD | Ajudante de encanador | M.O. | H | 0,144000000 | 16,17 | 2,33
01.010.000001.MOD | Encanador | M.O. | H | 0,144000000 | 19,65 | 2,83
14.001.001352.MAT | Adaptador fixo rosca fêmea PEX gás Ø 20 mm x 3/4" | MAT. | UN | 1000000000 | 15,24 | 15,24
13.107.000176.SER | Adaptador fixo rosca fêmea PEX gás Ø 26 mm x 3/4" | SER.CG | UN |  | 23,70
01.001.000005.MOD | Ajudante de encanador | M.O. | H | 0,159000000 | 16,17 | 2,57
01.010.000001.MOD | Encanador | M.O. | H | 0,159000000 | 19,65 | 3,13
14.001.001353.MAT | Adaptador fixo rosca fêmea PEX gás Ø 26 mm x 3/4" | MAT. | UN | 1000000000 | 18,00 | 18,00
13.107.000177.SER | Adaptador fixo rosca fêmea PEX gás Ø 32 mm x 1" | SER.CG | UN |  | 29,14
01.001.000005.MOD | Ajudante de encanador | M.O. | H | 0,165000000 | 16,17 | 2,67
01.010.000001.MOD | Encanador | M.O. | H | 0,165000000 | 19,65 | 3,24
14.001.001354.MAT | Adaptador fixo rosca fêmea PEX gás Ø 32 mm x 1" | MAT. | UN | 1000000000 | 23,23 | 23,23
13.107.000190.SER | Joelho 90° PEX gás Ø 16 mm | SER.CG | UN |  | 21,42
01.001.000005.MOD | Ajudante de encanador | M.O. | H | 0,144000000 | 16,17 | 2,33
01.010.000001.MOD | Encanador | M.O. | H | 0,144000000 | 19,65 | 2,83
14.001.001355.MAT | Joelho 90° PEX gás Ø 16 mm | MAT. | UN | 1000000000 | 16,26 | 16,26
13.107.000191.SER | Joelho 90° PEX gás Ø 20 mm | SER.CG | UN |  | 24,56
01.001.000005.MOD | Ajudante de encanador | M.O. | H | 0,144000000 | 16,17 | 2,33
01.010.000001.MOD | Encanador | M.O. | H | 0,144000000 | 19,65 | 2,83
14.001.001356.MAT | Joelho 90° PEX gás Ø 20 mm | MAT. | UN | 1000000000 | 19,40 | 19,40
13.107.000192.SER | Joelho 90° PEX gás Ø 26 mm | SER.CG | UN |  | 32,47
01.001.000005.MOD | Ajudante de encanador | M.O. | H | 0,159000000 | 16,17 | 2,57
01.010.000001.MOD | Encanador | M.O. | H | 0,159000000 | 19,65 | 3,13
14.001.001357.MAT | Joelho 90° PEX gás Ø 26 mm | MAT. | UN | 1000000000 | 26,77 | 26,77
13.107.000193.SER | Joelho 90° PEX gás Ø 32 mm | SER.CG | UN |  | 50,72
01.001.000005.MOD | Ajudante de encanador | M.O. | H | 0,165000000 | 16,17 | 2,67
01.010.000001.MOD | Encanador | M.O. | H | 0,165000000 | 19,65 | 3,24
14.001.001358.MAT | Joelho 90° PEX gás Ø 32 mm | MAT. | UN | 1000000000 | 44,81 | 44,81
13.107.000200.SER | Joelho 90° rosca fêmea PEX gás Ø 16 mm x 1/2" | SER.CG | UN |  | 19,96
01.001.000005.MOD | Ajudante de encanador | M.O. | H | 0,144000000 | 16,17 | 2,33
01.010.000001.MOD | Encanador | M.O. | H | 0,144000000 | 19,65 | 2,83
14.001.001359.MAT | Joelho 90° rosca fêmea PEX gás Ø 16 mm x 1/2" | MAT. | UN | 1000000000 | 14,80 | 14,80
13.107.000201.SER | Joelho 90° rosca fêmea PEX gás Ø 20 mm x 3/4" | SER.CG | UN |  | 20,87
01.001.000005.MOD | Ajudante de encanador | M.O. | H | 0,144000000 | 16,17 | 2,33
01.010.000001.MOD | Encanador | M.O. | H | 0,144000000 | 19,65 | 2,83
14.001.001360.MAT | Joelho 90° rosca fêmea PEX gás Ø 20 mm x 3/4" | MAT. | UN | 1000000000 | 15,71 | 15,71
13.107.000202.SER | Joelho 90° rosca fêmea PEX gás Ø 26 mm x 3/4" | SER.CG | UN |  | 27,68
01.001.000005.MOD | Ajudante de encanador | M.O. | H | 0,159000000 | 16,17 | 2,57
01.010.000001.MOD | Encanador | M.O. | H | 0,159000000 | 19,65 | 3,13
14.001.001361.MAT | Joelho 90° rosca fêmea PEX gás Ø 26 mm x 3/4" | MAT. | UN | 1000000000 | 21,98 | 21,98
13.107.000203.SER | Joelho 90° rosca fêmea PEX gás Ø 32 mm x 1" | SER.CG | UN |  | 35,10
01.001.000005.MOD | Ajudante de encanador | M.O. | H | 0,165000000 | 16,17 | 2,67
01.010.000001.MOD | Encanador | M.O. | H | 0,165000000 | 19,65 | 3,24
14.001.001362.MAT | Joelho 90° rosca fêmea PEX gás Ø 32 mm x 1" | MAT. | UN | 1000000000 | 29,19 | 29,19
13.107.000204.SER | Luva redução PEX gás Ø 20 mm x 16 mm | SER.CG | UN |  | 25,09
01.001.000005.MOD | Ajudante de encanador | M.O. | H | 0,144000000 | 16,17 | 2,33
01.010.000001.MOD | Encanador | M.O. | H | 0,144000000 | 19,65 | 2,83
14.001.001363.MAT | Luva redução PEX gás Ø 20 mm x 16 mm | MAT. | UN | 1000000000 | 19,93 | 19,93
13.107.000205.SER | Luva redução PEX gás Ø 26 mm x 20 mm | SER.CG | UN |  | 31,33
01.001.000005.MOD | Ajudante de encanador | M.O. | H | 0,159000000 | 16,17 | 2,57
01.010.000001.MOD | Encanador | M.O. | H | 0,159000000 | 19,65 | 3,13
14.001.001364.MAT | Luva redução PEX gás Ø 26 mm x 20 mm | MAT. | UN | 1000000000 | 25,63 | 25,63
13.107.000206.SER | Luva redução PEX gás Ø 32 mm x 20 mm | SER.CG | UN |  | 39,51
01.001.000005.MOD | Ajudante de encanador | M.O. | H | 0,165000000 | 16,17 | 2,67
01.010.000001.MOD | Encanador | M.O. | H | 0,165000000 | 19,65 | 3,24
14.001.001365.MAT | Luva redução PEX gás Ø 32 mm x 20 mm | MAT. | UN | 1000000000 | 33,60 | 33,60
13.107.000230.SER | Distribuidor Manifold 2 saídas PEX 32 mm x 16 mm | SER.CG | UN |  | 94,22
01.001.000005.MOD | Ajudante de encanador | M.O. | H | 0,309000000 | 16,17 | 5,00
01.010.000001.MOD | Encanador | M.O. | H | 0,309000000 | 19,65 | 6,07
14.001.001366.MAT | Distribuidor Manifold 2 saídas PEX 32 mm x 16 mm | MAT. | UN | 1000000000 | 83,15 | 83,15
13.107.000231.SER | Distribuidor Manifold 2 saídas PEX 32 mm x 20 mm | SER.CG | UN |  | 98,15
01.001.000005.MOD | Ajudante de encanador | M.O. | H | 0,309000000 | 16,17 | 5,00
01.010.000001.MOD | Encanador | M.O. | H | 0,309000000 | 19,65 | 6,07
14.001.001367.MAT | Distribuidor Manifold 2 saídas PEX 32 mm x 20 mm | MAT. | UN | 1000000000 | 87,08 | 87,08
13.107.000232.SER | Distribuidor Manifold 2 saídas PEX 32 mm x 25 mm | SER.CG | UN |  | 101,20
01.001.000005.MOD | Ajudante de encanador | M.O. | H | 0,324000000 | 16,17 | 5,24
01.010.000001.MOD | Encanador | M.O. | H | 0,324000000 | 19,65 | 6,37
14.001.001368.MAT | Distribuidor Manifold 2 saídas PEX 32 mm x 25 mm | MAT. | UN | 1000000000 | 89,59 | 89,59
13.107.000233.SER | Distribuidor Manifold 3 saídas PEX 32 mm x 16 mm | SER.CG | UN |  | 104,49
01.001.000005.MOD | Ajudante de encanador | M.O. | H | 0,381000000 | 16,17 | 6,16
01.010.000001.MOD | Encanador | M.O. | H | 0,381000000 | 19,65 | 7,49
14.001.001369.MAT | Distribuidor Manifold 3 saídas PEX 32 mm x 16 mm | MAT. | UN | 1000000000 | 90,84 | 90,84
13.107.000234.SER | Distribuidor Manifold 3 saídas PEX 32 mm x 20 mm | SER.CG | UN |  | 117,02
01.001.000005.MOD | Ajudante de encanador | M.O. | H | 0,381000000 | 16,17 | 6,16
01.010.000001.MOD | Encanador | M.O. | H | 0,381000000 | 19,65 | 7,49
14.001.001370.MAT | Distribuidor Manifold 3 saídas PEX 32 mm x 20 mm | MAT. | UN | 1000000000 | 103,37 | 103,37
13.107.000235.SER | Distribuidor Manifold 3 saídas PEX 32 mm x 25 mm | SER.CG | UN |  | 123,82
01.001.000005.MOD | Ajudante de encanador | M.O. | H | 0,404000000 | 16,17 | 6,53
01.010.000001.MOD | Encanador | M.O. | H | 0,404000000 | 19,65 | 7,94
14.001.001371.MAT | Distribuidor Manifold 3 saídas PEX 32 mm x 25 mm | MAT. | UN | 1000000000 | 109,35 | 109,35
13.107.000250.SER | Luva PEX gás Ø 16 mm | SER.CG | UN |  | 22,72
01.001.000005.MOD | Ajudante de encanador | M.O. | H | 0,144000000 | 16,17 | 2,33
01.010.000001.MOD | Encanador | M.O. | H | 0,144000000 | 19,65 | 2,83
14.001.001372.MAT | Luva PEX gás Ø 16 mm | MAT. | UN | 1000000000 | 17,56 | 17,56
13.107.000251.SER | Luva PEX gás Ø 20 mm | SER.CG | UN |  | 27,14
01.001.000005.MOD | Ajudante de encanador | M.O. | H | 0,144000000 | 16,17 | 2,33
01.010.000001.MOD | Encanador | M.O. | H | 0,144000000 | 19,65 | 2,83
14.001.001373.MAT | Luva PEX gás Ø 20 mm | MAT. | UN | 1000000000 | 21,98 | 21,98
13.107.000252.SER | Luva PEX gás Ø 26 mm | SER.CG | UN |  | 29,24
01.001.000005.MOD | Ajudante de encanador | M.O. | H | 0,159000000 | 16,17 | 2,57
01.010.000001.MOD | Encanador | M.O. | H | 0,159000000 | 19,65 | 3,13
14.001.001374.MAT | Luva PEX gás Ø 26 mm | MAT. | UN | 1000000000 | 23,54 | 23,54
13.107.000253.SER | Luva PEX gás Ø 32 mm | SER.CG | UN |  | 37,77
01.001.000005.MOD | Ajudante de encanador | M.O. | H | 0,165000000 | 16,17 | 2,67
01.010.000001.MOD | Encanador | M.O. | H | 0,165000000 | 19,65 | 3,24
14.001.001375.MAT | Luva PEX gás Ø 32 mm | MAT. | UN | 1000000000 | 31,86 | 31,86
13.107.000254.SER | Tê PEX gás Ø 16 mm | SER.CG | UN |  | 32,77
01.001.000005.MOD | Ajudante de encanador | M.O. | H | 0,175000000 | 16,17 | 2,83
01.010.000001.MOD | Encanador | M.O. | H | 0,175000000 | 19,65 | 3,44
14.001.001376.MAT | Tê PEX gás Ø 16 mm | MAT. | UN | 1000000000 | 26,50 | 26,50
13.107.000255.SER | Tê PEX gás Ø 20 mm | SER.CG | UN |  | 37,02
01.001.000005.MOD | Ajudante de encanador | M.O. | H | 0,175000000 | 16,17 | 2,83
01.010.000001.MOD | Encanador | M.O. | H | 0,175000000 | 19,65 | 3,44
14.001.001377.MAT | Tê PEX gás Ø 20 mm | MAT. | UN | 1000000000 | 30,75 | 30,75
13.107.000256.SER | Tê PEX gás Ø 26 mm | SER.CG | UN |  | 50,31
01.001.000005.MOD | Ajudante de encanador | M.O. | H | 0,193000000 | 16,17 | 3,12
01.010.000001.MOD | Encanador | M.O. | H | 0,193000000 | 19,65 | 3,79
14.001.001378.MAT | Tê PEX gás Ø 26 mm | MAT. | UN | 1000000000 | 43,40 | 43,40
13.107.000257.SER | Tê PEX gás Ø 32 mm | SER.CG | UN |  | 61,43
01.001.000005.MOD | Ajudante de encanador | M.O. | H | 0,200000000 | 16,17 | 3,23
01.010.000001.MOD | Encanador | M.O. | H | 0,200000000 | 19,65 | 3,93
14.001.001379.MAT | Tê PEX gás Ø 32 mm | MAT. | UN | 1000000000 | 54,27 | 54,27
13.107.000258.SER | Tê rosca fêmea PEX gás Ø 16 mm x 1/2" | SER.CG | UN |  | 34,92
01.001.000005.MOD | Ajudante de encanador | M.O. | H | 0,175000000 | 16,17 | 2,83
01.010.000001.MOD | Encanador | M.O. | H | 0,175000000 | 19,65 | 3,44
14.001.001380.MAT | Tê rosca fêmea PEX gás Ø 16 mm x 1/2" | MAT. | UN | 1000000000 | 28,65 | 28,65
13.107.000259.SER | Tê rosca fêmea PEX gás Ø 20 mm x 3/4" | SER.CG | UN |  | 37,59
01.001.000005.MOD | Ajudante de encanador | M.O. | H | 0,175000000 | 16,17 | 2,83
01.010.000001.MOD | Encanador | M.O. | H | 0,175000000 | 19,65 | 3,44
14.001.001381.MAT | Tê rosca fêmea PEX gás Ø 20 mm x 3/4" | MAT. | UN | 1000000000 | 31,32 | 31,32
13.107.000260.SER | Tê rosca fêmea PEX gás Ø 26 mm x 3/4" | SER.CG | UN |  | 44,89
01.001.000005.MOD | Ajudante de encanador | M.O. | H | 0,193000000 | 16,17 | 3,12
01.010.000001.MOD | Encanador | M.O. | H | 0,193000000 | 19,65 | 3,79
14.001.001382.MAT | Tê rosca fêmea PEX gás Ø 26 mm x 3/4" | MAT. | UN | 1000000000 | 37,98 | 37,98
13.107.000261.SER | Tê rosca fêmea PEX gás Ø 32 mm x 1" | SER.CG | UN |  | 61,13
01.001.000005.MOD | Ajudante de encanador | M.O. | H | 0,200000000 | 16,17 | 3,23
01.010.000001.MOD | Encanador | M.O. | H | 0,200000000 | 19,65 | 3,93
14.001.001383.MAT | Tê rosca fêmea PEX gás Ø 32 mm x 1" | MAT. | UN | 1000000000 | 53,97 | 53,97
13.107.000270.SER | Válvula de segurança horizontal de fluxo/térmica PEX gás Ø 1" 25 m³/h | SER.CG | UN |  | 287,12
01.001.000005.MOD | Ajudante de encanador | M.O. | H | 0,193000000 | 16,17 | 3,12
01.010.000001.MOD | Encanador | M.O. | H | 0,193000000 | 19,65 | 3,79
14.001.001384.MAT | Válvula de segurança horizontal de fluxo/térmica PEX gás Ø 1" 2,5 m³/h | MAT. | UN | 1000000000 | 280,21 | 280,21
13.107.000271.SER | Válvula de segurança horizontal de fluxo/térmica PEX gás Ø 1" 60 m³/h | SER.CG | UN |  | 287,12
01.001.000005.MOD | Ajudante de encanador | M.O. | H | 0,193000000 | 16,17 | 3,12
01.010.000001.MOD | Encanador | M.O. | H | 0,193000000 | 19,65 | 3,79
14.001.001385.MAT | Válvula de segurança horizontal de fluxo/térmica PEX gás Ø 1" 6,0 m³/h | MAT. | UN | 1000000000 | 280,21 | 280,21
13.107.000280.SER | Válvula de esfera fêmea PEX gás Ø 1/2" | SER.CG | UN |  | 36,46
01.001.000005.MOD | Ajudante de encanador | M.O. | H | 0,175000000 | 16,17 | 2,83
01.010.000001.MOD | Encanador | M.O. | H | 0,175000000 | 19,65 | 3,44
14.001.001386.MAT | Válvula de esfera fêmea PEX gás Ø 1/2" | MAT. | UN | 1000000000 | 30,19 | 30,19
13.107.000281.SER | Válvula de esfera fêmea PEX gás Ø 3/4" | SER.CG | UN |  | 49,55
01.001.000005.MOD | Ajudante de encanador | M.O. | H | 0,175000000 | 16,17 | 2,83
01.010.000001.MOD | Encanador | M.O. | H | 0,175000000 | 19,65 | 3,44
14.001.001387.MAT | Válvula de esfera fêmea PEX gás Ø 3/4" | MAT. | UN | 1000000000 | 43,28 | 43,28
13.107.000282.SER | Válvula de esfera fêmea PEX gás Ø 1" | SER.CG | UN |  | 80,38
01.001.000005.MOD | Ajudante de encanador | M.O. | H | 0,193000000 | 16,17 | 3,12
01.010.000001.MOD | Encanador | M.O. | H | 0,193000000 | 19,65 | 3,79
14.001.001388.MAT | Válvula de esfera fêmea PEX gás Ø 1" | MAT. | UN | 1000000000 | 73,47 | 73,47
13.107.000283.SER | Válvula de esfera macho x fêmea PEX gás Ø 1/2" | SER.CG | UN |  | 45,40
01.001.000005.MOD | Ajudante de encanador | M.O. | H | 0,175000000 | 16,17 | 2,83
01.010.000001.MOD | Encanador | M.O. | H | 0,175000000 | 19,65 | 3,44
14.001.001389.MAT | Válvula de esfera macho x fêmea PEX gás Ø 1/2" | MAT. | UN | 1000000000 | 39,13 | 39,13
13.107.000284.SER | Válvula de esfera macho x fêmea PEX gás Ø 3/4" | SER.CG | UN |  | 56,79
01.001.000005.MOD | Ajudante de encanador | M.O. | H | 0,175000000 | 16,17 | 2,83
01.010.000001.MOD | Encanador | M.O. | H | 0,175000000 | 19,65 | 3,44
14.001.001390.MAT | Válvula de esfera macho x fêmea PEX gás Ø 3/4" | MAT. | UN | 1000000000 | 50,52 | 50,52
13.107.000300.SER | Tubo PEX para água fria Ø 16 mm | SER.CG | M |  | 7,64
01.001.000005.MOD | Ajudante de encanador | M.O. | H | 0,100000000 | 16,17 | 1,62
01.010.000001.MOD | Encanador | M.O. | H | 0,100000000 | 19,65 | 1,97
14.001.001300.MAT | Tubo PEX monocamada, Ø 16 mm | MAT. | M | 1050000000 | 3,86 | 4,05
13.107.000301.SER | Tubo PEX para água fria Ø 20 mm | SER.CG | M |  | 9,97
01.001.000005.MOD | Ajudante de encanador | M.O. | H | 0,100000000 | 16,17 | 1,62
01.010.000001.MOD | Encanador | M.O. | H | 0,100000000 | 19,65 | 1,97
14.001.001301.MAT | Tubo PEX monocamada, Ø 20 mm | MAT. | M | 1050000000 | 6,08 | 6,38
13.107.000302.SER | Tubo PEX para água fria Ø 25 mm | SER.CG | M |  | 13,96
01.001.000005.MOD | Ajudante de encanador | M.O. | H | 0,120000000 | 16,17 | 1,94
01.010.000001.MOD | Encanador | M.O. | H | 0,110000000 | 19,65 | 2,16
14.001.001302.MAT | Tubo PEX monocamada, Ø 25 mm | MAT. | M | 1050000000 | 9,39 | 9,86
13.107.000303.SER | Tubo PEX para água fria Ø 32 mm | SER.CG | M |  | 19,94
01.001.000005.MOD | Ajudante de encanador | M.O. | H | 0,115000000 | 16,17 | 1,86
01.010.000001.MOD | Encanador | M.O. | H | 0,115000000 | 19,65 | 2,26
14.001.001303.MAT | Tubo PEX monocamada, Ø 32 mm | MAT. | M | 1050000000 | 15,07 | 15,82
13.107.000304.SER | Tubo PEX multicamada para água quente Ø 16 mm | SER.CG | M |  | 10,81
01.001.000005.MOD | Ajudante de encanador | M.O. | H | 0,100000000 | 16,17 | 1,62
01.010.000001.MOD | Encanador | M.O. | H | 0,100000000 | 19,65 | 1,97
14.001.001304.MAT | Tubo PEX multicamada (PEX, Al, PEX), Ø 16 mm | MAT. | M | 1050000000 | 6,88 | 7,22
13.107.000305.SER | Tubo PEX multicamada para água quente Ø 20 mm | SER.CG | M |  | 13,98
01.001.000005.MOD | Ajudante de encanador | M.O. | H | 0,100000000 | 16,17 | 1,62
01.010.000001.MOD | Encanador | M.O. | H | 0,100000000 | 19,65 | 1,97
14.001.001305.MAT | Tubo PEX multicamada (PEX, Al, PEX), Ø 20 mm | MAT. | M | 1050000000 | 9,90 | 10,40
13.107.000306.SER | Tubo PEX multicamada para água quente Ø 26 mm | SER.CG | M |  | 20,56
01.001.000005.MOD | Ajudante de encanador | M.O. | H | 0,110000000 | 16,17 | 1,78
01.010.000001.MOD | Encanador | M.O. | H | 0,110000000 | 19,65 | 2,16
14.001.001306.MAT | Tubo PEX multicamada (PEX, Al, PEX), Ø 26 mm | MAT. | M | 1050000000 | 15,83 | 16,62
13.107.000307.SER | Tubo PEX multicamada para água quente Ø 32 mm | SER.CG | M |  | 26,94
01.001.000005.MOD | Ajudante de encanador | M.O. | H | 0,115000000 | 16,17 | 1,86
01.010.000001.MOD | Encanador | M.O. | H | 0,115000000 | 19,65 | 2,26
14.001.001307.MAT | Tubo PEX multicamada (PEX, Al, PEX), Ø 32 mm | MAT. | M | 1050000000 | 21,73 | 22,82
13.107.000308.SER | Tubo PEX multicamada para gás Ø 16 mm | SER.CG | M |  | 11,06
01.001.000005.MOD | Ajudante de encanador | M.O. | H | 0,100000000 | 16,17 | 1,62
01.010.000001.MOD | Encanador | M.O. | H | 0,100000000 | 19,65 | 1,97
14.001.001308.MAT | Tubo PEX multicamada para gás Ø 16 mm | MAT. | M | 1050000000 | 7,12 | 7,48
13.107.000309.SER | Tubo PEX multicamada para gás Ø 20 mm | SER.CG | M |  | 12,55
01.001.000005.MOD | Ajudante de encanador | M.O. | H | 0,100000000 | 16,17 | 1,62
01.010.000001.MOD | Encanador | M.O. | H | 0,100000000 | 19,65 | 1,97
14.001.001309.MAT | Tubo PEX multicamada para gás Ø 20 mm | MAT. | M | 1050000000 | 8,54 | 8,97
13.107.000310.SER | Tubo PEX multicamada para gás Ø 26 mm | SER.CG | M |  | 20,56
01.001.000005.MOD | Ajudante de encanador | M.O. | H | 0,110000000 | 16,17 | 1,78
01.010.000001.MOD | Encanador | M.O. | H | 0,110000000 | 19,65 | 2,16
14.001.001310.MAT | Tubo PEX multicamada para gás Ø 26 mm | MAT. | M | 1050000000 | 15,83 | 16,62
13.107.000311.SER | Tubo PEX multicamada para gás Ø 32 mm | SER.CG | M |  | 26,94
01.001.000005.MOD | Ajudante de encanador | M.O. | H | 0,115000000 | 16,17 | 1,86
01.010.000001.MOD | Encanador | M.O. | H | 0,115000000 | 19,65 | 2,26
14.001.001311.MAT | Tubo PEX multicamada para gás Ø 32 mm | MAT. | M | 1050000000 | 21,73 | 22,82
13.107.000350.SER | Válvula de esfera macho x fêmea PEX gás Ø 1" | SER.CG | UN |  | 97,30
01.001.000005.MOD | Ajudante de encanador | M.O. | H | 0,193000000 | 16,17 | 3,12
01.010.000001.MOD | Encanador | M.O. | H | 0,193000000 | 19,65 | 3,79
14.001.001391.MAT | Válvula de esfera macho x fêmea PEX gás Ø 1" | MAT. | UN | 1000000000 | 90,39 | 90,39
13.109.000010.SER | Tubo de aço galvanizado com costura inclusive conexões Ø 15 mm - 1/2" | SER.CG | M |  | 72,16
01.001.000005.MOD | Ajudante de encanador | M.O. | H | 0,700000000 | 16,17 | 11,32
01.010.000001.MOD | Encanador | M.O. | H | 0,700000000 | 19,65 | 13,76
14.001.000328.MAT | Tubo de aço galvanizado com costura Ø 1/2" | MAT. | M | 1600000000 | 29,35 | 46,96
14.001.000668.MAT | Fita de vedação para tubos e conexões roscáveis, rolo de 50 m x 18 mm | MAT. | M | 0,470000000 | 0,27 | 0,13
13.109.000011.SER | Tubo de aço galvanizado com costura inclusive conexões Ø 20 mm - 3/4" | SER.CG | M |  | 79,85
01.001.000005.MOD | Ajudante de encanador | M.O. | H | 0,800000000 | 16,17 | 12,93
01.010.000001.MOD | Encanador | M.O. | H | 0,800000000 | 19,65 | 15,72
14.001.000330.MAT | Tubo de aço galvanizado com costura Ø 3/4" | MAT. | M | 1600000000 | 31,90 | 51,04
14.001.000668.MAT | Fita de vedação para tubos e conexões roscáveis, rolo de 50 m x 18 mm | MAT. | M | 0,560000000 | 0,27 | 0,15
13.109.000012.SER | Tubo de aço galvanizado com costura inclusive conexões Ø 25 mm - 1" | SER.CG | M |  | 119,38
01.001.000005.MOD | Ajudante de encanador | M.O. | H | 1100000000 | 16,17 | 17,79
01.010.000001.MOD | Encanador | M.O. | H | 1100000000 | 19,65 | 21,62
14.001.000331.MAT | Tubo de aço galvanizado com costura Ø 1" | MAT. | M | 1500000000 | 53,19 | 79,79
14.001.000668.MAT | Fita de vedação para tubos e conexões roscáveis, rolo de 50 m x 18 mm | MAT. | M | 0,720000000 | 0,27 | 0,19
13.109.000013.SER | Tubo de aço galvanizado com costura inclusive conexões Ø 32 mm - 1 1/4" | SER.CG | M |  | 145,23
01.001.000005.MOD | Ajudante de encanador | M.O. | H | 1200000000 | 16,17 | 19,40
01.010.000001.MOD | Encanador | M.O. | H | 1200000000 | 19,65 | 23,59
14.001.000332.MAT | Tubo de aço galvanizado com costura Ø 1 1/4" | MAT. | M | 1500000000 | 68,00 | 102,00
14.001.000668.MAT | Fita de vedação para tubos e conexões roscáveis, rolo de 50 m x 18 mm | MAT. | M | 0,900000000 | 0,27 | 0,24
13.109.000014.SER | Tubo de aço galvanizado com costura inclusive conexões Ø 40 mm - 1 1/2" | SER.CG | M |  | 169,96
01.001.000005.MOD | Ajudante de encanador | M.O. | H | 1400000000 | 16,17 | 22,64
01.010.000001.MOD | Encanador | M.O. | H | 1400000000 | 19,65 | 27,52
14.001.000333.MAT | Tubo de aço galvanizado com costura Ø 1 1/2" | MAT. | M | 1400000000 | 85,36 | 119,50
14.001.000668.MAT | Fita de vedação para tubos e conexões roscáveis, rolo de 50 m x 18 mm | MAT. | M | 1130000000 | 0,27 | 0,31
13.109.000015.SER | Tubo de aço galvanizado com costura inclusive conexões Ø 50 mm - 2" | SER.CG | M |  | 213,84
01.001.000005.MOD | Ajudante de encanador | M.O. | H | 1600000000 | 16,17 | 25,87
01.010.000001.MOD | Encanador | M.O. | H | 1600000000 | 19,65 | 31,45
14.001.000334.MAT | Tubo de aço galvanizado com costura Ø 2" | MAT. | M | 1400000000 | 111,54 | 156,16
14.001.000668.MAT | Fita de vedação para tubos e conexões roscáveis, rolo de 50 m x 18 mm | MAT. | M | 1360000000 | 0,27 | 0,37
13.109.000016.SER | Tubo de aço galvanizado com costura inclusive conexões Ø 65 mm - 2 1/2" | SER.CG | M |  | 280,05
01.001.000005.MOD | Ajudante de encanador | M.O. | H | 1800000000 | 16,17 | 29,10
01.010.000001.MOD | Encanador | M.O. | H | 1800000000 | 19,65 | 35,38
14.001.000335.MAT | Tubo de aço galvanizado com costura Ø 2 1/2" | MAT. | M | 1400000000 | 153,65 | 215,11
14.001.000668.MAT | Fita de vedação para tubos e conexões roscáveis, rolo de 50 m x 18 mm | MAT. | M | 1690000000 | 0,27 | 0,46
13.109.000017.SER | Tubo de aço galvanizado com costura inclusive conexões Ø 80 mm - 3" | SER.CG | M |  | 308,06
01.001.000005.MOD | Ajudante de encanador | M.O. | H | 2000000000 | 16,17 | 32,34
01.010.000001.MOD | Encanador | M.O. | H | 2000000000 | 19,65 | 39,31
14.001.000336.MAT | Tubo de aço galvanizado com costura Ø 3" | MAT. | M | 1300000000 | 181,46 | 235,90
14.001.000668.MAT | Fita de vedação para tubos e conexões roscáveis, rolo de 50 m x 18 mm | MAT. | M | 1920000000 | 0,27 | 0,52
13.109.000018.SER | Tubo de aço galvanizado com costura inclusive conexões Ø 100 mm - 4" | SER.CG | M |  | 394,68
01.001.000005.MOD | Ajudante de encanador | M.O. | H | 2200000000 | 16,17 | 35,57
01.010.000001.MOD | Encanador | M.O. | H | 2200000000 | 19,65 | 43,24
14.001.000337.MAT | Tubo de aço galvanizado com costura Ø 4" | MAT. | M | 1300000000 | 242,46 | 315,20
14.001.000668.MAT | Fita de vedação para tubos e conexões roscáveis, rolo de 50 m x 18 mm | MAT. | M | 2480000000 | 0,27 | 0,67
13.109.000019.SER | Tubo de aço galvanizado com costura inclusive conexões Ø 150 mm - 6" | SER.CG | M |  | 706,46
01.001.000005.MOD | Ajudante de encanador | M.O. | H | 2650000000 | 16,17 | 42,85
01.010.000001.MOD | Encanador | M.O. | H | 2650000000 | 19,65 | 52,08
14.001.000329.MAT | Tubo de aço galvanizado com costura Ø 6" | MAT. | M | 1300000000 | 469,70 | 610,61
14.001.000668.MAT | Fita de vedação para tubos e conexões roscáveis, rolo de 50 m x 18 mm | MAT. | M | 3400000000 | 0,27 | 0,92
13.109.000020.SER | Tubo de aço galvanizado sem costura inclusive conexões Ø 15 mm - 1/2" | SER.CG | M |  | 113,36
01.001.000005.MOD | Ajudante de encanador | M.O. | H | 0,700000000 | 16,17 | 11,32
01.010.000001.MOD | Encanador | M.O. | H | 0,700000000 | 19,65 | 13,76
14.001.000338.MAT | Tubo de aço galvanizado sem costura schedule 40 Ø 1/2" | MAT. | M | 1600000000 | 55,10 | 88,16
14.001.000668.MAT | Fita de vedação para tubos e conexões roscáveis, rolo de 50 m x 18 mm | MAT. | M | 0,470000000 | 0,27 | 0,13
13.109.000021.SER | Tubo de aço galvanizado sem costura inclusive conexões Ø 20 mm - 3/4" | SER.CG | M |  | 128,76
01.001.000005.MOD | Ajudante de encanador | M.O. | H | 0,800000000 | 16,17 | 12,93
01.010.000001.MOD | Encanador | M.O. | H | 0,800000000 | 19,65 | 15,72
14.001.000340.MAT | Tubo de aço galvanizado sem costura schedule 40 Ø 3/4" | MAT. | M | 1600000000 | 62,47 | 99,95
14.001.000668.MAT | Fita de vedação para tubos e conexões roscáveis, rolo de 50 m x 18 mm | MAT. | M | 0,560000000 | 0,27 | 0,15
13.109.000022.SER | Tubo de aço galvanizado sem costura inclusive conexões Ø 25 mm - 1" | SER.CG | M |  | 141,79
01.001.000005.MOD | Ajudante de encanador | M.O. | H | 1100000000 | 16,17 | 17,79
01.010.000001.MOD | Encanador | M.O. | H | 1100000000 | 19,65 | 21,62
14.001.000341.MAT | Tubo de aço galvanizado sem costura schedule 40 Ø 1" | MAT. | M | 1500000000 | 68,13 | 102,20
14.001.000668.MAT | Fita de vedação para tubos e conexões roscáveis, rolo de 50 m x 18 mm | MAT. | M | 0,720000000 | 0,27 | 0,19
13.109.000023.SER | Tubo de aço galvanizado sem costura inclusive conexões Ø 32 mm - 1 1/4" | SER.CG | M |  | 182,82
01.001.000005.MOD | Ajudante de encanador | M.O. | H | 1200000000 | 16,17 | 19,40
01.010.000001.MOD | Encanador | M.O. | H | 1200000000 | 19,65 | 23,59
14.001.000342.MAT | Tubo de aço galvanizado sem costura schedule 40 Ø 1 1/4" | MAT. | M | 1500000000 | 93,06 | 139,59
14.001.000668.MAT | Fita de vedação para tubos e conexões roscáveis, rolo de 50 m x 18 mm | MAT. | M | 0,900000000 | 0,27 | 0,24
13.109.000024.SER | Tubo de aço galvanizado sem costura inclusive conexões Ø 40 mm - 1 1/2" | SER.CG | M |  | 197,36
01.001.000005.MOD | Ajudante de encanador | M.O. | H | 1400000000 | 16,17 | 22,64
01.010.000001.MOD | Encanador | M.O. | H | 1400000000 | 19,65 | 27,52
14.001.000343.MAT | Tubo de aço galvanizado sem costura schedule 40 Ø 1 1/2" | MAT. | M | 1400000000 | 104,93 | 146,90
14.001.000668.MAT | Fita de vedação para tubos e conexões roscáveis, rolo de 50 m x 18 mm | MAT. | M | 1130000000 | 0,27 | 0,31
13.109.000025.SER | Tubo de aço galvanizado sem costura inclusive conexões Ø 50 mm - 2" | SER.CG | M |  | 257,83
01.001.000005.MOD | Ajudante de encanador | M.O. | H | 1600000000 | 16,17 | 25,87
01.010.000001.MOD | Encanador | M.O. | H | 1600000000 | 19,65 | 31,45
14.001.000344.MAT | Tubo de aço galvanizado sem costura schedule 40 Ø 2" | MAT. | M | 1400000000 | 142,96 | 200,14
14.001.000668.MAT | Fita de vedação para tubos e conexões roscáveis, rolo de 50 m x 18 mm | MAT. | M | 1360000000 | 0,27 | 0,37
13.109.000026.SER | Tubo de aço galvanizado sem costura inclusive conexões Ø 65 mm - 2 1/2" | SER.CG | M |  | 352,09
01.001.000005.MOD | Ajudante de encanador | M.O. | H | 1800000000 | 16,17 | 29,10
01.010.000001.MOD | Encanador | M.O. | H | 1800000000 | 19,65 | 35,38
14.001.000345.MAT | Tubo de aço galvanizado sem costura schedule 40 Ø 2 1/2" | MAT. | M | 1400000000 | 205,11 | 287,15
14.001.000668.MAT | Fita de vedação para tubos e conexões roscáveis, rolo de 50 m x 18 mm | MAT. | M | 1690000000 | 0,27 | 0,46
13.109.000027.SER | Tubo de aço galvanizado sem costura inclusive conexões Ø 80 mm - 3" | SER.CG | M |  | 358,29
01.001.000005.MOD | Ajudante de encanador | M.O. | H | 2000000000 | 16,17 | 32,34
01.010.000001.MOD | Encanador | M.O. | H | 2000000000 | 19,65 | 39,31
14.001.000346.MAT | Tubo de aço galvanizado sem costura schedule 40 Ø 3" | MAT. | M | 1300000000 | 220,10 | 286,13
14.001.000668.MAT | Fita de vedação para tubos e conexões roscáveis, rolo de 50 m x 18 mm | MAT. | M | 1920000000 | 0,27 | 0,52
13.109.000028.SER | Tubo de aço galvanizado sem costura inclusive conexões Ø 100 mm - 4" | SER.CG | M |  | 493,67
01.001.000005.MOD | Ajudante de encanador | M.O. | H | 2200000000 | 16,17 | 35,57
01.010.000001.MOD | Encanador | M.O. | H | 2200000000 | 19,65 | 43,24
14.001.000347.MAT | Tubo de aço galvanizado sem costura schedule 40 Ø 4" | MAT. | M | 1300000000 | 318,61 | 414,19
14.001.000668.MAT | Fita de vedação para tubos e conexões roscáveis, rolo de 50 m x 18 mm | MAT. | M | 2480000000 | 0,27 | 0,67
13.109.000029.SER | Tubo de aço galvanizado sem costura inclusive conexões Ø 150 mm - 6" | SER.CG | M |  | 842,17
01.001.000005.MOD | Ajudante de encanador | M.O. | H | 2650000000 | 16,17 | 42,85
01.010.000001.MOD | Encanador | M.O. | H | 2650000000 | 19,65 | 52,08
14.001.000339.MAT | Tubo de aço galvanizado sem costura schedule 40 Ø 6" | MAT. | M | 1300000000 | 574,09 | 746,32
14.001.000668.MAT | Fita de vedação para tubos e conexões roscáveis, rolo de 50 m x 18 mm | MAT. | M | 3400000000 | 0,27 | 0,92
13.109.000030.SER | Tubo de aço galvanizado com costura Ø 15 mm - 1/2" | SER.CG | M |  | 39,39
01.001.000005.MOD | Ajudante de encanador | M.O. | H | 0,270000000 | 16,17 | 4,37
01.010.000001.MOD | Encanador | M.O. | H | 0,270000000 | 19,65 | 5,31
14.001.000328.MAT | Tubo de aço galvanizado com costura Ø 1/2" | MAT. | M | 1010000000 | 29,35 | 29,64
14.001.000668.MAT | Fita de vedação para tubos e conexões roscáveis, rolo de 50 m x 18 mm | MAT. | M | 0,280000000 | 0,27 | 0,08
13.109.000031.SER | Tubo de aço galvanizado com costura Ø 20 mm - 3/4" | SER.CG | M |  | 43,09
01.001.000005.MOD | Ajudante de encanador | M.O. | H | 0,300000000 | 16,17 | 4,85
01.010.000001.MOD | Encanador | M.O. | H | 0,300000000 | 19,65 | 5,90
14.001.000330.MAT | Tubo de aço galvanizado com costura Ø 3/4" | MAT. | M | 1010000000 | 31,90 | 32,22
14.001.000668.MAT | Fita de vedação para tubos e conexões roscáveis, rolo de 50 m x 18 mm | MAT. | M | 0,470000000 | 0,27 | 0,13
13.109.000032.SER | Tubo de aço galvanizado com costura Ø 25 mm - 1" | SER.CG | M |  | 65,71
01.001.000005.MOD | Ajudante de encanador | M.O. | H | 0,330000000 | 16,17 | 5,34
01.010.000001.MOD | Encanador | M.O. | H | 0,330000000 | 19,65 | 6,49
14.001.000331.MAT | Tubo de aço galvanizado com costura Ø 1" | MAT. | M | 1010000000 | 53,19 | 53,72
14.001.000668.MAT | Fita de vedação para tubos e conexões roscáveis, rolo de 50 m x 18 mm | MAT. | M | 0,600000000 | 0,27 | 0,16
13.109.000033.SER | Tubo de aço galvanizado com costura Ø 32 mm - 1 1/4" | SER.CG | M |  | 86,79
01.001.000005.MOD | Ajudante de encanador | M.O. | H | 0,500000000 | 16,17 | 8,08
01.010.000001.MOD | Encanador | M.O. | H | 0,500000000 | 19,65 | 9,83
14.001.000332.MAT | Tubo de aço galvanizado com costura Ø 1 1/4" | MAT. | M | 1010000000 | 68,00 | 68,68
14.001.000668.MAT | Fita de vedação para tubos e conexões roscáveis, rolo de 50 m x 18 mm | MAT. | M | 0,750000000 | 0,27 | 0,20
13.109.000034.SER | Tubo de aço galvanizado com costura Ø 40 mm - 1 1/2" | SER.CG | M |  | 108,68
01.001.000005.MOD | Ajudante de encanador | M.O. | H | 0,620000000 | 16,17 | 10,02
01.010.000001.MOD | Encanador | M.O. | H | 0,620000000 | 19,65 | 12,19
14.001.000333.MAT | Tubo de aço galvanizado com costura Ø 1 1/2" | MAT. | M | 1010000000 | 85,36 | 86,21
14.001.000668.MAT | Fita de vedação para tubos e conexões roscáveis, rolo de 50 m x 18 mm | MAT. | M | 0,940000000 | 0,27 | 0,25
13.109.000035.SER | Tubo de aço galvanizado com costura Ø 50 mm - 2" | SER.CG | M |  | 139,47
01.001.000005.MOD | Ajudante de encanador | M.O. | H | 0,740000000 | 16,17 | 11,96
01.010.000001.MOD | Encanador | M.O. | H | 0,740000000 | 19,65 | 14,54
14.001.000334.MAT | Tubo de aço galvanizado com costura Ø 2" | MAT. | M | 1010000000 | 111,54 | 112,66
14.001.000668.MAT | Fita de vedação para tubos e conexões roscáveis, rolo de 50 m x 18 mm | MAT. | M | 1130000000 | 0,27 | 0,31
13.109.000036.SER | Tubo de aço galvanizado com costura Ø 65 mm - 2 1/2" | SER.CG | M |  | 185,30
01.001.000005.MOD | Ajudante de encanador | M.O. | H | 0,830000000 | 16,17 | 13,42
01.010.000001.MOD | Encanador | M.O. | H | 0,830000000 | 19,65 | 16,31
14.001.000335.MAT | Tubo de aço galvanizado com costura Ø 2 1/2" | MAT. | M | 1010000000 | 153,65 | 155,19
14.001.000668.MAT | Fita de vedação para tubos e conexões roscáveis, rolo de 50 m x 18 mm | MAT. | M | 1410000000 | 0,27 | 0,38
13.109.000037.SER | Tubo de aço galvanizado com costura Ø 80 mm - 3" | SER.CG | M |  | 218,45
01.001.000005.MOD | Ajudante de encanador | M.O. | H | 0,970000000 | 16,17 | 15,68
01.010.000001.MOD | Encanador | M.O. | H | 0,970000000 | 19,65 | 19,06
14.001.000336.MAT | Tubo de aço galvanizado com costura Ø 3" | MAT. | M | 1010000000 | 181,46 | 183,27
14.001.000668.MAT | Fita de vedação para tubos e conexões roscáveis, rolo de 50 m x 18 mm | MAT. | M | 1600000000 | 0,27 | 0,43
13.109.000038.SER | Tubo de aço galvanizado com costura Ø 100 mm - 4" | SER.CG | M |  | 285,21
01.001.000005.MOD | Ajudante de encanador | M.O. | H | 1110000000 | 16,17 | 17,95
01.010.000001.MOD | Encanador | M.O. | H | 1110000000 | 19,65 | 21,82
14.001.000337.MAT | Tubo de aço galvanizado com costura Ø 4" | MAT. | M | 1010000000 | 242,46 | 244,88
14.001.000668.MAT | Fita de vedação para tubos e conexões roscáveis, rolo de 50 m x 18 mm | MAT. | M | 2070000000 | 0,27 | 0,56
13.109.000039.SER | Tubo de aço galvanizado com costura Ø 150 mm - 6" | SER.CG | M |  | 527,10
01.001.000005.MOD | Ajudante de encanador | M.O. | H | 1450000000 | 16,17 | 23,44
01.010.000001.MOD | Encanador | M.O. | H | 1450000000 | 19,65 | 28,50
14.001.000329.MAT | Tubo de aço galvanizado com costura Ø 6" | MAT. | M | 1010000000 | 469,70 | 474,40
14.001.000668.MAT | Fita de vedação para tubos e conexões roscáveis, rolo de 50 m x 18 mm | MAT. | M | 2830000000 | 0,27 | 0,76
13.109.000040.SER | Tubo de aço galvanizado sem costura Ø 15 mm - 1/2" | SER.CG | M |  | 65,40
01.001.000005.MOD | Ajudante de encanador | M.O. | H | 0,270000000 | 16,17 | 4,37
01.010.000001.MOD | Encanador | M.O. | H | 0,270000000 | 19,65 | 5,31
14.001.000338.MAT | Tubo de aço galvanizado sem costura schedule 40 Ø 1/2" | MAT. | M | 1010000000 | 55,10 | 55,65
14.001.000668.MAT | Fita de vedação para tubos e conexões roscáveis, rolo de 50 m x 18 mm | MAT. | M | 0,280000000 | 0,27 | 0,08
13.109.000041.SER | Tubo de aço galvanizado sem costura Ø 20 mm - 3/4" | SER.CG | M |  | 73,97
01.001.000005.MOD | Ajudante de encanador | M.O. | H | 0,300000000 | 16,17 | 4,85
01.010.000001.MOD | Encanador | M.O. | H | 0,300000000 | 19,65 | 5,90
14.001.000340.MAT | Tubo de aço galvanizado sem costura schedule 40 Ø 3/4" | MAT. | M | 1010000000 | 62,47 | 63,09
14.001.000668.MAT | Fita de vedação para tubos e conexões roscáveis, rolo de 50 m x 18 mm | MAT. | M | 0,470000000 | 0,27 | 0,13
13.109.000042.SER | Tubo de aço galvanizado sem costura Ø 25 mm - 1" | SER.CG | M |  | 80,79
01.001.000005.MOD | Ajudante de encanador | M.O. | H | 0,330000000 | 16,17 | 5,34
01.010.000001.MOD | Encanador | M.O. | H | 0,330000000 | 19,65 | 6,49
14.001.000341.MAT | Tubo de aço galvanizado sem costura schedule 40 Ø 1" | MAT. | M | 1010000000 | 68,13 | 68,81
14.001.000668.MAT | Fita de vedação para tubos e conexões roscáveis, rolo de 50 m x 18 mm | MAT. | M | 0,600000000 | 0,27 | 0,16
13.109.000043.SER | Tubo de aço galvanizado sem costura Ø 32 mm - 1 1/4" | SER.CG | M |  | 112,10
01.001.000005.MOD | Ajudante de encanador | M.O. | H | 0,500000000 | 16,17 | 8,08
01.010.000001.MOD | Encanador | M.O. | H | 0,500000000 | 19,65 | 9,83
14.001.000342.MAT | Tubo de aço galvanizado sem costura schedule 40 Ø 1 1/4" | MAT. | M | 1010000000 | 93,06 | 93,99
14.001.000668.MAT | Fita de vedação para tubos e conexões roscáveis, rolo de 50 m x 18 mm | MAT. | M | 0,750000000 | 0,27 | 0,20
13.109.000044.SER | Tubo de aço galvanizado sem costura Ø 40 mm - 1 1/2" | SER.CG | M |  | 128,44
01.001.000005.MOD | Ajudante de encanador | M.O. | H | 0,620000000 | 16,17 | 10,02
01.010.000001.MOD | Encanador | M.O. | H | 0,620000000 | 19,65 | 12,19
14.001.000343.MAT | Tubo de aço galvanizado sem costura schedule 40 Ø 1 1/2" | MAT. | M | 1010000000 | 104,93 | 105,98
14.001.000668.MAT | Fita de vedação para tubos e conexões roscáveis, rolo de 50 m x 18 mm | MAT. | M | 0,940000000 | 0,27 | 0,25
13.109.000045.SER | Tubo de aço galvanizado sem costura Ø 50 mm - 2" | SER.CG | M |  | 171,20
01.001.000005.MOD | Ajudante de encanador | M.O. | H | 0,740000000 | 16,17 | 11,96
01.010.000001.MOD | Encanador | M.O. | H | 0,740000000 | 19,65 | 14,54
14.001.000344.MAT | Tubo de aço galvanizado sem costura schedule 40 Ø 2" | MAT. | M | 1010000000 | 142,96 | 144,39
14.001.000668.MAT | Fita de vedação para tubos e conexões roscáveis, rolo de 50 m x 18 mm | MAT. | M | 1130000000 | 0,27 | 0,31
13.109.000046.SER | Tubo de aço galvanizado sem costura Ø 65 mm - 2 1/2" | SER.CG | M |  | 237,27
01.001.000005.MOD | Ajudante de encanador | M.O. | H | 0,830000000 | 16,17 | 13,42
01.010.000001.MOD | Encanador | M.O. | H | 0,830000000 | 19,65 | 16,31
14.001.000345.MAT | Tubo de aço galvanizado sem costura schedule 40 Ø 2 1/2" | MAT. | M | 1010000000 | 205,11 | 207,16
14.001.000668.MAT | Fita de vedação para tubos e conexões roscáveis, rolo de 50 m x 18 mm | MAT. | M | 1410000000 | 0,27 | 0,38
13.109.000047.SER | Tubo de aço galvanizado sem costura Ø 80 mm - 3" | SER.CG | M |  | 257,48
01.001.000005.MOD | Ajudante de encanador | M.O. | H | 0,970000000 | 16,17 | 15,68
01.010.000001.MOD | Encanador | M.O. | H | 0,970000000 | 19,65 | 19,06
14.001.000346.MAT | Tubo de aço galvanizado sem costura schedule 40 Ø 3" | MAT. | M | 1010000000 | 220,10 | 222,30
14.001.000668.MAT | Fita de vedação para tubos e conexões roscáveis, rolo de 50 m x 18 mm | MAT. | M | 1600000000 | 0,27 | 0,43
13.109.000048.SER | Tubo de aço galvanizado sem costura Ø 100 mm - 4" | SER.CG | M |  | 362,12
01.001.000005.MOD | Ajudante de encanador | M.O. | H | 1110000000 | 16,17 | 17,95
01.010.000001.MOD | Encanador | M.O. | H | 1110000000 | 19,65 | 21,82
14.001.000347.MAT | Tubo de aço galvanizado sem costura schedule 40 Ø 4" | MAT. | M | 1010000000 | 318,61 | 321,80
14.001.000668.MAT | Fita de vedação para tubos e conexões roscáveis, rolo de 50 m x 18 mm | MAT. | M | 2070000000 | 0,27 | 0,56
13.109.000049.SER | Tubo de aço galvanizado sem costura Ø 150 mm - 6" | SER.CG | M |  | 632,54
01.001.000005.MOD | Ajudante de encanador | M.O. | H | 1450000000 | 16,17 | 23,44
01.010.000001.MOD | Encanador | M.O. | H | 1450000000 | 19,65 | 28,50
14.001.000339.MAT | Tubo de aço galvanizado sem costura schedule 40 Ø 6" | MAT. | M | 1010000000 | 574,09 | 579,83
14.001.000668.MAT | Fita de vedação para tubos e conexões roscáveis, rolo de 50 m x 18 mm | MAT. | M | 2830000000 | 0,27 | 0,76
13.109.000100.SER | Bucha de redução de ferro galvanizado Ø 20 x 15 mm - 3/4 x 1/2" | SER.CG | UN |  | 13,88
01.001.000005.MOD | Ajudante de encanador | M.O. | H | 0,200000000 | 16,17 | 3,23
01.010.000001.MOD | Encanador | M.O. | H | 0,200000000 | 19,65 | 3,93
14.001.000125.MAT | Bucha de ferro maleável galvanizado de redução Ø 3/4" x 1/2" | MAT. | UN | 1015000000 | 6,62 | 6,72
13.109.000101.SER | Bucha de redução de ferro galvanizado Ø 40 x 32 mm - 1 1/2 x 1 1/4" | SER.CG | UN |  | 34,16
01.001.000005.MOD | Ajudante de encanador | M.O. | H | 0,350000000 | 16,17 | 5,66
01.010.000001.MOD | Encanador | M.O. | H | 0,350000000 | 19,65 | 6,88
14.001.000126.MAT | Bucha de ferro maleável galvanizado de redução Ø 1 1/2" x 1 1/4" | MAT. | UN | 1015000000 | 21,30 | 21,62
13.109.000102.SER | Bucha de redução de ferro galvanizado Ø 50 x 25 mm - 2 x 1" | SER.CG | UN |  | 37,91
01.001.000005.MOD | Ajudante de encanador | M.O. | H | 0,350000000 | 16,17 | 5,66
01.010.000001.MOD | Encanador | M.O. | H | 0,350000000 | 19,65 | 6,88
14.001.000127.MAT | Bucha de ferro maleável galvanizado de redução Ø 2" x 1" | MAT. | UN | 1015000000 | 25,00 | 25,38
13.109.000103.SER | Bucha de redução de ferro galvanizado Ø 50 x 32 mm - 2 x 1 1/4" | SER.CG | UN |  | 37,91
01.001.000005.MOD | Ajudante de encanador | M.O. | H | 0,350000000 | 16,17 | 5,66
01.010.000001.MOD | Encanador | M.O. | H | 0,350000000 | 19,65 | 6,88
14.001.000128.MAT | Bucha de ferro maleável galvanizado de redução Ø 2" x 1 1/4" | MAT. | UN | 1015000000 | 25,00 | 25,38
13.109.000104.SER | Bucha de redução de ferro galvanizado Ø 50 x 40 mm - 2 x 1 1/2" | SER.CG | UN |  | 37,91
01.001.000005.MOD | Ajudante de encanador | M.O. | H | 0,350000000 | 16,17 | 5,66
01.010.000001.MOD | Encanador | M.O. | H | 0,350000000 | 19,65 | 6,88
14.001.000129.MAT | Bucha de ferro maleável galvanizado de redução Ø 2" x 1 1/2" | MAT. | UN | 1015000000 | 25,00 | 25,38
13.109.000105.SER | Bucha de redução de ferro galvanizado Ø 65 x 25 mm - 2 1/2 x 1" | SER.CG | UN |  | 52,36
01.001.000005.MOD | Ajudante de encanador | M.O. | H | 0,400000000 | 16,17 | 6,47
01.010.000001.MOD | Encanador | M.O. | H | 0,400000000 | 19,65 | 7,86
14.001.000130.MAT | Bucha de ferro maleável galvanizado de redução Ø 2 1/2" x 1" | MAT. | UN | 1015000000 | 37,47 | 38,03
13.109.000106.SER | Bucha de redução de ferro galvanizado Ø 65 x 32 mm - 2 1/2 x 1 1/4" | SER.CG | UN |  | 52,36
01.001.000005.MOD | Ajudante de encanador | M.O. | H | 0,400000000 | 16,17 | 6,47
01.010.000001.MOD | Encanador | M.O. | H | 0,400000000 | 19,65 | 7,86
14.001.000131.MAT | Bucha de ferro maleável galvanizado de redução Ø 2 1/2" x 1 1/4" | MAT. | UN | 1015000000 | 37,47 | 38,03
13.109.000107.SER | Bucha de redução de ferro galvanizado Ø 65 x 40 mm - 2 1/2 x 1 1/2" | SER.CG | UN |  | 52,36
01.001.000005.MOD | Ajudante de encanador | M.O. | H | 0,400000000 | 16,17 | 6,47
01.010.000001.MOD | Encanador | M.O. | H | 0,400000000 | 19,65 | 7,86
14.001.000132.MAT | Bucha de ferro maleável galvanizado de redução Ø 2 1/2" x 1 1/2" | MAT. | UN | 1015000000 | 37,47 | 38,03
13.109.000108.SER | Bucha de redução de ferro galvanizado Ø 80 x 40 mm - 3 x 1 1/2" | SER.CG | UN |  | 58,89
01.001.000005.MOD | Ajudante de encanador | M.O. | H | 0,400000000 | 16,17 | 6,47
01.010.000001.MOD | Encanador | M.O. | H | 0,400000000 | 19,65 | 7,86
14.001.000134.MAT | Bucha de ferro maleável galvanizado de redução Ø 3" x 1 1/2" | MAT. | UN | 1015000000 | 43,90 | 44,56
13.109.000109.SER | Bucha de redução de ferro galvanizado Ø 80 x 50 mm - 3 x 2" | SER.CG | UN |  | 58,89
01.001.000005.MOD | Ajudante de encanador | M.O. | H | 0,400000000 | 16,17 | 6,47
01.010.000001.MOD | Encanador | M.O. | H | 0,400000000 | 19,65 | 7,86
14.001.000135.MAT | Bucha de ferro maleável galvanizado de redução Ø 3" x 2" | MAT. | UN | 1015000000 | 43,90 | 44,56
13.109.000110.SER | Bucha de redução de ferro galvanizado Ø 25 x 15 mm - 1 x 1/2" | SER.CG | UN |  | 16,80
01.001.000005.MOD | Ajudante de encanador | M.O. | H | 0,200000000 | 16,17 | 3,23
01.010.000001.MOD | Encanador | M.O. | H | 0,200000000 | 19,65 | 3,93
14.001.000136.MAT | Bucha de ferro maleável galvanizado de redução Ø 1" x 1/2" | MAT. | UN | 1015000000 | 9,49 | 9,63
13.109.000111.SER | Bucha de redução de ferro galvanizado Ø 80 x 65 mm - 3 x 2 1/2" | SER.CG | UN |  | 58,89
01.001.000005.MOD | Ajudante de encanador | M.O. | H | 0,400000000 | 16,17 | 6,47
01.010.000001.MOD | Encanador | M.O. | H | 0,400000000 | 19,65 | 7,86
14.001.000137.MAT | Bucha de ferro maleável galvanizado de redução Ø 3" x 2 1/2" | MAT. | UN | 1015000000 | 43,90 | 44,56
13.109.000112.SER | Bucha de redução de ferro galvanizado Ø 100 x 50 mm - 4 x 2" | SER.CG | UN |  | 130,98
01.001.000005.MOD | Ajudante de encanador | M.O. | H | 0,500000000 | 16,17 | 8,08
01.010.000001.MOD | Encanador | M.O. | H | 0,500000000 | 19,65 | 9,83
14.001.000138.MAT | Bucha de ferro maleável galvanizado de redução Ø 4" x 2" | MAT. | UN | 1015000000 | 111,40 | 113,07
13.109.000113.SER | Bucha de redução de ferro galvanizado Ø 100 x 65 mm - 4 x 2 1/2" | SER.CG | UN |  | 130,98
01.001.000005.MOD | Ajudante de encanador | M.O. | H | 0,500000000 | 16,17 | 8,08
01.010.000001.MOD | Encanador | M.O. | H | 0,500000000 | 19,65 | 9,83
14.001.000139.MAT | Bucha de ferro maleável galvanizado de redução Ø 4" x 2 1/2" | MAT. | UN | 1015000000 | 111,40 | 113,07
13.109.000114.SER | Bucha de redução de ferro galvanizado Ø 100 x 80 mm - 4 x 3" | SER.CG | UN |  | 130,98
01.001.000005.MOD | Ajudante de encanador | M.O. | H | 0,500000000 | 16,17 | 8,08
01.010.000001.MOD | Encanador | M.O. | H | 0,500000000 | 19,65 | 9,83
14.001.000140.MAT | Bucha de ferro maleável galvanizado de redução Ø 4" x 3" | MAT. | UN | 1015000000 | 111,40 | 113,07
13.109.000115.SER | Bucha de redução de ferro galvanizado Ø 25 x 20 mm - 1 x 3/4" | SER.CG | UN |  | 16,99
01.001.000005.MOD | Ajudante de encanador | M.O. | H | 0,200000000 | 16,17 | 3,23
01.010.000001.MOD | Encanador | M.O. | H | 0,200000000 | 19,65 | 3,93
14.001.000141.MAT | Bucha de ferro maleável galvanizado de redução Ø 1" x 3/4" | MAT. | UN | 1015000000 | 9,68 | 9,83
13.109.000116.SER | Bucha de redução de ferro galvanizado Ø 32 x 15 mm - 1 1/4 x 1/2" | SER.CG | UN |  | 27,62
01.001.000005.MOD | Ajudante de encanador | M.O. | H | 0,350000000 | 16,17 | 5,66
01.010.000001.MOD | Encanador | M.O. | H | 0,350000000 | 19,65 | 6,88
14.001.000142.MAT | Bucha de ferro maleável galvanizado de redução Ø 1 1/4" x 1/2" | MAT. | UN | 1015000000 | 14,86 | 15,08
13.109.000117.SER | Bucha de redução de ferro galvanizado Ø 32 x 20 mm - 1 1/4 x 3/4" | SER.CG | UN |  | 27,62
01.001.000005.MOD | Ajudante de encanador | M.O. | H | 0,350000000 | 16,17 | 5,66
01.010.000001.MOD | Encanador | M.O. | H | 0,350000000 | 19,65 | 6,88
14.001.000143.MAT | Bucha de ferro maleável galvanizado de redução Ø 1 1/4" x 3/4" | MAT. | UN | 1015000000 | 14,86 | 15,08
13.109.000118.SER | Bucha de redução de ferro galvanizado Ø 32 x 25 mm - 1 1/4 x 1" | SER.CG | UN |  | 27,62
01.001.000005.MOD | Ajudante de encanador | M.O. | H | 0,350000000 | 16,17 | 5,66
01.010.000001.MOD | Encanador | M.O. | H | 0,350000000 | 19,65 | 6,88
14.001.000144.MAT | Bucha de ferro maleável galvanizado de redução Ø 1 1/4" x 1" | MAT. | UN | 1015000000 | 14,86 | 15,08
13.109.000119.SER | Bucha de redução de ferro galvanizado Ø 40 x 15 mm - 1 1/2 x 1/2" | SER.CG | UN |  | 34,16
01.001.000005.MOD | Ajudante de encanador | M.O. | H | 0,350000000 | 16,17 | 5,66
01.010.000001.MOD | Encanador | M.O. | H | 0,350000000 | 19,65 | 6,88
14.001.000145.MAT | Bucha de ferro maleável galvanizado de redução Ø 1 1/2" x 1/2" | MAT. | UN | 1015000000 | 21,30 | 21,62
13.109.000120.SER | Bucha de redução de ferro galvanizado Ø 40 x 20 mm - 1 1/2 x 3/4" | SER.CG | UN |  | 34,16
01.001.000005.MOD | Ajudante de encanador | M.O. | H | 0,350000000 | 16,17 | 5,66
01.010.000001.MOD | Encanador | M.O. | H | 0,350000000 | 19,65 | 6,88
14.001.000146.MAT | Bucha de ferro maleável galvanizado de redução Ø 1 1/2" x 3/4" | MAT. | UN | 1015000000 | 21,30 | 21,62
13.109.000121.SER | Bucha de redução de ferro galvanizado Ø 40 x 25 mm - 1 1/2 x 1" | SER.CG | UN |  | 34,16
01.001.000005.MOD | Ajudante de encanador | M.O. | H | 0,350000000 | 16,17 | 5,66
01.010.000001.MOD | Encanador | M.O. | H | 0,350000000 | 19,65 | 6,88
14.001.000147.MAT | Bucha de ferro maleável galvanizado de redução Ø 1 1/2" x 1" | MAT. | UN | 1015000000 | 21,30 | 21,62
13.109.000150.SER | Bujão (plug de ferro galvanizado Ø 15 mm - 1/2" | SER.CG | UN |  | 6,62
01.001.000005.MOD | Ajudante de encanador | M.O. | H | 0,100000000 | 16,17 | 1,62
01.010.000001.MOD | Encanador | M.O. | H | 0,100000000 | 19,65 | 1,97
14.001.000244.MAT | Bujão de ferro maleável galvanizado rosca BSP Ø 1/2" | MAT. | UN | 1015000000 | 2,99 | 3,03
13.109.000151.SER | Bujão (plug de ferro galvanizado Ø 20 mm - 3/4" | SER.CG | UN |  | 8,96
01.001.000005.MOD | Ajudante de encanador | M.O. | H | 0,100000000 | 16,17 | 1,62
01.010.000001.MOD | Encanador | M.O. | H | 0,100000000 | 19,65 | 1,97
14.001.000245.MAT | Bujão de ferro maleável galvanizado rosca BSP Ø 3/4" | MAT. | UN | 1015000000 | 5,30 | 5,38
13.109.000152.SER | Bujão (plug de ferro galvanizado Ø 25 mm - 1" | SER.CG | UN |  | 10,94
01.001.000005.MOD | Ajudante de encanador | M.O. | H | 0,100000000 | 16,17 | 1,62
01.010.000001.MOD | Encanador | M.O. | H | 0,100000000 | 19,65 | 1,97
14.001.000246.MAT | Bujão de ferro maleável galvanizado rosca BSP Ø 1" | MAT. | UN | 1015000000 | 7,25 | 7,36
13.109.000153.SER | Bujão (plug de ferro galvanizado Ø 32 mm - 1 1/4" | SER.CG | UN |  | 17,59
01.001.000005.MOD | Ajudante de encanador | M.O. | H | 0,180000000 | 16,17 | 2,91
01.010.000001.MOD | Encanador | M.O. | H | 0,180000000 | 19,65 | 3,54
14.001.000247.MAT | Bujão de ferro maleável galvanizado rosca BSP Ø 1 1/4" | MAT. | UN | 1015000000 | 10,98 | 11,14
13.109.000154.SER | Bujão (plug de ferro galvanizado Ø 40 mm - 1 1/2" | SER.CG | UN |  | 20,84
01.001.000005.MOD | Ajudante de encanador | M.O. | H | 0,180000000 | 16,17 | 2,91
01.010.000001.MOD | Encanador | M.O. | H | 0,180000000 | 19,65 | 3,54
14.001.000248.MAT | Bujão de ferro maleável galvanizado rosca BSP Ø 1 1/2" | MAT. | UN | 1015000000 | 14,18 | 14,39
13.109.000155.SER | Bujão (plug de ferro galvanizado Ø 100 mm - 4" | SER.CG | UN |  | 122,37
01.001.000005.MOD | Ajudante de encanador | M.O. | H | 0,250000000 | 16,17 | 4,04
01.010.000001.MOD | Encanador | M.O. | H | 0,250000000 | 19,65 | 4,91
14.001.000252.MAT | Bujão de ferro maleável galvanizado rosca BSP Ø 4" | MAT. | UN | 1015000000 | 111,74 | 113,42
13.109.000170.SER | Tampão - cap de ferro galvanizado Ø 15 mm - 1/2" | SER.CG | UN |  | 8,44
01.001.000005.MOD | Ajudante de encanador | M.O. | H | 0,100000000 | 16,17 | 1,62
01.010.000001.MOD | Encanador | M.O. | H | 0,100000000 | 19,65 | 1,97
14.001.000276.MAT | Tampão de ferro maleável galvanizado Ø 1/2" | MAT. | UN | 1015000000 | 4,79 | 4,86
13.109.000171.SER | Tampão - cap de ferro galvanizado Ø 20 mm - 3/4" | SER.CG | UN |  | 10,40
01.001.000005.MOD | Ajudante de encanador | M.O. | H | 0,100000000 | 16,17 | 1,62
01.010.000001.MOD | Encanador | M.O. | H | 0,100000000 | 19,65 | 1,97
14.001.000277.MAT | Tampão de ferro maleável galvanizado Ø 3/4" | MAT. | UN | 1015000000 | 6,72 | 6,82
13.109.000172.SER | Tampão - cap de ferro galvanizado Ø 25 mm - 1" | SER.CG | UN |  | 13,79
01.001.000005.MOD | Ajudante de encanador | M.O. | H | 0,100000000 | 16,17 | 1,62
01.010.000001.MOD | Encanador | M.O. | H | 0,100000000 | 19,65 | 1,97
14.001.000278.MAT | Tampão de ferro maleável galvanizado Ø 1" | MAT. | UN | 1015000000 | 10,06 | 10,21
13.109.000173.SER | Tampão - cap de ferro galvanizado Ø 32 mm - 1 1/4" | SER.CG | UN |  | 23,27
01.001.000005.MOD | Ajudante de encanador | M.O. | H | 0,180000000 | 16,17 | 2,91
01.010.000001.MOD | Encanador | M.O. | H | 0,180000000 | 19,65 | 3,54
14.001.000279.MAT | Tampão de ferro maleável galvanizado Ø 1 1/4" | MAT. | UN | 1015000000 | 16,57 | 16,82
13.109.000174.SER | Tampão - cap de ferro galvanizado Ø 50 mm - 2" | SER.CG | UN |  | 32,67
01.001.000005.MOD | Ajudante de encanador | M.O. | H | 0,180000000 | 16,17 | 2,91
01.010.000001.MOD | Encanador | M.O. | H | 0,180000000 | 19,65 | 3,54
14.001.000281.MAT | Tampão de ferro maleável galvanizado Ø 2" | MAT. | UN | 1015000000 | 25,83 | 26,22
13.109.000175.SER | Tampão - cap de ferro galvanizado Ø 65 mm - 2 1/2" | SER.CG | UN |  | 40,86
01.001.000005.MOD | Ajudante de encanador | M.O. | H | 0,200000000 | 16,17 | 3,23
01.010.000001.MOD | Encanador | M.O. | H | 0,200000000 | 19,65 | 3,93
14.001.000282.MAT | Tampão de ferro maleável galvanizado Ø 2 1/2" | MAT. | UN | 1015000000 | 33,20 | 33,70
13.109.000176.SER | Tampão - cap de ferro galvanizado Ø 80 mm - 3" | SER.CG | UN |  | 64,30
01.001.000005.MOD | Ajudante de encanador | M.O. | H | 0,200000000 | 16,17 | 3,23
01.010.000001.MOD | Encanador | M.O. | H | 0,200000000 | 19,65 | 3,93
14.001.000283.MAT | Tampão de ferro maleável galvanizado Ø 3" | MAT. | UN | 1015000000 | 56,29 | 57,13
13.109.000177.SER | Tampão - cap de ferro galvanizado Ø 100 mm - 4" | SER.CG | UN |  | 114,04
01.001.000005.MOD | Ajudante de encanador | M.O. | H | 0,250000000 | 16,17 | 4,04
01.010.000001.MOD | Encanador | M.O. | H | 0,250000000 | 19,65 | 4,91
14.001.000284.MAT | Tampão de ferro maleável galvanizado Ø 4" | MAT. | UN | 1015000000 | 103,53 | 105,08
13.109.000178.SER | Cotovelo 45° de ferro galvanizado Ø 15 mm - 1/2" | SER.CG | UN |  | 25,53
01.001.000005.MOD | Ajudante de encanador | M.O. | H | 0,400000000 | 16,17 | 6,47
01.010.000001.MOD | Encanador | M.O. | H | 0,400000000 | 19,65 | 7,86
14.001.000357.MAT | Cotovelo 45º de ferro maleável galvanizado rosca BSP Ø 1/2" | MAT. | UN | 1015000000 | 11,04 | 11,21
13.109.000179.SER | Cotovelo 45° de ferro galvanizado Ø 150 mm - 6" | SER.CG | UN |  | 646,22
01.001.000005.MOD | Ajudante de encanador | M.O. | H | 1300000000 | 16,17 | 21,02
01.010.000001.MOD | Encanador | M.O. | H | 1300000000 | 19,65 | 25,55
14.001.000358.MAT | Cotovelo 45º de ferro maleável galvanizado rosca BSP Ø 6" | MAT. | UN | 1015000000 | 590,79 | 599,65
13.109.000180.SER | Cotovelo 45° de ferro galvanizado Ø 20 mm - 3/4" | SER.CG | UN |  | 30,80
01.001.000005.MOD | Ajudante de encanador | M.O. | H | 0,400000000 | 16,17 | 6,47
01.010.000001.MOD | Encanador | M.O. | H | 0,400000000 | 19,65 | 7,86
14.001.000359.MAT | Cotovelo 45º de ferro maleável galvanizado rosca BSP Ø 3/4" | MAT. | UN | 1015000000 | 16,23 | 16,47
13.109.000181.SER | Cotovelo 45° de ferro galvanizado Ø 25 mm - 1" | SER.CG | UN |  | 38,12
01.001.000005.MOD | Ajudante de encanador | M.O. | H | 0,400000000 | 16,17 | 6,47
01.010.000001.MOD | Encanador | M.O. | H | 0,400000000 | 19,65 | 7,86
14.001.000360.MAT | Cotovelo 45º de ferro maleável galvanizado rosca BSP Ø 1" | MAT. | UN | 1015000000 | 23,44 | 23,79
13.109.000182.SER | Cotovelo 45° de ferro galvanizado Ø 32 mm - 1 1/4" | SER.CG | UN |  | 63,33
01.001.000005.MOD | Ajudante de encanador | M.O. | H | 0,700000000 | 16,17 | 11,32
01.010.000001.MOD | Encanador | M.O. | H | 0,700000000 | 19,65 | 13,76
14.001.000361.MAT | Cotovelo 45º de ferro maleável galvanizado rosca BSP Ø 1 1/4" | MAT. | UN | 1015000000 | 37,69 | 38,26
13.109.000183.SER | Cotovelo 45° de ferro galvanizado Ø 40 mm - 1 1/2" | SER.CG | UN |  | 71,23
01.001.000005.MOD | Ajudante de encanador | M.O. | H | 0,700000000 | 16,17 | 11,32
01.010.000001.MOD | Encanador | M.O. | H | 0,700000000 | 19,65 | 13,76
14.001.000362.MAT | Cotovelo 45º de ferro maleável galvanizado rosca BSP Ø 1 1/2" | MAT. | UN | 1015000000 | 45,47 | 46,15
13.109.000184.SER | Cotovelo 45° de ferro galvanizado Ø 50 mm - 2" | SER.CG | UN |  | 83,07
01.001.000005.MOD | Ajudante de encanador | M.O. | H | 0,700000000 | 16,17 | 11,32
01.010.000001.MOD | Encanador | M.O. | H | 0,700000000 | 19,65 | 13,76
14.001.000363.MAT | Cotovelo 45º de ferro maleável galvanizado rosca BSP Ø 2" | MAT. | UN | 1015000000 | 57,14 | 58,00
13.109.000185.SER | Cotovelo 45° de ferro galvanizado Ø 65 mm - 2 1/2" | SER.CG | UN |  | 138,80
01.001.000005.MOD | Ajudante de encanador | M.O. | H | 0,800000000 | 16,17 | 12,93
01.010.000001.MOD | Encanador | M.O. | H | 0,800000000 | 19,65 | 15,72
14.001.000364.MAT | Cotovelo 45º de ferro maleável galvanizado rosca BSP Ø 2 12" | MAT. | UN | 1015000000 | 108,51 | 110,14
13.109.000186.SER | Cotovelo 45° de ferro galvanizado Ø 80 mm - 3" | SER.CG | UN |  | 170,27
01.001.000005.MOD | Ajudante de encanador | M.O. | H | 0,800000000 | 16,17 | 12,93
01.010.000001.MOD | Encanador | M.O. | H | 0,800000000 | 19,65 | 15,72
14.001.000365.MAT | Cotovelo 45º de ferro maleável galvanizado rosca BSP Ø 3" | MAT. | UN | 1015000000 | 139,52 | 141,61
13.109.000187.SER | Cotovelo 45° de ferro galvanizado Ø 100 mm - 4" | SER.CG | UN |  | 315,86
01.001.000005.MOD | Ajudante de encanador | M.O. | H | 1000000000 | 16,17 | 16,17
01.010.000001.MOD | Encanador | M.O. | H | 1000000000 | 19,65 | 19,65
14.001.000366.MAT | Cotovelo 45º de ferro maleável galvanizado rosca BSP Ø 4" | MAT. | UN | 1015000000 | 275,90 | 280,04
13.109.000188.SER | Cotovelo 90° de ferro galvanizado Ø 15 mm - 1/2" | SER.CG | UN |  | 21,75
01.001.000005.MOD | Ajudante de encanador | M.O. | H | 0,400000000 | 16,17 | 6,47
01.010.000001.MOD | Encanador | M.O. | H | 0,400000000 | 19,65 | 7,86
14.001.000367.MAT | Cotovelo 90º de ferro maleável galvanizado rosca BSP Ø 1/2" | MAT. | UN | 1015000000 | 7,31 | 7,42
13.109.000189.SER | Cotovelo 90° de ferro galvanizado Ø 150 mm - 6" | SER.CG | UN |  | 927,28
01.001.000005.MOD | Ajudante de encanador | M.O. | H | 1300000000 | 16,17 | 21,02
01.010.000001.MOD | Encanador | M.O. | H | 1300000000 | 19,65 | 25,55
14.001.000368.MAT | Cotovelo 90º de ferro maleável galvanizado rosca BSP Ø 6" | MAT. | UN | 1015000000 | 867,69 | 880,71
13.109.000190.SER | Cotovelo 90° de ferro galvanizado Ø 20 mm - 3/4" | SER.CG | UN |  | 26,53
01.001.000005.MOD | Ajudante de encanador | M.O. | H | 0,400000000 | 16,17 | 6,47
01.010.000001.MOD | Encanador | M.O. | H | 0,400000000 | 19,65 | 7,86
14.001.000369.MAT | Cotovelo 90º de ferro maleável galvanizado rosca BSP Ø 3/4" | MAT. | UN | 1015000000 | 12,02 | 12,20
13.109.000191.SER | Cotovelo 90° de ferro galvanizado Ø 25 mm - 1" | SER.CG | UN |  | 31,34
01.001.000005.MOD | Ajudante de encanador | M.O. | H | 0,400000000 | 16,17 | 6,47
01.010.000001.MOD | Encanador | M.O. | H | 0,400000000 | 19,65 | 7,86
14.001.000370.MAT | Cotovelo 90º de ferro maleável galvanizado rosca BSP Ø 1" | MAT. | UN | 1015000000 | 16,76 | 17,01
13.109.000192.SER | Cotovelo 90° de ferro galvanizado Ø 32 mm - 1 1/4" | SER.CG | UN |  | 52,13
01.001.000005.MOD | Ajudante de encanador | M.O. | H | 0,700000000 | 16,17 | 11,32
01.010.000001.MOD | Encanador | M.O. | H | 0,700000000 | 19,65 | 13,76
14.001.000371.MAT | Cotovelo 90º de ferro maleável galvanizado rosca BSP Ø 1 1/4" | MAT. | UN | 1015000000 | 26,65 | 27,05
13.109.000193.SER | Cotovelo 90° de ferro galvanizado Ø 40 mm - 1 1/2" | SER.CG | UN |  | 63,21
01.001.000005.MOD | Ajudante de encanador | M.O. | H | 0,700000000 | 16,17 | 11,32
01.010.000001.MOD | Encanador | M.O. | H | 0,700000000 | 19,65 | 13,76
14.001.000372.MAT | Cotovelo 90º de ferro maleável galvanizado rosca BSP Ø 1 1/2" | MAT. | UN | 1015000000 | 37,57 | 38,13
13.109.000194.SER | Cotovelo 90° de ferro galvanizado Ø 50 mm - 2" | SER.CG | UN |  | 85,54
01.001.000005.MOD | Ajudante de encanador | M.O. | H | 0,700000000 | 16,17 | 11,32
01.010.000001.MOD | Encanador | M.O. | H | 0,700000000 | 19,65 | 13,76
14.001.000373.MAT | Cotovelo 90º de ferro maleável galvanizado rosca BSP Ø 2" | MAT. | UN | 1015000000 | 59,57 | 60,46
13.109.000195.SER | Cotovelo 90° de ferro galvanizado Ø 65 mm - 2 1/2" | SER.CG | UN |  | 145,09
01.001.000005.MOD | Ajudante de encanador | M.O. | H | 0,800000000 | 16,17 | 12,93
01.010.000001.MOD | Encanador | M.O. | H | 0,800000000 | 19,65 | 15,72
14.001.000374.MAT | Cotovelo 90º de ferro maleável galvanizado rosca BSP Ø 2 1/2" | MAT. | UN | 1015000000 | 114,71 | 116,43
13.109.000196.SER | Cotovelo 90° de ferro galvanizado Ø 80 mm - 3" | SER.CG | UN |  | 186,91
01.001.000005.MOD | Ajudante de encanador | M.O. | H | 0,800000000 | 16,17 | 12,93
01.010.000001.MOD | Encanador | M.O. | H | 0,800000000 | 19,65 | 15,72
14.001.000375.MAT | Cotovelo 90º de ferro maleável galvanizado rosca BSP Ø 3" | MAT. | UN | 1015000000 | 155,91 | 158,25
13.109.000197.SER | Cotovelo 90° de ferro galvanizado Ø 100 mm - 4" | SER.CG | UN |  | 318,24
01.001.000005.MOD | Ajudante de encanador | M.O. | H | 1000000000 | 16,17 | 16,17
01.010.000001.MOD | Encanador | M.O. | H | 1000000000 | 19,65 | 19,65
14.001.000376.MAT | Cotovelo 90º de ferro maleável galvanizado rosca BSP Ø 4" | MAT. | UN | 1015000000 | 278,24 | 282,41
13.109.000198.SER | Cotovelo de redução de ferro galvanizado Ø 25 x 20 mm - 1 x 3/4" | SER.CG | UN |  | 33,83
01.001.000005.MOD | Ajudante de encanador | M.O. | H | 0,400000000 | 16,17 | 6,47
01.010.000001.MOD | Encanador | M.O. | H | 0,400000000 | 19,65 | 7,86
14.001.000394.MAT | Cotovelo de ferro maleável galvanizado rosca BSP Ø 1" x 3/4" | MAT. | UN | 1015000000 | 19,21 | 19,50
13.109.000199.SER | Cotovelo de redução de ferro galvanizado Ø 32 x 20 mm - 1 1/4 x 3/4" | SER.CG | UN |  | 55,57
01.001.000005.MOD | Ajudante de encanador | M.O. | H | 0,700000000 | 16,17 | 11,32
01.010.000001.MOD | Encanador | M.O. | H | 0,700000000 | 19,65 | 13,76
14.001.000395.MAT | Cotovelo de ferro maleável galvanizado rosca BSP Ø 1 1/4" x 3/4" | MAT. | UN | 1015000000 | 30,04 | 30,49
13.109.000200.SER | Cotovelo de redução de ferro galvanizado Ø 32 x 25 mm - 1 1/4 x 1" | SER.CG | UN |  | 55,57
01.001.000005.MOD | Ajudante de encanador | M.O. | H | 0,700000000 | 16,17 | 11,32
01.010.000001.MOD | Encanador | M.O. | H | 0,700000000 | 19,65 | 13,76
14.001.000396.MAT | Cotovelo de ferro maleável galvanizado rosca BSP Ø 1 1/4" x 1" | MAT. | UN | 1015000000 | 30,04 | 30,49
13.109.000201.SER | Cotovelo de redução de ferro galvanizado Ø 40 x 20 mm - 1 1/2 x 3/4" | SER.CG | UN |  | 67,95
01.001.000005.MOD | Ajudante de encanador | M.O. | H | 0,700000000 | 16,17 | 11,32
01.010.000001.MOD | Encanador | M.O. | H | 0,700000000 | 19,65 | 13,76
14.001.000397.MAT | Cotovelo de ferro maleável galvanizado rosca BSP Ø 1 1/2" x 3/4" | MAT. | UN | 1015000000 | 42,24 | 42,87
13.109.000202.SER | Cotovelo de redução de ferro galvanizado Ø 40 x 25 mm - 1 1/2 x 1" | SER.CG | UN |  | 68,04
01.001.000005.MOD | Ajudante de encanador | M.O. | H | 0,700000000 | 16,17 | 11,32
01.010.000001.MOD | Encanador | M.O. | H | 0,700000000 | 19,65 | 13,76
14.001.000398.MAT | Cotovelo de ferro maleável galvanizado rosca BSP Ø 1 1/2" x 1" | MAT. | UN | 1015000000 | 42,33 | 42,96
13.109.000203.SER | Cotovelo de redução de ferro galvanizado Ø 40 x 32 mm - 1 1/2 x 1 1/4" | SER.CG | UN |  | 68,04
01.001.000005.MOD | Ajudante de encanador | M.O. | H | 0,700000000 | 16,17 | 11,32
01.010.000001.MOD | Encanador | M.O. | H | 0,700000000 | 19,65 | 13,76
14.001.000399.MAT | Cotovelo de ferro maleável galvanizado rosca BSP Ø 1 1/2" x 1 1/4" | MAT. | UN | 1015000000 | 42,33 | 42,96
13.109.000204.SER | Cotovelo de redução de ferro galvanizado Ø 50 x 40 mm - 2 x 1 1/2" | SER.CG | UN |  | 93,22
01.001.000005.MOD | Ajudante de encanador | M.O. | H | 0,700000000 | 16,17 | 11,32
01.010.000001.MOD | Encanador | M.O. | H | 0,700000000 | 19,65 | 13,76
14.001.000400.MAT | Cotovelo de ferro maleável galvanizado rosca BSP Ø 2" x 1 1/2" | MAT. | UN | 1015000000 | 67,14 | 68,15
13.109.000205.SER | Cotovelo macho-fêmea de ferro galvanizado Ø 15 mm - 1/2" | SER.CG | UN |  | 26,94
01.001.000005.MOD | Ajudante de encanador | M.O. | H | 0,400000000 | 16,17 | 6,47
01.010.000001.MOD | Encanador | M.O. | H | 0,400000000 | 19,65 | 7,86
14.001.000383.MAT | Cotovelo de ferro maleável galvanizado macho fêmea rosca BSP Ø 1/2" | MAT. | UN | 1015000000 | 12,42 | 12,61
13.109.000206.SER | Cotovelo macho-fêmea de ferro galvanizado Ø 20 mm - 3/4" | SER.CG | UN |  | 31,12
01.001.000005.MOD | Ajudante de encanador | M.O. | H | 0,400000000 | 16,17 | 6,47
01.010.000001.MOD | Encanador | M.O. | H | 0,400000000 | 19,65 | 7,86
14.001.000384.MAT | Cotovelo de ferro maleável galvanizado macho fêmea rosca BSP Ø 3/4" | MAT. | UN | 1015000000 | 16,54 | 16,79
13.109.000207.SER | Cotovelo macho-fêmea de ferro galvanizado Ø 25 mm - 1" | SER.CG | UN |  | 39,87
01.001.000005.MOD | Ajudante de encanador | M.O. | H | 0,400000000 | 16,17 | 6,47
01.010.000001.MOD | Encanador | M.O. | H | 0,400000000 | 19,65 | 7,86
14.001.000385.MAT | Cotovelo de ferro maleável galvanizado macho fêmea rosca BSP Ø 1" | MAT. | UN | 1015000000 | 25,16 | 25,54
13.109.000208.SER | Cotovelo macho-fêmea de ferro galvanizado Ø 65 mm - 2 1/2" | SER.CG | UN |  | 138,38
01.001.000005.MOD | Ajudante de encanador | M.O. | H | 0,800000000 | 16,17 | 12,93
01.010.000001.MOD | Encanador | M.O. | H | 0,800000000 | 19,65 | 15,72
14.001.000389.MAT | Cotovelo de ferro maleável galvanizado macho fêmea rosca BSP Ø 2 1/2" | MAT. | UN | 1015000000 | 108,10 | 109,72
13.109.000209.SER | Cruzeta de ferro galvanizado Ø 40 mm - 1 1/2" | SER.CG | UN |  | 109,54
01.001.000005.MOD | Ajudante de encanador | M.O. | H | 1040000000 | 16,17 | 16,82
01.010.000001.MOD | Encanador | M.O. | H | 1040000000 | 19,65 | 20,44
14.001.000405.MAT | Cruzeta de ferro maleável galvanizado rosca BSP Ø 1 1/2" | MAT. | UN | 1015000000 | 71,22 | 72,29
13.109.000210.SER | Cruzeta de ferro galvanizado Ø 50 mm - 2" | SER.CG | UN |  | 137,49
01.001.000005.MOD | Ajudante de encanador | M.O. | H | 1040000000 | 16,17 | 16,82
01.010.000001.MOD | Encanador | M.O. | H | 1040000000 | 19,65 | 20,44
14.001.000406.MAT | Cruzeta de ferro maleável galvanizado rosca BSP Ø 2" | MAT. | UN | 1015000000 | 98,75 | 100,23
13.109.000211.SER | Cruzeta de ferro galvanizado Ø 65 mm - 2 1/2" | SER.CG | UN |  | 203,36
01.001.000005.MOD | Ajudante de encanador | M.O. | H | 1240000000 | 16,17 | 20,05
01.010.000001.MOD | Encanador | M.O. | H | 1240000000 | 19,65 | 24,37
14.001.000407.MAT | Cruzeta de ferro maleável galvanizado rosca BSP Ø 2 1/2" | MAT. | UN | 1015000000 | 156,59 | 158,94
13.109.000212.SER | Cruzeta de ferro galvanizado Ø 80 mm - 3" | SER.CG | UN |  | 267,40
01.001.000005.MOD | Ajudante de encanador | M.O. | H | 1240000000 | 16,17 | 20,05
01.010.000001.MOD | Encanador | M.O. | H | 1240000000 | 19,65 | 24,37
14.001.000408.MAT | Cruzeta de ferro maleável galvanizado rosca BSP Ø 3" | MAT. | UN | 1015000000 | 219,68 | 222,98
13.109.000213.SER | Curva 45° macho-fêmea de ferro galvanizado Ø 15 mm - 1/2" | SER.CG | UN |  | 31,45
01.001.000005.MOD | Ajudante de encanador | M.O. | H | 0,400000000 | 16,17 | 6,47
01.010.000001.MOD | Encanador | M.O. | H | 0,400000000 | 19,65 | 7,86
14.001.000148.MAT | Curva 45º de ferro maleável galvanizado macho fêmea rosca BSP Ø 1/2" | MAT. | UN | 1015000000 | 16,87 | 17,12
13.109.000214.SER | Curva 45° macho-fêmea de ferro galvanizado Ø 20 mm - 3/4" | SER.CG | UN |  | 41,45
01.001.000005.MOD | Ajudante de encanador | M.O. | H | 0,400000000 | 16,17 | 6,47
01.010.000001.MOD | Encanador | M.O. | H | 0,400000000 | 19,65 | 7,86
14.001.000149.MAT | Curva 45º de ferro maleável galvanizado macho fêmea rosca BSP Ø 3/4" | MAT. | UN | 1015000000 | 26,72 | 27,12
13.109.000215.SER | Curva 45° macho-fêmea de ferro galvanizado Ø 25 mm - 1" | SER.CG | UN |  | 51,30
01.001.000005.MOD | Ajudante de encanador | M.O. | H | 0,400000000 | 16,17 | 6,47
01.010.000001.MOD | Encanador | M.O. | H | 0,400000000 | 19,65 | 7,86
14.001.000150.MAT | Curva 45º de ferro maleável galvanizado macho fêmea rosca BSP Ø 1" | MAT. | UN | 1015000000 | 36,42 | 36,97
13.109.000216.SER | Curva 45° macho-fêmea de ferro galvanizado Ø 32 mm - 1 1/4" | SER.CG | UN |  | 82,27
01.001.000005.MOD | Ajudante de encanador | M.O. | H | 0,700000000 | 16,17 | 11,32
01.010.000001.MOD | Encanador | M.O. | H | 0,700000000 | 19,65 | 13,76
14.001.000151.MAT | Curva 45º de ferro maleável galvanizado macho fêmea rosca BSP Ø 1 1/4" | MAT. | UN | 1015000000 | 56,35 | 57,20
13.109.000217.SER | Curva 45° macho-fêmea de ferro galvanizado Ø 40 mm - 1 1/2" | SER.CG | UN |  | 89,35
01.001.000005.MOD | Ajudante de encanador | M.O. | H | 0,700000000 | 16,17 | 11,32
01.010.000001.MOD | Encanador | M.O. | H | 0,700000000 | 19,65 | 13,76
14.001.000152.MAT | Curva 45º de ferro maleável galvanizado macho fêmea rosca BSP Ø 1 1/2" | MAT. | UN | 1015000000 | 63,32 | 64,27
13.109.000218.SER | Curva 45° macho-fêmea de ferro galvanizado Ø 50 mm - 2" | SER.CG | UN |  | 124,75
01.001.000005.MOD | Ajudante de encanador | M.O. | H | 0,700000000 | 16,17 | 11,32
01.010.000001.MOD | Encanador | M.O. | H | 0,700000000 | 19,65 | 13,76
14.001.000153.MAT | Curva 45º de ferro maleável galvanizado macho fêmea rosca BSP Ø 2" | MAT. | UN | 1015000000 | 98,20 | 99,67
13.109.000219.SER | Curva 45° macho-fêmea de ferro galvanizado Ø 65 mm - 2 1/2" | SER.CG | UN |  | 171,95
01.001.000005.MOD | Ajudante de encanador | M.O. | H | 0,800000000 | 16,17 | 12,93
01.010.000001.MOD | Encanador | M.O. | H | 0,800000000 | 19,65 | 15,72
14.001.000154.MAT | Curva 45º de ferro maleável galvanizado macho fêmea rosca BSP Ø 2 1/2" | MAT. | UN | 1015000000 | 141,17 | 143,29
13.109.000220.SER | Curva 45° macho-fêmea de ferro galvanizado Ø 80 mm - 3" | SER.CG | UN |  | 238,44
01.001.000005.MOD | Ajudante de encanador | M.O. | H | 0,800000000 | 16,17 | 12,93
01.010.000001.MOD | Encanador | M.O. | H | 0,800000000 | 19,65 | 15,72
14.001.000155.MAT | Curva 45º de ferro maleável galvanizado macho fêmea rosca BSP Ø 3" | MAT. | UN | 1015000000 | 206,68 | 209,78
13.109.000221.SER | Curva 90° fêmea de ferro galvanizado Ø 15 mm - 1/2" | SER.CG | UN |  | 33,77
01.001.000005.MOD | Ajudante de encanador | M.O. | H | 0,400000000 | 16,17 | 6,47
01.010.000001.MOD | Encanador | M.O. | H | 0,400000000 | 19,65 | 7,86
14.001.000156.MAT | Curva 90º de ferro maleável galvanizado fêmea Ø 1/2" | MAT. | UN | 1015000000 | 19,15 | 19,44
13.109.000222.SER | Curva 90° fêmea de ferro galvanizado Ø 20 mm - 3/4" | SER.CG | UN |  | 46,64
01.001.000005.MOD | Ajudante de encanador | M.O. | H | 0,400000000 | 16,17 | 6,47
01.010.000001.MOD | Encanador | M.O. | H | 0,400000000 | 19,65 | 7,86
14.001.000157.MAT | Curva 90º de ferro maleável galvanizado fêmea Ø 3/4" | MAT. | UN | 1015000000 | 31,83 | 32,31
13.109.000223.SER | Curva 90° fêmea de ferro galvanizado Ø 25 mm - 1" | SER.CG | UN |  | 64,89
01.001.000005.MOD | Ajudante de encanador | M.O. | H | 0,400000000 | 16,17 | 6,47
01.010.000001.MOD | Encanador | M.O. | H | 0,400000000 | 19,65 | 7,86
14.001.000158.MAT | Curva 90º de ferro maleável galvanizado fêmea Ø 1" | MAT. | UN | 1015000000 | 49,81 | 50,56
13.109.000224.SER | Curva 90° fêmea de ferro galvanizado Ø 32 mm - 1 1/4" | SER.CG | UN |  | 102,47
01.001.000005.MOD | Ajudante de encanador | M.O. | H | 0,700000000 | 16,17 | 11,32
01.010.000001.MOD | Encanador | M.O. | H | 0,700000000 | 19,65 | 13,76
14.001.000159.MAT | Curva 90º de ferro maleável galvanizado fêmea Ø 1 1/4" | MAT. | UN | 1015000000 | 76,25 | 77,39
13.109.000225.SER | Curva 90° fêmea de ferro galvanizado Ø 40 mm - 1 1/2" | SER.CG | UN |  | 120,37
01.001.000005.MOD | Ajudante de encanador | M.O. | H | 0,700000000 | 16,17 | 11,32
01.010.000001.MOD | Encanador | M.O. | H | 0,700000000 | 19,65 | 13,76
14.001.000160.MAT | Curva 90º de ferro maleável galvanizado fêmea Ø 1 1/2" | MAT. | UN | 1015000000 | 93,89 | 95,30
13.109.000226.SER | Curva 90° fêmea de ferro galvanizado Ø 50 mm - 2" | SER.CG | UN |  | 203,77
01.001.000005.MOD | Ajudante de encanador | M.O. | H | 0,700000000 | 16,17 | 11,32
01.010.000001.MOD | Encanador | M.O. | H | 0,700000000 | 19,65 | 13,76
14.001.000161.MAT | Curva 90º de ferro maleável galvanizado fêmea Ø 2" | MAT. | UN | 1015000000 | 176,05 | 178,69
13.109.000227.SER | Curva 90° fêmea de ferro galvanizado Ø 65 mm - 2 1/2" | SER.CG | UN |  | 235,89
01.001.000005.MOD | Ajudante de encanador | M.O. | H | 0,800000000 | 16,17 | 12,93
01.010.000001.MOD | Encanador | M.O. | H | 0,800000000 | 19,65 | 15,72
14.001.000162.MAT | Curva 90º de ferro maleável galvanizado fêmea Ø 2 1/2" | MAT. | UN | 1015000000 | 204,17 | 207,23
13.109.000228.SER | Curva 90° fêmea de ferro galvanizado Ø 80 mm - 3" | SER.CG | UN |  | 351,64
01.001.000005.MOD | Ajudante de encanador | M.O. | H | 0,800000000 | 16,17 | 12,93
01.010.000001.MOD | Encanador | M.O. | H | 0,800000000 | 19,65 | 15,72
14.001.000163.MAT | Curva 90º de ferro maleável galvanizado fêmea Ø 3" | MAT. | UN | 1015000000 | 318,21 | 322,98
13.109.000229.SER | Curva 90° fêmea de ferro galvanizado Ø 100 mm - 4" | SER.CG | UN |  | 593,62
01.001.000005.MOD | Ajudante de encanador | M.O. | H | 1000000000 | 16,17 | 16,17
01.010.000001.MOD | Encanador | M.O. | H | 1000000000 | 19,65 | 19,65
14.001.000164.MAT | Curva 90º de ferro maleável galvanizado fêmea Ø 4" | MAT. | UN | 1015000000 | 549,55 | 557,79
13.109.000230.SER | Curva 90° macho de ferro galvanizado Ø 15 mm - 1/2" | SER.CG | UN |  | 30,19
01.001.000005.MOD | Ajudante de encanador | M.O. | H | 0,400000000 | 16,17 | 6,47
01.010.000001.MOD | Encanador | M.O. | H | 0,400000000 | 19,65 | 7,86
14.001.000165.MAT | Curva 90º de ferro maleável galvanizado macho Ø 1/2" | MAT. | UN | 1015000000 | 15,63 | 15,86
13.109.000231.SER | Curva 90° macho de ferro galvanizado Ø 20 mm - 3/4" | SER.CG | UN |  | 38,69
01.001.000005.MOD | Ajudante de encanador | M.O. | H | 0,400000000 | 16,17 | 6,47
01.010.000001.MOD | Encanador | M.O. | H | 0,400000000 | 19,65 | 7,86
14.001.000166.MAT | Curva 90º de ferro maleável galvanizado macho Ø 3/4" | MAT. | UN | 1015000000 | 24,00 | 24,36
13.109.000232.SER | Curva 90° macho de ferro galvanizado Ø 25 mm - 1" | SER.CG | UN |  | 62,73
01.001.000005.MOD | Ajudante de encanador | M.O. | H | 0,400000000 | 16,17 | 6,47
01.010.000001.MOD | Encanador | M.O. | H | 0,400000000 | 19,65 | 7,86
14.001.000167.MAT | Curva 90º de ferro maleável galvanizado macho Ø 1" | MAT. | UN | 1015000000 | 47,69 | 48,41
13.109.000233.SER | Curva 90° macho de ferro galvanizado Ø 32 mm - 1 1/4" | SER.CG | UN |  | 97,56
01.001.000005.MOD | Ajudante de encanador | M.O. | H | 0,700000000 | 16,17 | 11,32
01.010.000001.MOD | Encanador | M.O. | H | 0,700000000 | 19,65 | 13,76
14.001.000168.MAT | Curva 90º de ferro maleável galvanizado macho Ø 1 1/4" | MAT. | UN | 1015000000 | 71,41 | 72,48
13.109.000234.SER | Curva 90° macho de ferro galvanizado Ø 40 mm - 1 1/2" | SER.CG | UN |  | 116,63
01.001.000005.MOD | Ajudante de encanador | M.O. | H | 0,700000000 | 16,17 | 11,32
01.010.000001.MOD | Encanador | M.O. | H | 0,700000000 | 19,65 | 13,76
14.001.000169.MAT | Curva 90º de ferro maleável galvanizado macho Ø 1 1/2" | MAT. | UN | 1015000000 | 90,20 | 91,55
13.109.000235.SER | Curva 90° macho de ferro galvanizado Ø 50 mm - 2" | SER.CG | UN |  | 170,81
01.001.000005.MOD | Ajudante de encanador | M.O. | H | 0,700000000 | 16,17 | 11,32
01.010.000001.MOD | Encanador | M.O. | H | 0,700000000 | 19,65 | 13,76
14.001.000170.MAT | Curva 90º de ferro maleável galvanizado macho Ø 2" | MAT. | UN | 1015000000 | 143,58 | 145,73
13.109.000236.SER | Curva 90° macho de ferro galvanizado Ø 65 mm - 2 1/2" | SER.CG | UN |  | 292,03
01.001.000005.MOD | Ajudante de encanador | M.O. | H | 0,800000000 | 16,17 | 12,93
01.010.000001.MOD | Encanador | M.O. | H | 0,800000000 | 19,65 | 15,72
14.001.000171.MAT | Curva 90º de ferro maleável galvanizado macho Ø 2 1/2" | MAT. | UN | 1015000000 | 259,48 | 263,37
13.109.000237.SER | Curva 90° macho de ferro galvanizado Ø 80 mm - 3" | SER.CG | UN |  | 352,44
01.001.000005.MOD | Ajudante de encanador | M.O. | H | 0,800000000 | 16,17 | 12,93
01.010.000001.MOD | Encanador | M.O. | H | 0,800000000 | 19,65 | 15,72
14.001.000172.MAT | Curva 90º de ferro maleável galvanizado macho Ø 3" | MAT. | UN | 1015000000 | 319,00 | 323,79
13.109.000238.SER | Curva 90° macho de ferro galvanizado Ø 100 mm - 4" | SER.CG | UN |  | 581,98
01.001.000005.MOD | Ajudante de encanador | M.O. | H | 1000000000 | 16,17 | 16,17
01.010.000001.MOD | Encanador | M.O. | H | 1000000000 | 19,65 | 19,65
14.001.000173.MAT | Curva 90º de ferro maleável galvanizado macho Ø 4" | MAT. | UN | 1015000000 | 538,09 | 546,16
13.109.000239.SER | Curva 90° macho-fêmea de ferro galvanizado Ø 15 mm - 1/2" | SER.CG | UN |  | 32,51
01.001.000005.MOD | Ajudante de encanador | M.O. | H | 0,400000000 | 16,17 | 6,47
01.010.000001.MOD | Encanador | M.O. | H | 0,400000000 | 19,65 | 7,86
14.001.000174.MAT | Curva 90º de ferro maleável galvanizado macho fêmea Ø 1/2" | MAT. | UN | 1015000000 | 17,91 | 18,18
13.109.000240.SER | Curva 90° macho-fêmea de ferro galvanizado Ø 20 mm - 3/4" | SER.CG | UN |  | 41,37
01.001.000005.MOD | Ajudante de encanador | M.O. | H | 0,400000000 | 16,17 | 6,47
01.010.000001.MOD | Encanador | M.O. | H | 0,400000000 | 19,65 | 7,86
14.001.000175.MAT | Curva 90º de ferro maleável galvanizado macho fêmea Ø 3/4" | MAT. | UN | 1015000000 | 26,64 | 27,04
13.109.000241.SER | Curva 90° macho-fêmea de ferro galvanizado Ø 25 mm - 1" | SER.CG | UN |  | 58,95
01.001.000005.MOD | Ajudante de encanador | M.O. | H | 0,400000000 | 16,17 | 6,47
01.010.000001.MOD | Encanador | M.O. | H | 0,400000000 | 19,65 | 7,86
14.001.000176.MAT | Curva 90º de ferro maleável galvanizado macho fêmea Ø 1" | MAT. | UN | 1015000000 | 43,96 | 44,62
13.109.000242.SER | Curva 90° macho-fêmea de ferro galvanizado Ø 32 mm - 1 1/4" | SER.CG | UN |  | 102,57
01.001.000005.MOD | Ajudante de encanador | M.O. | H | 0,700000000 | 16,17 | 11,32
01.010.000001.MOD | Encanador | M.O. | H | 0,700000000 | 19,65 | 13,76
14.001.000177.MAT | Curva 90º de ferro maleável galvanizado macho fêmea Ø 1 1/4" | MAT. | UN | 1015000000 | 76,35 | 77,50
13.109.000243.SER | Curva 90° macho-fêmea de ferro galvanizado Ø 40 mm - 1 1/2" | SER.CG | UN |  | 114,47
01.001.000005.MOD | Ajudante de encanador | M.O. | H | 0,700000000 | 16,17 | 11,32
01.010.000001.MOD | Encanador | M.O. | H | 0,700000000 | 19,65 | 13,76
14.001.000178.MAT | Curva 90º de ferro maleável galvanizado macho fêmea Ø 1 1/2" | MAT. | UN | 1015000000 | 88,07 | 89,39
13.109.000244.SER | Curva 90° macho-fêmea de ferro galvanizado Ø 50 mm - 2" | SER.CG | UN |  | 165,81
01.001.000005.MOD | Ajudante de encanador | M.O. | H | 0,700000000 | 16,17 | 11,32
01.010.000001.MOD | Encanador | M.O. | H | 0,700000000 | 19,65 | 13,76
14.001.000179.MAT | Curva 90º de ferro maleável galvanizado macho fêmea Ø 2" | MAT. | UN | 1015000000 | 138,65 | 140,73
13.109.000245.SER | Curva 90° macho-fêmea de ferro galvanizado Ø 65 mm - 2 1/2" | SER.CG | UN |  | 257,10
01.001.000005.MOD | Ajudante de encanador | M.O. | H | 0,800000000 | 16,17 | 12,93
01.010.000001.MOD | Encanador | M.O. | H | 0,800000000 | 19,65 | 15,72
14.001.000180.MAT | Curva 90º de ferro maleável galvanizado macho fêmea Ø 2 1/2" | MAT. | UN | 1015000000 | 225,07 | 228,45
13.109.000246.SER | Curva 90° macho-fêmea de ferro galvanizado Ø 80 mm - 3" | SER.CG | UN |  | 343,24
01.001.000005.MOD | Ajudante de encanador | M.O. | H | 0,800000000 | 16,17 | 12,93
01.010.000001.MOD | Encanador | M.O. | H | 0,800000000 | 19,65 | 15,72
14.001.000181.MAT | Curva 90º de ferro maleável galvanizado macho fêmea Ø 3" | MAT. | UN | 1015000000 | 309,93 | 314,58
13.109.000247.SER | Curva 90° macho-fêmea de ferro galvanizado Ø 100 mm - 4" | SER.CG | UN |  | 532,24
01.001.000005.MOD | Ajudante de encanador | M.O. | H | 1000000000 | 16,17 | 16,17
01.010.000001.MOD | Encanador | M.O. | H | 1000000000 | 19,65 | 19,65
14.001.000182.MAT | Curva 90º de ferro maleável galvanizado macho fêmea Ø 4" | MAT. | UN | 1015000000 | 489,08 | 496,42
13.109.000248.SER | Curva de retorno de ferro galvanizado Ø 15 mm - 1/2" | SER.CG | UN |  | 38,55
01.001.000005.MOD | Ajudante de encanador | M.O. | H | 0,400000000 | 16,17 | 6,47
01.010.000001.MOD | Encanador | M.O. | H | 0,400000000 | 19,65 | 7,86
14.001.000183.MAT | Curva de ferro maleável galvanizado de retorno Ø 1/2" | MAT. | UN | 1015000000 | 23,86 | 24,22
13.109.000249.SER | Curva de retorno de ferro galvanizado Ø 20 mm - 3/4" | SER.CG | UN |  | 49,99
01.001.000005.MOD | Ajudante de encanador | M.O. | H | 0,400000000 | 16,17 | 6,47
01.010.000001.MOD | Encanador | M.O. | H | 0,400000000 | 19,65 | 7,86
14.001.000184.MAT | Curva de ferro maleável galvanizado de retorno Ø 3/4" | MAT. | UN | 1015000000 | 35,13 | 35,66
13.109.000250.SER | Curva de retorno de ferro galvanizado Ø 25 mm - 1" | SER.CG | UN |  | 74,10
01.001.000005.MOD | Ajudante de encanador | M.O. | H | 0,400000000 | 16,17 | 6,47
01.010.000001.MOD | Encanador | M.O. | H | 0,400000000 | 19,65 | 7,86
14.001.000185.MAT | Curva de ferro maleável galvanizado de retorno Ø 1" | MAT. | UN | 1015000000 | 58,89 | 59,77
13.109.000251.SER | Curva de retorno de ferro galvanizado Ø 32 mm - 1 1/4" | SER.CG | UN |  | 108,54
01.001.000005.MOD | Ajudante de encanador | M.O. | H | 0,700000000 | 16,17 | 11,32
01.010.000001.MOD | Encanador | M.O. | H | 0,700000000 | 19,65 | 13,76
14.001.000186.MAT | Curva de ferro maleável galvanizado de retorno Ø 1 1/4" | MAT. | UN | 1015000000 | 82,23 | 83,46
13.109.000252.SER | Curva de retorno de ferro galvanizado Ø 40 mm - 1 1/2" | SER.CG | UN |  | 138,67
01.001.000005.MOD | Ajudante de encanador | M.O. | H | 0,700000000 | 16,17 | 11,32
01.010.000001.MOD | Encanador | M.O. | H | 0,700000000 | 19,65 | 13,76
14.001.000187.MAT | Curva de ferro maleável galvanizado de retorno Ø 1 1/2" | MAT. | UN | 1015000000 | 111,92 | 113,60
13.109.000253.SER | Curva de retorno de ferro galvanizado Ø 50 mm - 2" | SER.CG | UN |  | 157,12
01.001.000005.MOD | Ajudante de encanador | M.O. | H | 0,700000000 | 16,17 | 11,32
01.010.000001.MOD | Encanador | M.O. | H | 0,700000000 | 19,65 | 13,76
14.001.000188.MAT | Curva de ferro maleável galvanizado de retorno Ø 2" | MAT. | UN | 1015000000 | 130,09 | 132,04
13.109.000254.SER | Curva de transposição de ferro galvanizado Ø 15 x 15 mm - 1/2 x 1/2" | SER.CG | UN |  | 54,15
01.001.000005.MOD | Ajudante de encanador | M.O. | H | 0,400000000 | 16,17 | 6,47
01.010.000001.MOD | Encanador | M.O. | H | 0,400000000 | 19,65 | 7,86
14.001.000189.MAT | Curva de ferro maleável galvanizado de transposição Ø 1/2" para transpor Ø 1/2" | MAT. | UN | 1015000000 | 39,23 | 39,82
13.109.000255.SER | Curva de transposição de ferro galvanizado Ø 15 x 25 mm - 1/2 x 1" | SER.CG | UN |  | 56,47
01.001.000005.MOD | Ajudante de encanador | M.O. | H | 0,400000000 | 16,17 | 6,47
01.010.000001.MOD | Encanador | M.O. | H | 0,400000000 | 19,65 | 7,86
14.001.000190.MAT | Curva de ferro maleável galvanizado de transposição Ø 1/2" para transpor Ø 1" | MAT. | UN | 1015000000 | 41,52 | 42,14
13.109.000256.SER | Curva de transposição de ferro galvanizado Ø 20 x 20 mm - 3/4 x 3/4" | SER.CG | UN |  | 70,34
01.001.000005.MOD | Ajudante de encanador | M.O. | H | 0,400000000 | 16,17 | 6,47
01.010.000001.MOD | Encanador | M.O. | H | 0,400000000 | 19,65 | 7,86
14.001.000191.MAT | Curva de ferro maleável galvanizado de transposição Ø 3/4" para transpor Ø 3/4" | MAT. | UN | 1015000000 | 55,18 | 56,01
13.109.000257.SER | Curva de transposição de ferro galvanizado Ø 20 x 25 mm - 3/4 x 1" | SER.CG | UN |  | 74,51
01.001.000005.MOD | Ajudante de encanador | M.O. | H | 0,400000000 | 16,17 | 6,47
01.010.000001.MOD | Encanador | M.O. | H | 0,400000000 | 19,65 | 7,86
14.001.000192.MAT | Curva de ferro maleável galvanizado de transposição Ø 3/4" para transpor Ø 1" | MAT. | UN | 1015000000 | 59,29 | 60,18
13.109.000258.SER | Curva 45° fêmea de ferro galvanizado Ø 15 mm - 1/2" | SER.CG | UN |  | 34,96
01.001.000005.MOD | Ajudante de encanador | M.O. | H | 0,400000000 | 16,17 | 6,47
01.010.000001.MOD | Encanador | M.O. | H | 0,400000000 | 19,65 | 7,86
14.001.000409.MAT | Curva 45º de ferro maleável galvanizado fêmea rosca BSP Ø 1/2" | MAT. | UN | 1015000000 | 20,33 | 20,63
13.109.000259.SER | Curva 45° fêmea de ferro galvanizado Ø 20 mm - 3/4" | SER.CG | UN |  | 41,43
01.001.000005.MOD | Ajudante de encanador | M.O. | H | 0,400000000 | 16,17 | 6,47
01.010.000001.MOD | Encanador | M.O. | H | 0,400000000 | 19,65 | 7,86
14.001.000410.MAT | Curva 45º de ferro maleável galvanizado fêmea rosca BSP Ø 3/4" | MAT. | UN | 1015000000 | 26,70 | 27,10
13.109.000260.SER | Curva 45° fêmea de ferro galvanizado Ø 25 mm - 1" | SER.CG | UN |  | 53,45
01.001.000005.MOD | Ajudante de encanador | M.O. | H | 0,400000000 | 16,17 | 6,47
01.010.000001.MOD | Encanador | M.O. | H | 0,400000000 | 19,65 | 7,86
14.001.000411.MAT | Curva 45º de ferro maleável galvanizado fêmea rosca BSP Ø 1" | MAT. | UN | 1015000000 | 38,54 | 39,12
13.109.000261.SER | Curva 45° fêmea de ferro galvanizado Ø 32 mm - 1 1/4" | SER.CG | UN |  | 86,43
01.001.000005.MOD | Ajudante de encanador | M.O. | H | 0,700000000 | 16,17 | 11,32
01.010.000001.MOD | Encanador | M.O. | H | 0,700000000 | 19,65 | 13,76
14.001.000412.MAT | Curva 45º de ferro maleável galvanizado fêmea rosca BSP Ø 1 1/4" | MAT. | UN | 1015000000 | 60,45 | 61,36
13.109.000262.SER | Curva 45° fêmea de ferro galvanizado Ø 40 mm - 1 1/2" | SER.CG | UN |  | 98,25
01.001.000005.MOD | Ajudante de encanador | M.O. | H | 0,700000000 | 16,17 | 11,32
01.010.000001.MOD | Encanador | M.O. | H | 0,700000000 | 19,65 | 13,76
14.001.000413.MAT | Curva 45º de ferro maleável galvanizado fêmea rosca BSP Ø 1 1/2" | MAT. | UN | 1015000000 | 72,09 | 73,17
13.109.000263.SER | Flange de ferro galvanizado para caixa d´água Ø 15 mm - 1/2" | SER.CG | UN |  | 21,82
01.001.000005.MOD | Ajudante de encanador | M.O. | H | 0,200000000 | 16,17 | 3,23
01.010.000001.MOD | Encanador | M.O. | H | 0,200000000 | 19,65 | 3,93
14.001.000193.MAT | Flange de ferro maleável galvanizado com sextavado Ø 1/2" | MAT. | UN | 1015000000 | 14,44 | 14,66
13.109.000264.SER | Flange de ferro galvanizado sextavada Ø 40 mm - 1 1/2" | SER.CG | UN |  | 60,28
01.001.000005.MOD | Ajudante de encanador | M.O. | H | 0,350000000 | 16,17 | 5,66
01.010.000001.MOD | Encanador | M.O. | H | 0,350000000 | 19,65 | 6,88
14.001.000202.MAT | Flange de ferro maleável galvanizado com sextavado Ø 1 1/2" | MAT. | UN | 1015000000 | 47,04 | 47,75
13.109.000265.SER | Flange de ferro galvanizado sextavada Ø 50 mm - 2" | SER.CG | UN |  | 68,63
01.001.000005.MOD | Ajudante de encanador | M.O. | H | 0,350000000 | 16,17 | 5,66
01.010.000001.MOD | Encanador | M.O. | H | 0,350000000 | 19,65 | 6,88
14.001.000203.MAT | Flange de ferro maleável galvanizado com sextavado Ø 2" | MAT. | UN | 1015000000 | 55,26 | 56,09
13.109.000266.SER | Flange de ferro galvanizado sextavada Ø 65 mm - 2 1/2" | SER.CG | UN |  | 90,97
01.001.000005.MOD | Ajudante de encanador | M.O. | H | 0,400000000 | 16,17 | 6,47
01.010.000001.MOD | Encanador | M.O. | H | 0,400000000 | 19,65 | 7,86
14.001.000204.MAT | Flange de ferro maleável galvanizado com sextavado Ø 2 1/2" | MAT. | UN | 1015000000 | 75,51 | 76,64
13.109.000267.SER | Flange de ferro galvanizado sextavada Ø 80 mm - 3" | SER.CG | UN |  | 134,19
01.001.000005.MOD | Ajudante de encanador | M.O. | H | 0,400000000 | 16,17 | 6,47
01.010.000001.MOD | Encanador | M.O. | H | 0,400000000 | 19,65 | 7,86
14.001.000205.MAT | Flange de ferro maleável galvanizado com sextavado Ø 3" | MAT. | UN | 1015000000 | 118,09 | 119,86
13.109.000268.SER | Flange de ferro galvanizado sextavada Ø 100 mm - 4" | SER.CG | UN |  | 167,54
01.001.000005.MOD | Ajudante de encanador | M.O. | H | 0,500000000 | 16,17 | 8,08
01.010.000001.MOD | Encanador | M.O. | H | 0,500000000 | 19,65 | 9,83
14.001.000206.MAT | Flange de ferro maleável galvanizado com sextavado Ø 4" | MAT. | UN | 1015000000 | 147,42 | 149,63
13.109.000269.SER | Flange de ferro galvanizado para caixa d´água Ø 20 mm - 3/4" | SER.CG | UN |  | 26,75
01.001.000005.MOD | Ajudante de encanador | M.O. | H | 0,200000000 | 16,17 | 3,23
01.010.000001.MOD | Encanador | M.O. | H | 0,200000000 | 19,65 | 3,93
14.001.000199.MAT | Flange de ferro maleável galvanizado com sextavado Ø 3/4" | MAT. | UN | 1015000000 | 19,30 | 19,59
13.109.000270.SER | Flange de ferro galvanizado para caixa d´água Ø 25 mm - 1" | SER.CG | UN |  | 31,82
01.001.000005.MOD | Ajudante de encanador | M.O. | H | 0,200000000 | 16,17 | 3,23
01.010.000001.MOD | Encanador | M.O. | H | 0,200000000 | 19,65 | 3,93
14.001.000200.MAT | Flange de ferro maleável galvanizado com sextavado Ø 1" | MAT. | UN | 1015000000 | 24,29 | 24,65
13.109.000271.SER | Flange de ferro galvanizado para caixa d´água Ø 32 mm - 1 1/4" | SER.CG | UN |  | 45,02
01.001.000005.MOD | Ajudante de encanador | M.O. | H | 0,350000000 | 16,17 | 5,66
01.010.000001.MOD | Encanador | M.O. | H | 0,350000000 | 19,65 | 6,88
14.001.000201.MAT | Flange de ferro maleável galvanizado com sextavado Ø 1 1/4" | MAT. | UN | 1015000000 | 32,00 | 32,48
13.109.000272.SER | Flange de ferro galvanizado para caixa d´água Ø 40 mm - 1 1/2" | SER.CG | UN |  | 60,28
01.001.000005.MOD | Ajudante de encanador | M.O. | H | 0,350000000 | 16,17 | 5,66
01.010.000001.MOD | Encanador | M.O. | H | 0,350000000 | 19,65 | 6,88
14.001.000202.MAT | Flange de ferro maleável galvanizado com sextavado Ø 1 1/2" | MAT. | UN | 1015000000 | 47,04 | 47,75
13.109.000273.SER | Flange de ferro galvanizado sextavada Ø 15 mm - 1/2" | SER.CG | UN |  | 21,82
01.001.000005.MOD | Ajudante de encanador | M.O. | H | 0,200000000 | 16,17 | 3,23
01.010.000001.MOD | Encanador | M.O. | H | 0,200000000 | 19,65 | 3,93
14.001.000193.MAT | Flange de ferro maleável galvanizado com sextavado Ø 1/2" | MAT. | UN | 1015000000 | 14,44 | 14,66
13.109.000274.SER | Flange de ferro galvanizado sextavada Ø 20 mm - 3/4" | SER.CG | UN |  | 26,75
01.001.000005.MOD | Ajudante de encanador | M.O. | H | 0,200000000 | 16,17 | 3,23
01.010.000001.MOD | Encanador | M.O. | H | 0,200000000 | 19,65 | 3,93
14.001.000199.MAT | Flange de ferro maleável galvanizado com sextavado Ø 3/4" | MAT. | UN | 1015000000 | 19,30 | 19,59
13.109.000275.SER | Flange de ferro galvanizado sextavada Ø 25 mm - 1" | SER.CG | UN |  | 31,82
01.001.000005.MOD | Ajudante de encanador | M.O. | H | 0,200000000 | 16,17 | 3,23
01.010.000001.MOD | Encanador | M.O. | H | 0,200000000 | 19,65 | 3,93
14.001.000200.MAT | Flange de ferro maleável galvanizado com sextavado Ø 1" | MAT. | UN | 1015000000 | 24,29 | 24,65
13.109.000276.SER | Flange de ferro galvanizado sextavada Ø 32 mm - 1 1/4" | SER.CG | UN |  | 45,02
01.001.000005.MOD | Ajudante de encanador | M.O. | H | 0,350000000 | 16,17 | 5,66
01.010.000001.MOD | Encanador | M.O. | H | 0,350000000 | 19,65 | 6,88
14.001.000201.MAT | Flange de ferro maleável galvanizado com sextavado Ø 1 1/4" | MAT. | UN | 1015000000 | 32,00 | 32,48
13.109.000277.SER | Luva de ferro galvanizado Ø 15 mm - 1/2" | SER.CG | UN |  | 13,40
01.001.000005.MOD | Ajudante de encanador | M.O. | H | 0,200000000 | 16,17 | 3,23
01.010.000001.MOD | Encanador | M.O. | H | 0,200000000 | 19,65 | 3,93
14.001.000207.MAT | Luva de ferro maleável galvanizado Ø 1/2" | MAT. | UN | 1015000000 | 6,14 | 6,23
13.109.000278.SER | Luva de ferro galvanizado Ø 20 mm - 3/4" | SER.CG | UN |  | 16,69
01.001.000005.MOD | Ajudante de encanador | M.O. | H | 0,200000000 | 16,17 | 3,23
01.010.000001.MOD | Encanador | M.O. | H | 0,200000000 | 19,65 | 3,93
14.001.000208.MAT | Luva de ferro maleável galvanizado Ø 3/4" | MAT. | UN | 1015000000 | 9,38 | 9,52
13.109.000279.SER | Luva de ferro galvanizado Ø 25 mm - 1" | SER.CG | UN |  | 21,42
01.001.000005.MOD | Ajudante de encanador | M.O. | H | 0,200000000 | 16,17 | 3,23
01.010.000001.MOD | Encanador | M.O. | H | 0,200000000 | 19,65 | 3,93
14.001.000209.MAT | Luva de ferro maleável galvanizado Ø 1" | MAT. | UN | 1015000000 | 14,04 | 14,25
13.109.000280.SER | Luva de ferro galvanizado Ø 32 mm - 1 1/4" | SER.CG | UN |  | 33,01
01.001.000005.MOD | Ajudante de encanador | M.O. | H | 0,350000000 | 16,17 | 5,66
01.010.000001.MOD | Encanador | M.O. | H | 0,350000000 | 19,65 | 6,88
14.001.000210.MAT | Luva de ferro maleável galvanizado Ø 1 1/4" | MAT. | UN | 1015000000 | 20,17 | 20,47
13.109.000281.SER | Luva de ferro galvanizado Ø 40 mm - 1 1/2" | SER.CG | UN |  | 39,24
01.001.000005.MOD | Ajudante de encanador | M.O. | H | 0,350000000 | 16,17 | 5,66
01.010.000001.MOD | Encanador | M.O. | H | 0,350000000 | 19,65 | 6,88
14.001.000211.MAT | Luva de ferro maleável galvanizado Ø 1 1/2" | MAT. | UN | 1015000000 | 26,31 | 26,70
13.109.000282.SER | Luva de ferro galvanizado Ø 50 mm - 2" | SER.CG | UN |  | 52,83
01.001.000005.MOD | Ajudante de encanador | M.O. | H | 0,350000000 | 16,17 | 5,66
01.010.000001.MOD | Encanador | M.O. | H | 0,350000000 | 19,65 | 6,88
14.001.000212.MAT | Luva de ferro maleável galvanizado Ø 2" | MAT. | UN | 1015000000 | 39,70 | 40,30
13.109.000283.SER | Luva de ferro galvanizado Ø 65 mm - 2 1/2" | SER.CG | UN |  | 91,57
01.001.000005.MOD | Ajudante de encanador | M.O. | H | 0,400000000 | 16,17 | 6,47
01.010.000001.MOD | Encanador | M.O. | H | 0,400000000 | 19,65 | 7,86
14.001.000213.MAT | Luva de ferro maleável galvanizado Ø 2 1/2" | MAT. | UN | 1015000000 | 76,10 | 77,24
13.109.000284.SER | Luva de ferro galvanizado Ø 80 mm - 3" | SER.CG | UN |  | 128,21
01.001.000005.MOD | Ajudante de encanador | M.O. | H | 0,400000000 | 16,17 | 6,47
01.010.000001.MOD | Encanador | M.O. | H | 0,400000000 | 19,65 | 7,86
14.001.000214.MAT | Luva de ferro maleável galvanizado Ø 3" | MAT. | UN | 1015000000 | 112,20 | 113,88
13.109.000285.SER | Luva de ferro galvanizado Ø 100 mm - 4" | SER.CG | UN |  | 192,01
01.001.000005.MOD | Ajudante de encanador | M.O. | H | 0,500000000 | 16,17 | 8,08
01.010.000001.MOD | Encanador | M.O. | H | 0,500000000 | 19,65 | 9,83
14.001.000215.MAT | Luva de ferro maleável galvanizado Ø 4" | MAT. | UN | 1015000000 | 171,53 | 174,10
13.109.000286.SER | Luva de redução de ferro galvanizado Ø 20 x 15 mm - 3/4 x 1/2" | SER.CG | UN |  | 18,41
01.001.000005.MOD | Ajudante de encanador | M.O. | H | 0,200000000 | 16,17 | 3,23
01.010.000001.MOD | Encanador | M.O. | H | 0,200000000 | 19,65 | 3,93
14.001.000216.MAT | Luva de ferro maleável galvanizado de redução Ø 1/2" x 3/4" | MAT. | UN | 1015000000 | 11,08 | 11,25
13.109.000287.SER | Luva de redução de ferro galvanizado Ø 50 x 25 mm - 2 x 1" | SER.CG | UN |  | 60,45
01.001.000005.MOD | Ajudante de encanador | M.O. | H | 0,350000000 | 16,17 | 5,66
01.010.000001.MOD | Encanador | M.O. | H | 0,350000000 | 19,65 | 6,88
14.001.000217.MAT | Luva de ferro maleável galvanizado de redução Ø 2" x 1" | MAT. | UN | 1015000000 | 47,20 | 47,91
13.109.000288.SER | Luva de redução de ferro galvanizado Ø 50 x 32 mm - 2 x 1 1/4" | SER.CG | UN |  | 60,45
01.001.000005.MOD | Ajudante de encanador | M.O. | H | 0,350000000 | 16,17 | 5,66
01.010.000001.MOD | Encanador | M.O. | H | 0,350000000 | 19,65 | 6,88
14.001.000218.MAT | Luva de ferro maleável galvanizado de redução Ø 2" x 1 1/4" | MAT. | UN | 1015000000 | 47,20 | 47,91
13.109.000289.SER | Luva de redução de ferro galvanizado Ø 50 x 40 mm - 2 x 1 1/2" | SER.CG | UN |  | 60,45
01.001.000005.MOD | Ajudante de encanador | M.O. | H | 0,350000000 | 16,17 | 5,66
01.010.000001.MOD | Encanador | M.O. | H | 0,350000000 | 19,65 | 6,88
14.001.000219.MAT | Luva de ferro maleável galvanizado de redução Ø 2" x 1 1/2" | MAT. | UN | 1015000000 | 47,20 | 47,91
13.109.000290.SER | Luva de redução de ferro galvanizado Ø 65 x 32 mm - 2 1/2 x 1 1/4" | SER.CG | UN |  | 106,10
01.001.000005.MOD | Ajudante de encanador | M.O. | H | 0,400000000 | 16,17 | 6,47
01.010.000001.MOD | Encanador | M.O. | H | 0,400000000 | 19,65 | 7,86
14.001.000220.MAT | Luva de ferro maleável galvanizado de redução Ø 2 1/2" x 1 1/4" | MAT. | UN | 1015000000 | 90,41 | 91,77
13.109.000291.SER | Luva de redução de ferro galvanizado Ø 65 x 40mm - 2 1/2 x 1 1/2" | SER.CG | UN |  | 106,10
01.001.000005.MOD | Ajudante de encanador | M.O. | H | 0,400000000 | 16,17 | 6,47
01.010.000001.MOD | Encanador | M.O. | H | 0,400000000 | 19,65 | 7,86
14.001.000221.MAT | Luva de ferro maleável galvanizado de redução Ø 2 1/2" x 1 1/2" | MAT. | UN | 1015000000 | 90,41 | 91,77
13.109.000292.SER | Luva de redução de ferro galvanizado Ø 65 x 50 mm - 2 1/2 x 2" | SER.CG | UN |  | 106,10
01.001.000005.MOD | Ajudante de encanador | M.O. | H | 0,400000000 | 16,17 | 6,47
01.010.000001.MOD | Encanador | M.O. | H | 0,400000000 | 19,65 | 7,86
14.001.000222.MAT | Luva de ferro maleável galvanizado de redução Ø 2 1/2" x 2" | MAT. | UN | 1015000000 | 90,41 | 91,77
13.109.000293.SER | Luva de redução de ferro galvanizado Ø 80 x 40 mm - 3 x 1 1/2" | SER.CG | UN |  | 149,81
01.001.000005.MOD | Ajudante de encanador | M.O. | H | 0,400000000 | 16,17 | 6,47
01.010.000001.MOD | Encanador | M.O. | H | 0,400000000 | 19,65 | 7,86
14.001.000223.MAT | Luva de ferro maleável galvanizado de redução Ø 3" x 1 1/2" | MAT. | UN | 1015000000 | 133,48 | 135,48
13.109.000294.SER | Luva de redução de ferro galvanizado Ø 80 x 50 mm - 3 x 2" | SER.CG | UN |  | 149,81
01.001.000005.MOD | Ajudante de encanador | M.O. | H | 0,400000000 | 16,17 | 6,47
01.010.000001.MOD | Encanador | M.O. | H | 0,400000000 | 19,65 | 7,86
14.001.000224.MAT | Luva de ferro maleável galvanizado de redução Ø 3" x 2" | MAT. | UN | 1015000000 | 133,48 | 135,48
13.109.000295.SER | Luva de redução de ferro galvanizado Ø 80 x 65 mm - 3 x 2 1/2" | SER.CG | UN |  | 149,81
01.001.000005.MOD | Ajudante de encanador | M.O. | H | 0,400000000 | 16,17 | 6,47
01.010.000001.MOD | Encanador | M.O. | H | 0,400000000 | 19,65 | 7,86
14.001.000225.MAT | Luva de ferro maleável galvanizado de redução Ø 3" x 2 1/2" | MAT. | UN | 1015000000 | 133,48 | 135,48
13.109.000296.SER | Luva de redução de ferro galvanizado Ø 100 x 50 mm - 4 x 2" | SER.CG | UN |  | 220,06
01.001.000005.MOD | Ajudante de encanador | M.O. | H | 0,500000000 | 16,17 | 8,08
01.010.000001.MOD | Encanador | M.O. | H | 0,500000000 | 19,65 | 9,83
14.001.000226.MAT | Luva de ferro maleável galvanizado de redução Ø 4" x 2" | MAT. | UN | 1015000000 | 199,16 | 202,15
13.109.000297.SER | Luva de redução de ferro galvanizado Ø 25 x 15 mm - 1 x 1/2" | SER.CG | UN |  | 24,20
01.001.000005.MOD | Ajudante de encanador | M.O. | H | 0,200000000 | 16,17 | 3,23
01.010.000001.MOD | Encanador | M.O. | H | 0,200000000 | 19,65 | 3,93
14.001.000227.MAT | Luva de ferro maleável galvanizado de redução Ø 1" x 1/2" | MAT. | UN | 1015000000 | 16,78 | 17,03
13.109.000298.SER | Luva de redução de ferro galvanizado Ø 100 x 65 mm - 4 x 2 1/2" | SER.CG | UN |  | 220,06
01.001.000005.MOD | Ajudante de encanador | M.O. | H | 0,500000000 | 16,17 | 8,08
01.010.000001.MOD | Encanador | M.O. | H | 0,500000000 | 19,65 | 9,83
14.001.000228.MAT | Luva de ferro maleável galvanizado de redução Ø 4" x 2 1/2" | MAT. | UN | 1015000000 | 199,16 | 202,15
13.109.000299.SER | Luva de redução de ferro galvanizado Ø 100 x 80 mm - 4 x 3" | SER.CG | UN |  | 220,06
01.001.000005.MOD | Ajudante de encanador | M.O. | H | 0,500000000 | 16,17 | 8,08
01.010.000001.MOD | Encanador | M.O. | H | 0,500000000 | 19,65 | 9,83
14.001.000229.MAT | Luva de ferro maleável galvanizado de redução Ø 4" x 3" | MAT. | UN | 1015000000 | 199,16 | 202,15
13.109.000300.SER | Luva de redução de ferro galvanizado Ø 25 x 20 mm - 1 x 3/4" | SER.CG | UN |  | 24,22
01.001.000005.MOD | Ajudante de encanador | M.O. | H | 0,200000000 | 16,17 | 3,23
01.010.000001.MOD | Encanador | M.O. | H | 0,200000000 | 19,65 | 3,93
14.001.000230.MAT | Luva de ferro maleável galvanizado de redução Ø 1" x 3/4" | MAT. | UN | 1015000000 | 16,80 | 17,05
13.109.000301.SER | Luva de redução de ferro galvanizado Ø 32 x 15 mm - 1 1/4 x 1/2" | SER.CG | UN |  | 36,28
01.001.000005.MOD | Ajudante de encanador | M.O. | H | 0,350000000 | 16,17 | 5,66
01.010.000001.MOD | Encanador | M.O. | H | 0,350000000 | 19,65 | 6,88
14.001.000231.MAT | Luva de ferro maleável galvanizado de redução Ø 1 1/4" x 1/2" | MAT. | UN | 1015000000 | 23,39 | 23,74
13.109.000302.SER | Luva de redução de ferro galvanizado Ø 32 x 20 mm - 1 1/4 x 3/4" | SER.CG | UN |  | 36,28
01.001.000005.MOD | Ajudante de encanador | M.O. | H | 0,350000000 | 16,17 | 5,66
01.010.000001.MOD | Encanador | M.O. | H | 0,350000000 | 19,65 | 6,88
14.001.000232.MAT | Luva de ferro maleável galvanizado de redução Ø 1 1/4" x 3/4" | MAT. | UN | 1015000000 | 23,39 | 23,74
13.109.000303.SER | Luva de redução de ferro galvanizado Ø 32 x 25 mm - 1 1/4 x 1" | SER.CG | UN |  | 36,28
01.001.000005.MOD | Ajudante de encanador | M.O. | H | 0,350000000 | 16,17 | 5,66
01.010.000001.MOD | Encanador | M.O. | H | 0,350000000 | 19,65 | 6,88
14.001.000233.MAT | Luva de ferro maleável galvanizado de redução Ø 1 1/4" x 1" | MAT. | UN | 1015000000 | 23,39 | 23,74
13.109.000304.SER | Luva de redução de ferro galvanizado Ø 40 x 20 mm - 1 1/2 x 3/4" | SER.CG | UN |  | 44,25
01.001.000005.MOD | Ajudante de encanador | M.O. | H | 0,350000000 | 16,17 | 5,66
01.010.000001.MOD | Encanador | M.O. | H | 0,350000000 | 19,65 | 6,88
14.001.000234.MAT | Luva de ferro maleável galvanizado de redução Ø 1 1/2" x 3/4" | MAT. | UN | 1015000000 | 31,24 | 31,71
13.109.000305.SER | Luva de redução de ferro galvanizado Ø 40 x 25 mm - 1 1/2 x 1" | SER.CG | UN |  | 44,25
01.001.000005.MOD | Ajudante de encanador | M.O. | H | 0,350000000 | 16,17 | 5,66
01.010.000001.MOD | Encanador | M.O. | H | 0,350000000 | 19,65 | 6,88
14.001.000235.MAT | Luva de ferro maleável galvanizado de redução Ø 1 1/2" x 1" | MAT. | UN | 1015000000 | 31,24 | 31,71
13.109.000306.SER | Luva de redução de ferro galvanizado Ø 40 x 32 mm - 1 1/2 x 1 1/4" | SER.CG | UN |  | 44,25
01.001.000005.MOD | Ajudante de encanador | M.O. | H | 0,350000000 | 16,17 | 5,66
01.010.000001.MOD | Encanador | M.O. | H | 0,350000000 | 19,65 | 6,88
14.001.000236.MAT | Luva de ferro maleável galvanizado de redução Ø 1 1/2" x 1 1/4" | MAT. | UN | 1015000000 | 31,24 | 31,71
13.109.000307.SER | Luva macho-fêmea de redução de ferro galvanizado Ø 20 x 15mm - 3/4 x 1/2" | SER.CG | UN |  | 21,11
01.001.000005.MOD | Ajudante de encanador | M.O. | H | 0,200000000 | 16,17 | 3,23
01.010.000001.MOD | Encanador | M.O. | H | 0,200000000 | 19,65 | 3,93
14.001.000237.MAT | Luva de ferro maleável galvanizado de redução macho fêmea Ø 1/2" x 3/4" | MAT. | UN | 1015000000 | 13,74 | 13,95
13.109.000308.SER | Luva macho-fêmea de redução de ferro galvanizado Ø 25 x 15 mm - 1 x 1/2" | SER.CG | UN |  | 25,61
01.001.000005.MOD | Ajudante de encanador | M.O. | H | 0,200000000 | 16,17 | 3,23
01.010.000001.MOD | Encanador | M.O. | H | 0,200000000 | 19,65 | 3,93
14.001.000238.MAT | Luva de ferro maleável galvanizado de redução macho fêmea Ø 1" x 1/2" | MAT. | UN | 1015000000 | 18,17 | 18,44
13.109.000309.SER | Luva macho-fêmea de redução de ferro galvanizado Ø 25 x 20 mm - 1 x 3/4" | SER.CG | UN |  | 26,85
01.001.000005.MOD | Ajudante de encanador | M.O. | H | 0,200000000 | 16,17 | 3,23
01.010.000001.MOD | Encanador | M.O. | H | 0,200000000 | 19,65 | 3,93
14.001.000239.MAT | Luva de ferro maleável galvanizado de redução macho fêmea Ø 1" x 3/4" | MAT. | UN | 1015000000 | 19,39 | 19,68
13.109.000310.SER | Luva macho-fêmea de redução de ferro galvanizado Ø 32 x 20 mm - 1 1/4 x 3/4" | SER.CG | UN |  | 43,63
01.001.000005.MOD | Ajudante de encanador | M.O. | H | 0,350000000 | 16,17 | 5,66
01.010.000001.MOD | Encanador | M.O. | H | 0,350000000 | 19,65 | 6,88
14.001.000240.MAT | Luva de ferro maleável galvanizado de redução macho fêmea Ø 1 1/4" x 3/4" | MAT. | UN | 1015000000 | 30,63 | 31,09
13.109.000311.SER | Luva macho-fêmea de redução de ferro galvanizado Ø 32 x 25 mm - 1 1/4 x 1" | SER.CG | UN |  | 39,54
01.001.000005.MOD | Ajudante de encanador | M.O. | H | 0,350000000 | 16,17 | 5,66
01.010.000001.MOD | Encanador | M.O. | H | 0,350000000 | 19,65 | 6,88
14.001.000241.MAT | Luva de ferro maleável galvanizado de redução macho fêmea Ø 1 1/4" x 1" | MAT. | UN | 1015000000 | 26,60 | 27,00
13.109.000312.SER | Luva macho-fêmea de redução de ferro galvanizado Ø 40 x 25 mm - 1 1/2 x 1" | SER.CG | UN |  | 41,66
01.001.000005.MOD | Ajudante de encanador | M.O. | H | 0,350000000 | 16,17 | 5,66
01.010.000001.MOD | Encanador | M.O. | H | 0,350000000 | 19,65 | 6,88
14.001.000242.MAT | Luva de ferro maleável galvanizado de redução macho fêmea Ø 1 1/2" x 1" | MAT. | UN | 1015000000 | 28,69 | 29,12
13.109.000313.SER | Luva macho-fêmea de redução de ferro galvanizado Ø 40 x 32 mm - 1 1/2 x 1 1/4" | SER.CG | UN |  | 41,66
01.001.000005.MOD | Ajudante de encanador | M.O. | H | 0,350000000 | 16,17 | 5,66
01.010.000001.MOD | Encanador | M.O. | H | 0,350000000 | 19,65 | 6,88
14.001.000243.MAT | Luva de ferro maleável galvanizado de redução macho fêmea Ø 1 1/2" x 1 1/4" | MAT. | UN | 1015000000 | 28,69 | 29,12
13.109.000314.SER | Niple duplo de ferro galvanizado Ø 15 mm - 1/2" | SER.CG | UN |  | 11,83
01.001.000005.MOD | Ajudante de encanador | M.O. | H | 0,200000000 | 16,17 | 3,23
01.010.000001.MOD | Encanador | M.O. | H | 0,200000000 | 19,65 | 3,93
14.001.000253.MAT | Niple de ferro maleável galvanizado Ø 1/2" | MAT. | UN | 1015000000 | 4,60 | 4,67
13.109.000315.SER | Niple duplo de ferro galvanizado Ø 20 mm - 3/4" | SER.CG | UN |  | 14,46
01.001.000005.MOD | Ajudante de encanador | M.O. | H | 0,200000000 | 16,17 | 3,23
01.010.000001.MOD | Encanador | M.O. | H | 0,200000000 | 19,65 | 3,93
14.001.000254.MAT | Niple de ferro maleável galvanizado Ø 3/4" | MAT. | UN | 1015000000 | 7,19 | 7,30
13.109.000316.SER | Niple duplo de ferro galvanizado Ø 25 mm - 1" | SER.CG | UN |  | 18,84
01.001.000005.MOD | Ajudante de encanador | M.O. | H | 0,200000000 | 16,17 | 3,23
01.010.000001.MOD | Encanador | M.O. | H | 0,200000000 | 19,65 | 3,93
14.001.000255.MAT | Niple de ferro maleável galvanizado Ø 1" | MAT. | UN | 1015000000 | 11,50 | 11,67
13.109.000317.SER | Niple duplo de ferro galvanizado Ø 32 mm - 1 1/4" | SER.CG | UN |  | 29,33
01.001.000005.MOD | Ajudante de encanador | M.O. | H | 0,350000000 | 16,17 | 5,66
01.010.000001.MOD | Encanador | M.O. | H | 0,350000000 | 19,65 | 6,88
14.001.000256.MAT | Niple de ferro maleável galvanizado Ø 1 1/4" | MAT. | UN | 1015000000 | 16,54 | 16,79
13.109.000318.SER | Niple duplo de ferro galvanizado Ø 40 mm - 1 1/2" | SER.CG | UN |  | 30,91
01.001.000005.MOD | Ajudante de encanador | M.O. | H | 0,350000000 | 16,17 | 5,66
01.010.000001.MOD | Encanador | M.O. | H | 0,350000000 | 19,65 | 6,88
14.001.000257.MAT | Niple de ferro maleável galvanizado Ø 1 1/2" | MAT. | UN | 1015000000 | 18,10 | 18,37
13.109.000319.SER | Niple duplo de ferro galvanizado Ø 50 mm - 2" | SER.CG | UN |  | 52,53
01.001.000005.MOD | Ajudante de encanador | M.O. | H | 0,350000000 | 16,17 | 5,66
01.010.000001.MOD | Encanador | M.O. | H | 0,350000000 | 19,65 | 6,88
14.001.000258.MAT | Niple de ferro maleável galvanizado Ø 2" | MAT. | UN | 1015000000 | 39,40 | 39,99
13.109.000320.SER | Niple duplo de ferro galvanizado Ø 65 mm - 2 1/2" | SER.CG | UN |  | 71,13
01.001.000005.MOD | Ajudante de encanador | M.O. | H | 0,400000000 | 16,17 | 6,47
01.010.000001.MOD | Encanador | M.O. | H | 0,400000000 | 19,65 | 7,86
14.001.000259.MAT | Niple de ferro maleável galvanizado Ø 2 1/2" | MAT. | UN | 1015000000 | 55,96 | 56,80
13.109.000321.SER | Niple duplo de ferro galvanizado Ø 80 mm - 3" | SER.CG | UN |  | 96,35
01.001.000005.MOD | Ajudante de encanador | M.O. | H | 0,400000000 | 16,17 | 6,47
01.010.000001.MOD | Encanador | M.O. | H | 0,400000000 | 19,65 | 7,86
14.001.000260.MAT | Niple de ferro maleável galvanizado Ø 3" | MAT. | UN | 1015000000 | 80,81 | 82,02
13.109.000322.SER | Niple duplo de ferro galvanizado Ø 100 mm - 4" | SER.CG | UN |  | 151,55
01.001.000005.MOD | Ajudante de encanador | M.O. | H | 0,500000000 | 16,17 | 8,08
01.010.000001.MOD | Encanador | M.O. | H | 0,500000000 | 19,65 | 9,83
14.001.000261.MAT | Niple de ferro maleável galvanizado Ø 4" | MAT. | UN | 1015000000 | 131,66 | 133,63
13.109.000323.SER | Niple duplo de redução de ferro galvanizado Ø 20 x 15 mm - 3/4 x 1/2" | SER.CG | UN |  | 14,87
01.001.000005.MOD | Ajudante de encanador | M.O. | H | 0,200000000 | 16,17 | 3,23
01.010.000001.MOD | Encanador | M.O. | H | 0,200000000 | 19,65 | 3,93
14.001.000262.MAT | Niple de ferro maleável galvanizado de redução Ø 3/4" x 1/2" | MAT. | UN | 1015000000 | 7,59 | 7,70
13.109.000324.SER | Niple duplo de redução de ferro galvanizado Ø 50 x 32 mm - 2 x 1 1/4" | SER.CG | UN |  | 58,26
01.001.000005.MOD | Ajudante de encanador | M.O. | H | 0,350000000 | 16,17 | 5,66
01.010.000001.MOD | Encanador | M.O. | H | 0,350000000 | 19,65 | 6,88
14.001.000263.MAT | Niple de ferro maleável galvanizado de redução Ø 2" x 1 1/4" | MAT. | UN | 1015000000 | 45,05 | 45,73
13.109.000325.SER | Niple duplo de redução de ferro galvanizado Ø 50 x 40 mm - 2 x 1 1/2" | SER.CG | UN |  | 58,26
01.001.000005.MOD | Ajudante de encanador | M.O. | H | 0,350000000 | 16,17 | 5,66
01.010.000001.MOD | Encanador | M.O. | H | 0,350000000 | 19,65 | 6,88
14.001.000264.MAT | Niple de ferro maleável galvanizado de redução Ø 2" x 1 1/2" | MAT. | UN | 1015000000 | 45,05 | 45,73
13.109.000326.SER | Niple duplo de redução de ferro galvanizado Ø 65 x 50 mm - 2 1/2 x 2" | SER.CG | UN |  | 79,29
01.001.000005.MOD | Ajudante de encanador | M.O. | H | 0,400000000 | 16,17 | 6,47
01.010.000001.MOD | Encanador | M.O. | H | 0,400000000 | 19,65 | 7,86
14.001.000265.MAT | Niple de ferro maleável galvanizado de redução Ø 2 1/2" x 2" | MAT. | UN | 1015000000 | 64,00 | 64,96
13.109.000327.SER | Niple duplo de redução de ferro galvanizado Ø 80 x 50 mm - 3 x 2" | SER.CG | UN |  | 108,13
01.001.000005.MOD | Ajudante de encanador | M.O. | H | 0,400000000 | 16,17 | 6,47
01.010.000001.MOD | Encanador | M.O. | H | 0,400000000 | 19,65 | 7,86
14.001.000266.MAT | Niple de ferro maleável galvanizado de redução Ø 3" x 2" | MAT. | UN | 1015000000 | 92,41 | 93,80
13.109.000328.SER | Niple duplo de redução de ferro galvanizado Ø 80 x 65 mm - 3 x 2 1/2" | SER.CG | UN |  | 108,13
01.001.000005.MOD | Ajudante de encanador | M.O. | H | 0,400000000 | 16,17 | 6,47
01.010.000001.MOD | Encanador | M.O. | H | 0,400000000 | 19,65 | 7,86
14.001.000267.MAT | Niple de ferro maleável galvanizado de redução Ø 3" x 2 1/2" | MAT. | UN | 1015000000 | 92,41 | 93,80
13.109.000329.SER | Niple duplo de redução de ferro galvanizado Ø 25 x 15 mm - 1 x 1/2" | SER.CG | UN |  | 20,59
01.001.000005.MOD | Ajudante de encanador | M.O. | H | 0,200000000 | 16,17 | 3,23
01.010.000001.MOD | Encanador | M.O. | H | 0,200000000 | 19,65 | 3,93
14.001.000268.MAT | Niple de ferro maleável galvanizado de redução Ø 1" x 1/2" | MAT. | UN | 1015000000 | 13,23 | 13,43
13.109.000330.SER | Niple duplo de redução de ferro galvanizado Ø 25 x 20 mm - 1 x 3/4" | SER.CG | UN |  | 20,76
01.001.000005.MOD | Ajudante de encanador | M.O. | H | 0,200000000 | 16,17 | 3,23
01.010.000001.MOD | Encanador | M.O. | H | 0,200000000 | 19,65 | 3,93
14.001.000269.MAT | Niple de ferro maleável galvanizado de redução Ø 1" x 3/4" | MAT. | UN | 1015000000 | 13,39 | 13,59
13.109.000331.SER | Niple duplo de redução de ferro galvanizado Ø 32 x 20 mm - 1 1/4 x 3/4" | SER.CG | UN |  | 31,33
01.001.000005.MOD | Ajudante de encanador | M.O. | H | 0,350000000 | 16,17 | 5,66
01.010.000001.MOD | Encanador | M.O. | H | 0,350000000 | 19,65 | 6,88
14.001.000270.MAT | Niple de ferro maleável galvanizado de redução Ø 1 1/4" x 3/4" | MAT. | UN | 1015000000 | 18,51 | 18,79
13.109.000332.SER | Niple duplo de redução de ferro galvanizado Ø 32 x 25 mm - 1 1/4 x 1" | SER.CG | UN |  | 31,33
01.001.000005.MOD | Ajudante de encanador | M.O. | H | 0,350000000 | 16,17 | 5,66
01.010.000001.MOD | Encanador | M.O. | H | 0,350000000 | 19,65 | 6,88
14.001.000271.MAT | Niple de ferro maleável galvanizado de redução Ø 1 1/4" x 1" | MAT. | UN | 1015000000 | 18,51 | 18,79
13.109.000333.SER | Niple duplo de redução de ferro galvanizado Ø 40 x 20 mm - 1 1/2 x 3/4" | SER.CG | UN |  | 33,54
01.001.000005.MOD | Ajudante de encanador | M.O. | H | 0,350000000 | 16,17 | 5,66
01.010.000001.MOD | Encanador | M.O. | H | 0,350000000 | 19,65 | 6,88
14.001.000272.MAT | Niple de ferro maleável galvanizado de redução Ø 1 1/2" x 3/4" | MAT. | UN | 1015000000 | 20,69 | 21,00
13.109.000334.SER | Niple duplo de redução de ferro galvanizado Ø 40 x 25 mm - 1 1/2 x 1" | SER.CG | UN |  | 33,54
01.001.000005.MOD | Ajudante de encanador | M.O. | H | 0,350000000 | 16,17 | 5,66
01.010.000001.MOD | Encanador | M.O. | H | 0,350000000 | 19,65 | 6,88
14.001.000273.MAT | Niple de ferro maleável galvanizado de redução Ø 1 1/2" x 1" | MAT. | UN | 1015000000 | 20,69 | 21,00
13.109.000335.SER | Niple duplo de redução de ferro galvanizado Ø 40 x 32 mm - 1 1/2 x 1 1/4" | SER.CG | UN |  | 33,54
01.001.000005.MOD | Ajudante de encanador | M.O. | H | 0,350000000 | 16,17 | 5,66
01.010.000001.MOD | Encanador | M.O. | H | 0,350000000 | 19,65 | 6,88
14.001.000274.MAT | Niple de ferro maleável galvanizado de redução Ø 1 1/2" x 1 1/4" | MAT. | UN | 1015000000 | 20,69 | 21,00
13.109.000336.SER | Niple duplo de redução de ferro galvanizado Ø 50 x 25 mm - 2 x 1" | SER.CG | UN |  | 58,26
01.001.000005.MOD | Ajudante de encanador | M.O. | H | 0,350000000 | 16,17 | 5,66
01.010.000001.MOD | Encanador | M.O. | H | 0,350000000 | 19,65 | 6,88
14.001.000275.MAT | Niple de ferro maleável galvanizado de redução Ø 2" x 1" | MAT. | UN | 1015000000 | 45,05 | 45,73
13.109.000337.SER | Tê 45° de ferro galvanizado Ø 15 mm - 1/2" | SER.CG | UN |  | 32,68
01.001.000005.MOD | Ajudante de encanador | M.O. | H | 0,460000000 | 16,17 | 7,44
01.010.000001.MOD | Encanador | M.O. | H | 0,460000000 | 19,65 | 9,04
14.001.000285.MAT | Tê 45º de ferro maleável galvanizado Ø 1/2" | MAT. | UN | 1015000000 | 15,96 | 16,20
13.109.000338.SER | Tê 45° de ferro galvanizado Ø 20 mm - 3/4" | SER.CG | UN |  | 42,72
01.001.000005.MOD | Ajudante de encanador | M.O. | H | 0,460000000 | 16,17 | 7,44
01.010.000001.MOD | Encanador | M.O. | H | 0,460000000 | 19,65 | 9,04
14.001.000286.MAT | Tê 45º de ferro maleável galvanizado Ø 3/4" | MAT. | UN | 1015000000 | 25,85 | 26,24
13.109.000339.SER | Tê 45° de ferro galvanizado Ø 25 mm - 1" | SER.CG | UN |  | 52,65
01.001.000005.MOD | Ajudante de encanador | M.O. | H | 0,460000000 | 16,17 | 7,44
01.010.000001.MOD | Encanador | M.O. | H | 0,460000000 | 19,65 | 9,04
14.001.000287.MAT | Tê 45º de ferro maleável galvanizado Ø 1" | MAT. | UN | 1015000000 | 35,64 | 36,17
13.109.000340.SER | Tê 45° de ferro galvanizado Ø 32 mm - 1 1/4" | SER.CG | UN |  | 92,46
01.001.000005.MOD | Ajudante de encanador | M.O. | H | 0,780000000 | 16,17 | 12,61
01.010.000001.MOD | Encanador | M.O. | H | 0,780000000 | 19,65 | 15,33
14.001.000288.MAT | Tê 45º de ferro maleável galvanizado Ø 1 1/4" | MAT. | UN | 1015000000 | 63,56 | 64,51
13.109.000341.SER | Tê 45° de ferro galvanizado Ø 40 mm - 1 1/2" | SER.CG | UN |  | 114,26
01.001.000005.MOD | Ajudante de encanador | M.O. | H | 0,780000000 | 16,17 | 12,61
01.010.000001.MOD | Encanador | M.O. | H | 0,780000000 | 19,65 | 15,33
14.001.000289.MAT | Tê 45º de ferro maleável galvanizado Ø 1 1/2" | MAT. | UN | 1015000000 | 85,04 | 86,32
13.109.000342.SER | Tê 45° de ferro galvanizado Ø 50 mm - 2" | SER.CG | UN |  | 146,89
01.001.000005.MOD | Ajudante de encanador | M.O. | H | 0,780000000 | 16,17 | 12,61
01.010.000001.MOD | Encanador | M.O. | H | 0,780000000 | 19,65 | 15,33
14.001.000290.MAT | Tê 45º de ferro maleável galvanizado Ø 2" | MAT. | UN | 1015000000 | 117,19 | 118,95
13.109.000343.SER | Tê 45° de ferro galvanizado Ø 65 mm - 2 1/2" | SER.CG | UN |  | 209,60
01.001.000005.MOD | Ajudante de encanador | M.O. | H | 0,930000000 | 16,17 | 15,04
01.010.000001.MOD | Encanador | M.O. | H | 0,930000000 | 19,65 | 18,28
14.001.000291.MAT | Tê 45º de ferro maleável galvanizado Ø 2 1/2" | MAT. | UN | 1015000000 | 173,68 | 176,29
13.109.000344.SER | Tê 45° de ferro galvanizado Ø 80 mm - 3" | SER.CG | UN |  | 305,32
01.001.000005.MOD | Ajudante de encanador | M.O. | H | 0,930000000 | 16,17 | 15,04
01.010.000001.MOD | Encanador | M.O. | H | 0,930000000 | 19,65 | 18,28
14.001.000292.MAT | Tê 45º de ferro maleável galvanizado Ø 3" | MAT. | UN | 1015000000 | 267,98 | 272,00
13.109.000345.SER | Tê 45° de ferro galvanizado Ø 100 mm - 4" | SER.CG | UN |  | 519,50
01.001.000005.MOD | Ajudante de encanador | M.O. | H | 1150000000 | 16,17 | 18,59
01.010.000001.MOD | Encanador | M.O. | H | 1150000000 | 19,65 | 22,60
14.001.000293.MAT | Tê 45º de ferro maleável galvanizado Ø 4" | MAT. | UN | 1015000000 | 471,24 | 478,31
13.109.000346.SER | Tê 90° de ferro galvanizado Ø 15 mm - 1/2" | SER.CG | UN |  | 24,99
01.001.000005.MOD | Ajudante de encanador | M.O. | H | 0,460000000 | 16,17 | 7,44
01.010.000001.MOD | Encanador | M.O. | H | 0,460000000 | 19,65 | 9,04
14.001.000294.MAT | Tê 90º de ferro maleável galvanizado rosca BSP Ø 1/2" | MAT. | UN | 1015000000 | 8,39 | 8,52
13.109.000347.SER | Tê 90° de ferro galvanizado Ø 150 mm - 6" | SER.CG | UN |  | 901,41
01.001.000005.MOD | Ajudante de encanador | M.O. | H | 1470000000 | 16,17 | 23,77
01.010.000001.MOD | Encanador | M.O. | H | 1470000000 | 19,65 | 28,89
14.001.000295.MAT | Tê 90º de ferro maleável galvanizado rosca BSP Ø 6" | MAT. | UN | 1015000000 | 836,21 | 848,75
13.109.000348.SER | Tê 90° de ferro galvanizado Ø 20 mm - 3/4" | SER.CG | UN |  | 29,41
01.001.000005.MOD | Ajudante de encanador | M.O. | H | 0,460000000 | 16,17 | 7,44
01.010.000001.MOD | Encanador | M.O. | H | 0,460000000 | 19,65 | 9,04
14.001.000296.MAT | Tê 90º de ferro maleável galvanizado rosca BSP Ø 3/4" | MAT. | UN | 1015000000 | 12,74 | 12,93
13.109.000349.SER | Tê 90° de ferro galvanizado Ø 25 mm - 1" | SER.CG | UN |  | 37,99
01.001.000005.MOD | Ajudante de encanador | M.O. | H | 0,460000000 | 16,17 | 7,44
01.010.000001.MOD | Encanador | M.O. | H | 0,460000000 | 19,65 | 9,04
14.001.000297.MAT | Tê 90º de ferro maleável galvanizado rosca BSP Ø 1" | MAT. | UN | 1015000000 | 21,19 | 21,51
13.109.000350.SER | Tê 90° de ferro galvanizado Ø 32 mm - 1 1/4" | SER.CG | UN |  | 62,54
01.001.000005.MOD | Ajudante de encanador | M.O. | H | 0,780000000 | 16,17 | 12,61
01.010.000001.MOD | Encanador | M.O. | H | 0,780000000 | 19,65 | 15,33
14.001.000298.MAT | Tê 90º de ferro maleável galvanizado rosca BSP Ø 1 1/4" | MAT. | UN | 1015000000 | 34,09 | 34,60
13.109.000351.SER | Tê 90° de ferro galvanizado Ø 40 mm - 1 1/2" | SER.CG | UN |  | 66,29
01.001.000005.MOD | Ajudante de encanador | M.O. | H | 0,780000000 | 16,17 | 12,61
01.010.000001.MOD | Encanador | M.O. | H | 0,780000000 | 19,65 | 15,33
14.001.000299.MAT | Tê 90º de ferro maleável galvanizado rosca BSP Ø 1 1/2" | MAT. | UN | 1015000000 | 37,78 | 38,35
13.109.000352.SER | Tê 90° de ferro galvanizado Ø 50 mm - 2" | SER.CG | UN |  | 97,21
01.001.000005.MOD | Ajudante de encanador | M.O. | H | 0,780000000 | 16,17 | 12,61
01.010.000001.MOD | Encanador | M.O. | H | 0,780000000 | 19,65 | 15,33
14.001.000300.MAT | Tê 90º de ferro maleável galvanizado rosca BSP Ø 2" | MAT. | UN | 1015000000 | 68,24 | 69,26
13.109.000353.SER | Tê 90° de ferro galvanizado Ø 65 mm - 2 1/2" | SER.CG | UN |  | 155,33
01.001.000005.MOD | Ajudante de encanador | M.O. | H | 0,930000000 | 16,17 | 15,04
01.010.000001.MOD | Encanador | M.O. | H | 0,930000000 | 19,65 | 18,28
14.001.000301.MAT | Tê 90º de ferro maleável galvanizado rosca BSP Ø 2 1/2" | MAT. | UN | 1015000000 | 120,21 | 122,01
13.109.000354.SER | Tê 90° de ferro galvanizado Ø 80 mm - 3" | SER.CG | UN |  | 193,01
01.001.000005.MOD | Ajudante de encanador | M.O. | H | 0,930000000 | 16,17 | 15,04
01.010.000001.MOD | Encanador | M.O. | H | 0,930000000 | 19,65 | 18,28
14.001.000302.MAT | Tê 90º de ferro maleável galvanizado rosca BSP Ø 3" | MAT. | UN | 1015000000 | 157,33 | 159,69
13.109.000355.SER | Tê 90° de ferro galvanizado Ø 100 mm - 4" | SER.CG | UN |  | 351,25
01.001.000005.MOD | Ajudante de encanador | M.O. | H | 1150000000 | 16,17 | 18,59
01.010.000001.MOD | Encanador | M.O. | H | 1150000000 | 19,65 | 22,60
14.001.000303.MAT | Tê 90º de ferro maleável galvanizado rosca BSP Ø 4" | MAT. | UN | 1015000000 | 305,47 | 310,05
13.109.000356.SER | Tê de curva dupla de ferro galvanizado Ø 15 mm - 1/2" | SER.CG | UN |  | 42,41
01.001.000005.MOD | Ajudante de encanador | M.O. | H | 0,610000000 | 16,17 | 9,86
01.010.000001.MOD | Encanador | M.O. | H | 0,610000000 | 19,65 | 11,99
14.001.000304.MAT | Tê de ferro maleável galvanizado de curva dupla Ø 1/2" | MAT. | UN | 1015000000 | 20,25 | 20,55
13.109.000357.SER | Tê de curva dupla de ferro galvanizado Ø 20 mm - 3/4" | SER.CG | UN |  | 50,66
01.001.000005.MOD | Ajudante de encanador | M.O. | H | 0,610000000 | 16,17 | 9,86
01.010.000001.MOD | Encanador | M.O. | H | 0,610000000 | 19,65 | 11,99
14.001.000305.MAT | Tê de ferro maleável galvanizado de curva dupla Ø 3/4" | MAT. | UN | 1015000000 | 28,38 | 28,81
13.109.000358.SER | Tê de redução de ferro galvanizado Ø 20 x 15 mm - 3/4 x 1/2" | SER.CG | UN |  | 31,06
01.001.000005.MOD | Ajudante de encanador | M.O. | H | 0,460000000 | 16,17 | 7,44
01.010.000001.MOD | Encanador | M.O. | H | 0,460000000 | 19,65 | 9,04
14.001.000306.MAT | Tê de ferro maleável galvanizado com redução Ø 3/4" x 1/2" | MAT. | UN | 1015000000 | 14,37 | 14,59
13.109.000359.SER | Tê de redução de ferro galvanizado Ø 50 x 25 mm - 2 x 1" | SER.CG | UN |  | 106,91
01.001.000005.MOD | Ajudante de encanador | M.O. | H | 0,780000000 | 16,17 | 12,61
01.010.000001.MOD | Encanador | M.O. | H | 0,780000000 | 19,65 | 15,33
14.001.000307.MAT | Tê de ferro maleável galvanizado com redução Ø 2" x 1" | MAT. | UN | 1015000000 | 77,80 | 78,97
13.109.000360.SER | Tê de redução de ferro galvanizado Ø 50 x 32 mm - 2 x 1 1/4" | SER.CG | UN |  | 106,91
01.001.000005.MOD | Ajudante de encanador | M.O. | H | 0,780000000 | 16,17 | 12,61
01.010.000001.MOD | Encanador | M.O. | H | 0,780000000 | 19,65 | 15,33
14.001.000308.MAT | Tê de ferro maleável galvanizado com redução Ø 2" x 1 1/4" | MAT. | UN | 1015000000 | 77,80 | 78,97
13.109.000361.SER | Tê de redução de ferro galvanizado Ø 50 x 40 mm - 2 x 1 1/2" | SER.CG | UN |  | 106,91
01.001.000005.MOD | Ajudante de encanador | M.O. | H | 0,780000000 | 16,17 | 12,61
01.010.000001.MOD | Encanador | M.O. | H | 0,780000000 | 19,65 | 15,33
14.001.000309.MAT | Tê de ferro maleável galvanizado com redução Ø 2" x 1 1/2" | MAT. | UN | 1015000000 | 77,80 | 78,97
13.109.000362.SER | Tê de redução de ferro galvanizado Ø 65 x 25 mm - 2 1/2 x 1" | SER.CG | UN |  | 172,43
01.001.000005.MOD | Ajudante de encanador | M.O. | H | 0,930000000 | 16,17 | 15,04
01.010.000001.MOD | Encanador | M.O. | H | 0,930000000 | 19,65 | 18,28
14.001.000310.MAT | Tê de ferro maleável galvanizado com redução Ø 2 1/2" x 1" | MAT. | UN | 1015000000 | 137,06 | 139,12
13.109.000363.SER | Tê de redução de ferro galvanizado Ø 65 x 32 mm - 2 1/2 x 1 1/4" | SER.CG | UN |  | 172,43
01.001.000005.MOD | Ajudante de encanador | M.O. | H | 0,930000000 | 16,17 | 15,04
01.010.000001.MOD | Encanador | M.O. | H | 0,930000000 | 19,65 | 18,28
14.001.000311.MAT | Tê de ferro maleável galvanizado com redução Ø 2 1/2" x 1 1/4" | MAT. | UN | 1015000000 | 137,06 | 139,12
13.109.000364.SER | Tê de redução de ferro galvanizado Ø 65 x 40 mm - 2 1/2 x 1 1/2" | SER.CG | UN |  | 172,43
01.001.000005.MOD | Ajudante de encanador | M.O. | H | 0,930000000 | 16,17 | 15,04
01.010.000001.MOD | Encanador | M.O. | H | 0,930000000 | 19,65 | 18,28
14.001.000312.MAT | Tê de ferro maleável galvanizado com redução Ø 2 1/2" x 1 1/2" | MAT. | UN | 1015000000 | 137,06 | 139,12
13.109.000365.SER | Tê de redução de ferro galvanizado Ø 65 x 50 mm - 2 1/2 x 2" | SER.CG | UN |  | 172,43
01.001.000005.MOD | Ajudante de encanador | M.O. | H | 0,930000000 | 16,17 | 15,04
01.010.000001.MOD | Encanador | M.O. | H | 0,930000000 | 19,65 | 18,28
14.001.000313.MAT | Tê de ferro maleável galvanizado com redução Ø 2 1/2" x 2" | MAT. | UN | 1015000000 | 137,06 | 139,12
13.109.000366.SER | Tê de redução de ferro galvanizado Ø 80 x 25 mm - 3 x 1" | SER.CG | UN |  | 215,33
01.001.000005.MOD | Ajudante de encanador | M.O. | H | 0,930000000 | 16,17 | 15,04
01.010.000001.MOD | Encanador | M.O. | H | 0,930000000 | 19,65 | 18,28
14.001.000314.MAT | Tê de ferro maleável galvanizado com redução Ø 3" x 1" | MAT. | UN | 1015000000 | 179,32 | 182,01
13.109.000367.SER | Tê de redução de ferro galvanizado Ø 80 x 40 mm - 3 x 1 1/2" | SER.CG | UN |  | 215,33
01.001.000005.MOD | Ajudante de encanador | M.O. | H | 0,930000000 | 16,17 | 15,04
01.010.000001.MOD | Encanador | M.O. | H | 0,930000000 | 19,65 | 18,28
14.001.000315.MAT | Tê de ferro maleável galvanizado com redução Ø 3"x 1 1/2" | MAT. | UN | 1015000000 | 179,32 | 182,01
13.109.000368.SER | Tê de redução de ferro galvanizado Ø 80 x 50 mm - 3 x 2" | SER.CG | UN |  | 215,41
01.001.000005.MOD | Ajudante de encanador | M.O. | H | 0,930000000 | 16,17 | 15,04
01.010.000001.MOD | Encanador | M.O. | H | 0,930000000 | 19,65 | 18,28
14.001.000316.MAT | Tê de ferro maleável galvanizado com redução Ø 3" x 2" | MAT. | UN | 1015000000 | 179,40 | 182,09
13.109.000369.SER | Tê de redução de ferro galvanizado Ø 25 x 15 mm - 1 x 1/2" | SER.CG | UN |  | 40,99
01.001.000005.MOD | Ajudante de encanador | M.O. | H | 0,460000000 | 16,17 | 7,44
01.010.000001.MOD | Encanador | M.O. | H | 0,460000000 | 19,65 | 9,04
14.001.000317.MAT | Tê de ferro maleável galvanizado com redução Ø 1" x 1/2" | MAT. | UN | 1015000000 | 24,15 | 24,51
13.109.000370.SER | Tê de redução de ferro galvanizado Ø 80 x 65 mm - 3 x 2 1/2" | SER.CG | UN |  | 215,41
01.001.000005.MOD | Ajudante de encanador | M.O. | H | 0,930000000 | 16,17 | 15,04
01.010.000001.MOD | Encanador | M.O. | H | 0,930000000 | 19,65 | 18,28
14.001.000318.MAT | Tê de ferro maleável galvanizado com redução Ø 3" x 2 1/2" | MAT. | UN | 1015000000 | 179,40 | 182,09
13.109.000371.SER | Tê de redução de ferro galvanizado Ø 100 x 50 mm - 4 x 2" | SER.CG | UN |  | 386,36
01.001.000005.MOD | Ajudante de encanador | M.O. | H | 1150000000 | 16,17 | 18,59
01.010.000001.MOD | Encanador | M.O. | H | 1150000000 | 19,65 | 22,60
14.001.000319.MAT | Tê de ferro maleável galvanizado com redução Ø 4" x 2" | MAT. | UN | 1015000000 | 340,06 | 345,16
13.109.000372.SER | Tê de redução de ferro galvanizado Ø 100 x 80 mm - 4 x 3" | SER.CG | UN |  | 386,36
01.001.000005.MOD | Ajudante de encanador | M.O. | H | 1150000000 | 16,17 | 18,59
01.010.000001.MOD | Encanador | M.O. | H | 1150000000 | 19,65 | 22,60
14.001.000320.MAT | Tê de ferro maleável galvanizado com redução Ø 4" x 3" | MAT. | UN | 1015000000 | 340,06 | 345,16
13.109.000373.SER | Tê de redução de ferro galvanizado Ø 25 x 20 mm - 1 x 3/4" | SER.CG | UN |  | 41,08
01.001.000005.MOD | Ajudante de encanador | M.O. | H | 0,460000000 | 16,17 | 7,44
01.010.000001.MOD | Encanador | M.O. | H | 0,460000000 | 19,65 | 9,04
14.001.000321.MAT | Tê de ferro maleável galvanizado com redução Ø 1" x 3/4" | MAT. | UN | 1015000000 | 24,24 | 24,60
13.109.000374.SER | Tê de redução de ferro galvanizado Ø 32 x 15 mm - 1 1/4 x 1/2" | SER.CG | UN |  | 66,45
01.001.000005.MOD | Ajudante de encanador | M.O. | H | 0,780000000 | 16,17 | 12,61
01.010.000001.MOD | Encanador | M.O. | H | 0,780000000 | 19,65 | 15,33
14.001.000322.MAT | Tê de ferro maleável galvanizado com redução Ø 1 1/4" x 1/2" | MAT. | UN | 1015000000 | 37,94 | 38,51
13.109.000375.SER | Tê de redução de ferro galvanizado Ø 32 x 20 mm - 1 1/4 x 3/4" | SER.CG | UN |  | 66,45
01.001.000005.MOD | Ajudante de encanador | M.O. | H | 0,780000000 | 16,17 | 12,61
01.010.000001.MOD | Encanador | M.O. | H | 0,780000000 | 19,65 | 15,33
14.001.000323.MAT | Tê de ferro maleável galvanizado com redução Ø 1 1/4" x 3/4" | MAT. | UN | 1015000000 | 37,94 | 38,51
13.109.000376.SER | Tê de redução de ferro galvanizado Ø 32 x 25 mm - 1 1/4 x 1" | SER.CG | UN |  | 66,45
01.001.000005.MOD | Ajudante de encanador | M.O. | H | 0,780000000 | 16,17 | 12,61
01.010.000001.MOD | Encanador | M.O. | H | 0,780000000 | 19,65 | 15,33
14.001.000324.MAT | Tê de ferro maleável galvanizado com redução Ø 1 1/4" x 1" | MAT. | UN | 1015000000 | 37,94 | 38,51
13.109.000377.SER | Tê de redução de ferro galvanizado Ø 40 x 20 mm - 1 1/2 x 3/4" | SER.CG | UN |  | 71,67
01.001.000005.MOD | Ajudante de encanador | M.O. | H | 0,780000000 | 16,17 | 12,61
01.010.000001.MOD | Encanador | M.O. | H | 0,780000000 | 19,65 | 15,33
14.001.000325.MAT | Tê de ferro maleável galvanizado com redução Ø 1 1/2" x 3/4" | MAT. | UN | 1015000000 | 43,08 | 43,73
13.109.000378.SER | Tê de redução de ferro galvanizado Ø 40 x 25 mm - 1 1/2 x 1" | SER.CG | UN |  | 71,67
01.001.000005.MOD | Ajudante de encanador | M.O. | H | 0,780000000 | 16,17 | 12,61
01.010.000001.MOD | Encanador | M.O. | H | 0,780000000 | 19,65 | 15,33
14.001.000326.MAT | Tê de ferro maleável galvanizado com redução Ø 1 1/2" x 1" | MAT. | UN | 1015000000 | 43,08 | 43,73
13.109.000379.SER | Tê de redução de ferro galvanizado Ø 40 x 32 mm - 1 1/2 x 1 1/4" | SER.CG | UN |  | 71,67
01.001.000005.MOD | Ajudante de encanador | M.O. | H | 0,780000000 | 16,17 | 12,61
01.010.000001.MOD | Encanador | M.O. | H | 0,780000000 | 19,65 | 15,33
14.001.000327.MAT | Tê de ferro maleável galvanizado com redução Ø 1 1/2" x 1 1/4" | MAT. | UN | 1015000000 | 43,08 | 43,73
13.109.000380.SER | União de ferro galvanizado com assento cônico de bronze Ø 15 mm - 1/2" | SER.CG | UN |  | 70,01
01.001.000005.MOD | Ajudante de encanador | M.O. | H | 0,200000000 | 16,17 | 3,23
01.010.000001.MOD | Encanador | M.O. | H | 0,200000000 | 19,65 | 3,93
14.001.000348.MAT | União de ferro maleável galvanizado com assento cônico de bronze rosca BSP Ø 1/2" | MAT. | UN | 1015000000 | 61,92 | 62,85
13.109.000381.SER | União de ferro galvanizado com assento cônico de bronze Ø 20 mm - 3/4" | SER.CG | UN |  | 83,33
01.001.000005.MOD | Ajudante de encanador | M.O. | H | 0,200000000 | 16,17 | 3,23
01.010.000001.MOD | Encanador | M.O. | H | 0,200000000 | 19,65 | 3,93
14.001.000349.MAT | União de ferro maleável galvanizado com assento cônico de bronze rosca BSP Ø 3/4" | MAT. | UN | 1015000000 | 75,04 | 76,17
13.109.000382.SER | União de ferro galvanizado com assento cônico de bronze Ø 25 mm - 1" | SER.CG | UN |  | 83,94
01.001.000005.MOD | Ajudante de encanador | M.O. | H | 0,200000000 | 16,17 | 3,23
01.010.000001.MOD | Encanador | M.O. | H | 0,200000000 | 19,65 | 3,93
14.001.000350.MAT | União de ferro maleável galvanizado com assento cônico de bronze rosca BSP Ø 1" | MAT. | UN | 1015000000 | 75,64 | 76,77
13.109.000383.SER | União de ferro galvanizado com assento cônico de bronze Ø 32 mm - 1 1/4" | SER.CG | UN |  | 123,82
01.001.000005.MOD | Ajudante de encanador | M.O. | H | 0,350000000 | 16,17 | 5,66
01.010.000001.MOD | Encanador | M.O. | H | 0,350000000 | 19,65 | 6,88
14.001.000351.MAT | União de ferro maleável galvanizado com assento cônico de bronze rosca BSP Ø 1 1/4" | MAT. | UN | 1015000000 | 109,64 | 111,28
13.109.000384.SER | União de ferro galvanizado com assento cônico de bronze Ø 40 mm - 1 1/2" | SER.CG | UN |  | 158,72
01.001.000005.MOD | Ajudante de encanador | M.O. | H | 0,350000000 | 16,17 | 5,66
01.010.000001.MOD | Encanador | M.O. | H | 0,350000000 | 19,65 | 6,88
14.001.000352.MAT | União de ferro maleável galvanizado com assento cônico de bronze rosca BSP Ø 1 1/2" | MAT. | UN | 1015000000 | 144,02 | 146,18
13.109.000385.SER | União de ferro galvanizado com assento cônico de bronze Ø 50 mm - 2" | SER.CG | UN |  | 216,23
01.001.000005.MOD | Ajudante de encanador | M.O. | H | 0,350000000 | 16,17 | 5,66
01.010.000001.MOD | Encanador | M.O. | H | 0,350000000 | 19,65 | 6,88
14.001.000353.MAT | União de ferro maleável galvanizado com assento cônico de bronze rosca BSP Ø 2" | MAT. | UN | 1015000000 | 200,68 | 203,69
13.109.000386.SER | União de ferro galvanizado com assento cônico de bronze Ø 65 mm - 2 1/2" | SER.CG | UN |  | 275,76
01.001.000005.MOD | Ajudante de encanador | M.O. | H | 0,400000000 | 16,17 | 6,47
01.010.000001.MOD | Encanador | M.O. | H | 0,400000000 | 19,65 | 7,86
14.001.000354.MAT | União de ferro maleável galvanizado com assento cônico de bronze rosca BSP Ø 2 1/2" | MAT. | UN | 1015000000 | 257,57 | 261,43
13.109.000387.SER | União de ferro galvanizado com assento cônico de bronze Ø 80 mm - 3" | SER.CG | UN |  | 464,83
01.001.000005.MOD | Ajudante de encanador | M.O. | H | 0,400000000 | 16,17 | 6,47
01.010.000001.MOD | Encanador | M.O. | H | 0,400000000 | 19,65 | 7,86
14.001.000355.MAT | União de ferro maleável galvanizado com assento cônico de bronze rosca BSP Ø 3" | MAT. | UN | 1015000000 | 443,84 | 450,50
13.109.000388.SER | União de ferro galvanizado com assento cônico de bronze Ø 100 mm - 4" | SER.CG | UN |  | 690,52
01.001.000005.MOD | Ajudante de encanador | M.O. | H | 0,400000000 | 16,17 | 6,47
01.010.000001.MOD | Encanador | M.O. | H | 0,400000000 | 19,65 | 7,86
14.001.000356.MAT | União de ferro maleável galvanizado com assento cônico de bronze rosca BSP Ø 4" | MAT. | UN | 1015000000 | 666,20 | 676,19
13.109.000420.SER | Bucha de redução de ferro galvanizado Ø 65 x 50 mm - 2 1/2 x 2" | SER.CG | UN |  | 52,36
01.001.000005.MOD | Ajudante de encanador | M.O. | H | 0,400000000 | 16,17 | 6,47
01.010.000001.MOD | Encanador | M.O. | H | 0,400000000 | 19,65 | 7,86
14.001.000133.MAT | Bucha de ferro maleável galvanizado de redução Ø 2 1/2" x 2" | MAT. | UN | 1015000000 | 37,47 | 38,03
13.109.000421.SER | Bujão (plug de ferro galvanizado Ø 50 mm - 2" | SER.CG | UN |  | 28,10
01.001.000005.MOD | Ajudante de encanador | M.O. | H | 0,180000000 | 16,17 | 2,91
01.010.000001.MOD | Encanador | M.O. | H | 0,180000000 | 19,65 | 3,54
14.001.000249.MAT | Bujão de ferro maleável galvanizado rosca BSP Ø 2" | MAT. | UN | 1015000000 | 21,33 | 21,65
13.109.000422.SER | Bujão (plug de ferro galvanizado Ø 65 mm - 2 1/2" | SER.CG | UN |  | 46,73
01.001.000005.MOD | Ajudante de encanador | M.O. | H | 0,200000000 | 16,17 | 3,23
01.010.000001.MOD | Encanador | M.O. | H | 0,200000000 | 19,65 | 3,93
14.001.000250.MAT | Bujão de ferro maleável galvanizado rosca BSP Ø 2 1/2" | MAT. | UN | 1015000000 | 38,98 | 39,56
13.109.000423.SER | Bujão (plug de ferro galvanizado Ø 80 mm - 3" | SER.CG | UN |  | 64,19
01.001.000005.MOD | Ajudante de encanador | M.O. | H | 0,200000000 | 16,17 | 3,23
01.010.000001.MOD | Encanador | M.O. | H | 0,200000000 | 19,65 | 3,93
14.001.000251.MAT | Bujão de ferro maleável galvanizado rosca BSP Ø 3" | MAT. | UN | 1015000000 | 56,18 | 57,02
13.109.000430.SER | Cotovelo com saída lateral de ferro galvanizado Ø 15 mm - 1/2" | SER.CG | UN |  | 32,92
01.001.000005.MOD | Ajudante de encanador | M.O. | H | 0,400000000 | 16,17 | 6,47
01.010.000001.MOD | Encanador | M.O. | H | 0,400000000 | 19,65 | 7,86
14.001.000377.MAT | Cotovelo de ferro maleável galvanizado com saída lateral rosca BSP Ø 1/2" | MAT. | UN | 1015000000 | 18,32 | 18,59
13.109.000431.SER | Cotovelo com saída lateral de ferro galvanizado Ø 20 mm - 3/4" | SER.CG | UN |  | 38,95
01.001.000005.MOD | Ajudante de encanador | M.O. | H | 0,400000000 | 16,17 | 6,47
01.010.000001.MOD | Encanador | M.O. | H | 0,400000000 | 19,65 | 7,86
14.001.000378.MAT | Cotovelo de ferro maleável galvanizado com saída lateral rosca BSP Ø 3/4" | MAT. | UN | 1015000000 | 24,26 | 24,62
13.109.000432.SER | Cotovelo com saída lateral de ferro galvanizado Ø 25 mm - 1" | SER.CG | UN |  | 52,58
01.001.000005.MOD | Ajudante de encanador | M.O. | H | 0,400000000 | 16,17 | 6,47
01.010.000001.MOD | Encanador | M.O. | H | 0,400000000 | 19,65 | 7,86
14.001.000379.MAT | Cotovelo de ferro maleável galvanizado com saída lateral rosca BSP Ø 1" | MAT. | UN | 1015000000 | 37,69 | 38,26
13.109.000433.SER | Cotovelo com saída lateral de ferro galvanizado Ø 32 mm - 1 1/4" | SER.CG | UN |  | 82,69
01.001.000005.MOD | Ajudante de encanador | M.O. | H | 0,700000000 | 16,17 | 11,32
01.010.000001.MOD | Encanador | M.O. | H | 0,700000000 | 19,65 | 13,76
14.001.000380.MAT | Cotovelo de ferro maleável galvanizado com saída lateral rosca BSP Ø 1 1/4" | MAT. | UN | 1015000000 | 56,76 | 57,61
13.109.000434.SER | Cotovelo com saída lateral de ferro galvanizado Ø 40 mm - 1 1/2" | SER.CG | UN |  | 99,00
01.001.000005.MOD | Ajudante de encanador | M.O. | H | 0,700000000 | 16,17 | 11,32
01.010.000001.MOD | Encanador | M.O. | H | 0,700000000 | 19,65 | 13,76
14.001.000381.MAT | Cotovelo de ferro maleável galvanizado com saída lateral rosca BSP Ø 1 1/2" | MAT. | UN | 1015000000 | 72,83 | 73,92
13.109.000435.SER | Cotovelo com saída lateral de ferro galvanizado Ø 50 mm - 2" | SER.CG | UN |  | 140,57
01.001.000005.MOD | Ajudante de encanador | M.O. | H | 0,700000000 | 16,17 | 11,32
01.010.000001.MOD | Encanador | M.O. | H | 0,700000000 | 19,65 | 13,76
14.001.000382.MAT | Cotovelo de ferro maleável galvanizado com saída lateral rosca BSP Ø 2" | MAT. | UN | 1015000000 | 113,79 | 115,50
13.109.000436.SER | Cotovelo de redução de ferro galvanizado Ø 20 x 15 mm - 3/4 x 1/2" | SER.CG | UN |  | 27,64
01.001.000005.MOD | Ajudante de encanador | M.O. | H | 0,400000000 | 16,17 | 6,47
01.010.000001.MOD | Encanador | M.O. | H | 0,400000000 | 19,65 | 7,86
14.001.000391.MAT | Cotovelo de ferro maleável galvanizado rosca BSP Ø 3/4" x 1/2" | MAT. | UN | 1000000000 | 13,31 | 13,31
13.109.000437.SER | Cotovelo de redução de ferro galvanizado Ø 25 x 15 mm - 1 x 1/2" | SER.CG | UN |  | 33,49
01.001.000005.MOD | Ajudante de encanador | M.O. | H | 0,400000000 | 16,17 | 6,47
01.010.000001.MOD | Encanador | M.O. | H | 0,400000000 | 19,65 | 7,86
14.001.000393.MAT | Cotovelo de ferro maleável galvanizado rosca BSP Ø 1" x 1/2" | MAT. | UN | 1015000000 | 18,88 | 19,16
13.109.000438.SER | Cotovelo de redução de ferro galvanizado Ø 65 x 50 mm - 2 1/2" x 2" | SER.CG | UN |  | 159,89
01.001.000005.MOD | Ajudante de encanador | M.O. | H | 0,800000000 | 16,17 | 12,93
01.010.000001.MOD | Encanador | M.O. | H | 0,800000000 | 19,65 | 15,72
14.001.000392.MAT | Cotovelo de ferro maleável galvanizado rosca BSP Ø 2 1/2" x 2" | MAT. | UN | 1015000000 | 129,29 | 131,23
13.109.000439.SER | Cotovelo macho-fêmea de ferro galvanizado Ø 32 mm - 1 1/4" | SER.CG | UN |  | 63,49
01.001.000005.MOD | Ajudante de encanador | M.O. | H | 0,700000000 | 16,17 | 11,32
01.010.000001.MOD | Encanador | M.O. | H | 0,700000000 | 19,65 | 13,76
14.001.000386.MAT | Cotovelo de ferro maleável galvanizado macho fêmea rosca BSP Ø 1 1/4" | MAT. | UN | 1015000000 | 37,85 | 38,42
13.109.000440.SER | Cotovelo macho-fêmea de ferro galvanizado Ø 40 mm - 1 1/2" | SER.CG | UN |  | 68,45
01.001.000005.MOD | Ajudante de encanador | M.O. | H | 0,700000000 | 16,17 | 11,32
01.010.000001.MOD | Encanador | M.O. | H | 0,700000000 | 19,65 | 13,76
14.001.000387.MAT | Cotovelo de ferro maleável galvanizado macho fêmea rosca BSP Ø 1 1/2" | MAT. | UN | 1015000000 | 42,73 | 43,37
13.109.000441.SER | Cotovelo macho-fêmea de ferro galvanizado Ø 50 mm - 2" | SER.CG | UN |  | 90,47
01.001.000005.MOD | Ajudante de encanador | M.O. | H | 0,700000000 | 16,17 | 11,32
01.010.000001.MOD | Encanador | M.O. | H | 0,700000000 | 19,65 | 13,76
14.001.000388.MAT | Cotovelo de ferro maleável galvanizado macho fêmea rosca BSP Ø 2" | MAT. | UN | 1015000000 | 64,43 | 65,40
13.109.000442.SER | Cotovelo macho-fêmea de ferro galvanizado Ø 80 mm - 3" | SER.CG | UN |  | 172,77
01.001.000005.MOD | Ajudante de encanador | M.O. | H | 0,800000000 | 16,17 | 12,93
01.010.000001.MOD | Encanador | M.O. | H | 0,800000000 | 19,65 | 15,72
14.001.000390.MAT | Cotovelo de ferro maleável galvanizado macho fêmea rosca BSP Ø 3" | MAT. | UN | 1015000000 | 141,98 | 144,11
13.109.000443.SER | Cruzeta de ferro galvanizado Ø 15 mm - 1/2" | SER.CG | UN |  | 44,08
01.001.000005.MOD | Ajudante de encanador | M.O. | H | 0,610000000 | 16,17 | 9,86
01.010.000001.MOD | Encanador | M.O. | H | 0,610000000 | 19,65 | 11,99
14.001.000401.MAT | Cruzeta de ferro maleável galvanizado rosca BSP Ø 1/2" | MAT. | UN | 1015000000 | 21,90 | 22,23
13.109.000444.SER | Cruzeta de ferro galvanizado Ø 20 mm - 3/4" | SER.CG | UN |  | 51,66
01.001.000005.MOD | Ajudante de encanador | M.O. | H | 0,610000000 | 16,17 | 9,86
01.010.000001.MOD | Encanador | M.O. | H | 0,610000000 | 19,65 | 11,99
14.001.000402.MAT | Cruzeta de ferro maleável galvanizado rosca BSP Ø 3/4" | MAT. | UN | 1015000000 | 29,37 | 29,81
13.109.000445.SER | Cruzeta de ferro galvanizado Ø 25 mm - 1" | SER.CG | UN |  | 65,05
01.001.000005.MOD | Ajudante de encanador | M.O. | H | 0,610000000 | 16,17 | 9,86
01.010.000001.MOD | Encanador | M.O. | H | 0,610000000 | 19,65 | 11,99
14.001.000403.MAT | Cruzeta de ferro maleável galvanizado rosca BSP Ø 1" | MAT. | UN | 1015000000 | 42,56 | 43,20
13.109.000446.SER | Cruzeta de ferro galvanizado Ø 32 mm - 1 1/4" | SER.CG | UN |  | 97,54
01.001.000005.MOD | Ajudante de encanador | M.O. | H | 1040000000 | 16,17 | 16,82
01.010.000001.MOD | Encanador | M.O. | H | 1040000000 | 19,65 | 20,44
14.001.000404.MAT | Cruzeta de ferro maleável galvanizado rosca BSP Ø 1 1/4" | MAT. | UN | 1015000000 | 59,39 | 60,28
13.109.000447.SER | Tampão - cap de ferro galvanizado Ø 40 mm - 1 1/2" | SER.CG | UN |  | 26,57
01.001.000005.MOD | Ajudante de encanador | M.O. | H | 0,180000000 | 16,17 | 2,91
01.010.000001.MOD | Encanador | M.O. | H | 0,180000000 | 19,65 | 3,54
14.001.000280.MAT | Tampão de ferro maleável galvanizado Ø 1 1/2" | MAT. | UN | 1015000000 | 19,82 | 20,12
13.111.000010.SER | Tubo de cobre inclusive conexões Ø 15 mm - 1/2" | SER.CG | M |  | 48,09
01.001.000005.MOD | Ajudante de encanador | M.O. | H | 0,330000000 | 16,17 | 5,34
01.010.000001.MOD | Encanador | M.O. | H | 0,330000000 | 19,65 | 6,49
14.001.000711.MAT | Pasta para soldar cobre e bronze | MAT. | KG | 0,000300000 | 110,73 | 0,03
14.001.000758.MAT | Tubo de cobre soldável Classe E Ø 15 mm | MAT. | M | 1100000000 | 32,71 | 35,98
25.012.000003.MAT | Estanho 50x50 para solda | MAT. | KG | 0,002100000 | 120,11 | 0,25
13.111.000011.SER | Tubo de cobre inclusive conexões Ø 22 mm - 3/4" | SER.CG | M |  | 73,68
01.001.000005.MOD | Ajudante de encanador | M.O. | H | 0,360000000 | 16,17 | 5,82
01.010.000001.MOD | Encanador | M.O. | H | 0,360000000 | 19,65 | 7,08
14.001.000711.MAT | Pasta para soldar cobre e bronze | MAT. | KG | 0,000500000 | 110,73 | 0,06
14.001.000759.MAT | Tubo de cobre soldável Classe E Ø 22 mm | MAT. | M | 1100000000 | 54,77 | 60,25
25.012.000003.MAT | Estanho 50x50 para solda | MAT. | KG | 0,004000000 | 120,11 | 0,48
13.111.000012.SER | Tubo de cobre inclusive conexões Ø 28 mm - 1" | SER.CG | M |  | 95,97
01.001.000005.MOD | Ajudante de encanador | M.O. | H | 0,450000000 | 16,17 | 7,28
01.010.000001.MOD | Encanador | M.O. | H | 0,450000000 | 19,65 | 8,84
14.001.000711.MAT | Pasta para soldar cobre e bronze | MAT. | KG | 0,000600000 | 110,73 | 0,07
14.001.000760.MAT | Tubo de cobre soldável Classe E Ø 28 mm | MAT. | M | 1100000000 | 71,98 | 79,18
25.012.000003.MAT | Estanho 50x50 para solda | MAT. | KG | 0,005000000 | 120,11 | 0,60
13.111.000013.SER | Tubo de cobre inclusive conexões Ø 35 mm - 1 1/4" | SER.CG | M |  | 125,73
01.001.000005.MOD | Ajudante de encanador | M.O. | H | 0,510000000 | 16,17 | 8,25
01.010.000001.MOD | Encanador | M.O. | H | 0,510000000 | 19,65 | 10,02
14.001.000711.MAT | Pasta para soldar cobre e bronze | MAT. | KG | 0,000800000 | 110,73 | 0,09
14.001.000761.MAT | Tubo de cobre soldável Classe E Ø 35 mm | MAT. | M | 1100000000 | 96,96 | 106,66
25.012.000003.MAT | Estanho 50x50 para solda | MAT. | KG | 0,006000000 | 120,11 | 0,72
13.111.000014.SER | Tubo de cobre inclusive conexões Ø 42 mm - 1 1/2" | SER.CG | M |  | 171,98
01.001.000005.MOD | Ajudante de encanador | M.O. | H | 0,510000000 | 16,17 | 8,25
01.010.000001.MOD | Encanador | M.O. | H | 0,510000000 | 19,65 | 10,02
14.001.000711.MAT | Pasta para soldar cobre e bronze | MAT. | KG | 0,001600000 | 110,73 | 0,18
14.001.000762.MAT | Tubo de cobre soldável Classe E Ø 42 mm | MAT. | M | 1100000000 | 138,16 | 151,98
25.012.000003.MAT | Estanho 50x50 para solda | MAT. | KG | 0,013000000 | 120,11 | 1,56
13.111.000015.SER | Tubo de cobre inclusive conexões Ø 54 mm - 2" | SER.CG | M |  | 243,93
01.001.000005.MOD | Ajudante de encanador | M.O. | H | 0,690000000 | 16,17 | 11,16
01.010.000001.MOD | Encanador | M.O. | H | 0,690000000 | 19,65 | 13,56
14.001.000711.MAT | Pasta para soldar cobre e bronze | MAT. | KG | 0,002300000 | 110,73 | 0,25
14.001.000763.MAT | Tubo de cobre soldável Classe E Ø 54 mm | MAT. | M | 1100000000 | 197,09 | 216,80
25.012.000003.MAT | Estanho 50x50 para solda | MAT. | KG | 0,018000000 | 120,11 | 2,16
13.111.000016.SER | Tubo de cobre inclusive conexões Ø 66 mm - 2 1/2" | SER.CG | M |  | 281,89
01.001.000005.MOD | Ajudante de encanador | M.O. | H | 0,810000000 | 16,17 | 13,10
01.010.000001.MOD | Encanador | M.O. | H | 0,810000000 | 19,65 | 15,92
14.001.000711.MAT | Pasta para soldar cobre e bronze | MAT. | KG | 0,002600000 | 110,73 | 0,29
14.001.000764.MAT | Tubo de cobre soldável Classe E Ø 66 mm | MAT. | M | 1100000000 | 227,11 | 249,82
25.012.000003.MAT | Estanho 50x50 para solda | MAT. | KG | 0,023000000 | 120,11 | 2,76
13.111.000017.SER | Tubo de cobre inclusive conexões Ø 79 mm - 3" | SER.CG | M |  | 402,92
01.001.000005.MOD | Ajudante de encanador | M.O. | H | 0,870000000 | 16,17 | 14,07
01.010.000001.MOD | Encanador | M.O. | H | 0,870000000 | 19,65 | 17,10
14.001.000711.MAT | Pasta para soldar cobre e bronze | MAT. | KG | 0,002900000 | 110,73 | 0,32
14.001.000765.MAT | Tubo de cobre soldável Classe E Ø 79 mm | MAT. | M | 1100000000 | 334,72 | 368,19
25.012.000003.MAT | Estanho 50x50 para solda | MAT. | KG | 0,027000000 | 120,11 | 3,24
13.111.000018.SER | Tubo de cobre inclusive conexões Ø 104 mm - 4" | SER.CG | M |  | 554,75
01.001.000005.MOD | Ajudante de encanador | M.O. | H | 0,990000000 | 16,17 | 16,01
01.010.000001.MOD | Encanador | M.O. | H | 0,990000000 | 19,65 | 19,46
14.001.000711.MAT | Pasta para soldar cobre e bronze | MAT. | KG | 0,003100000 | 110,73 | 0,34
14.001.000766.MAT | Tubo de cobre soldável Classe E Ø 104 mm | MAT. | M | 1100000000 | 468,05 | 514,86
25.012.000003.MAT | Estanho 50x50 para solda | MAT. | KG | 0,034000000 | 120,11 | 4,08
13.111.000019.SER | Tubo de cobre Ø 15 mm - 1/2" | SER.CG | M |  | 37,95
01.001.000005.MOD | Ajudante de encanador | M.O. | H | 0,100000000 | 16,17 | 1,62
01.010.000001.MOD | Encanador | M.O. | H | 0,100000000 | 19,65 | 1,97
14.001.000711.MAT | Pasta para soldar cobre e bronze | MAT. | KG | 0,000100000 | 110,73 | 0,01
14.001.000758.MAT | Tubo de cobre soldável Classe E Ø 15 mm | MAT. | M | 1050000000 | 32,71 | 34,35
25.012.000003.MAT | Estanho 50x50 para solda | MAT. | KG | 0,000100000 | 120,11 | 0,01
13.111.000020.SER | Tubo de cobre Ø 22 mm - 3/4" | SER.CG | M |  | 62,56
01.001.000005.MOD | Ajudante de encanador | M.O. | H | 0,140000000 | 16,17 | 2,26
01.010.000001.MOD | Encanador | M.O. | H | 0,140000000 | 19,65 | 2,75
14.001.000711.MAT | Pasta para soldar cobre e bronze | MAT. | KG | 0,000100000 | 110,73 | 0,01
14.001.000759.MAT | Tubo de cobre soldável Classe E Ø 22 mm | MAT. | M | 1050000000 | 54,77 | 57,51
25.012.000003.MAT | Estanho 50x50 para solda | MAT. | KG | 0,000200000 | 120,11 | 0,02
13.111.000021.SER | Tubo de cobre Ø 28 mm - 1" | SER.CG | M |  | 80,64
01.001.000005.MOD | Ajudante de encanador | M.O. | H | 0,140000000 | 16,17 | 2,26
01.010.000001.MOD | Encanador | M.O. | H | 0,140000000 | 19,65 | 2,75
14.001.000711.MAT | Pasta para soldar cobre e bronze | MAT. | KG | 0,000100000 | 110,73 | 0,01
14.001.000760.MAT | Tubo de cobre soldável Classe E Ø 28 mm | MAT. | M | 1050000000 | 71,98 | 75,58
25.012.000003.MAT | Estanho 50x50 para solda | MAT. | KG | 0,000300000 | 120,11 | 0,04
13.111.000022.SER | Tubo de cobre Ø 35 mm - 1 1/4" | SER.CG | M |  | 109,39
01.001.000005.MOD | Ajudante de encanador | M.O. | H | 0,210000000 | 16,17 | 3,40
01.010.000001.MOD | Encanador | M.O. | H | 0,210000000 | 19,65 | 4,13
14.001.000711.MAT | Pasta para soldar cobre e bronze | MAT. | KG | 0,000100000 | 110,73 | 0,01
14.001.000761.MAT | Tubo de cobre soldável Classe E Ø 35 mm | MAT. | M | 1050000000 | 96,96 | 101,81
25.012.000003.MAT | Estanho 50x50 para solda | MAT. | KG | 0,000400000 | 120,11 | 0,05
13.111.000023.SER | Tubo de cobre Ø 42 mm - 1 1/2" | SER.CG | M |  | 152,71
01.001.000005.MOD | Ajudante de encanador | M.O. | H | 0,210000000 | 16,17 | 3,40
01.010.000001.MOD | Encanador | M.O. | H | 0,210000000 | 19,65 | 4,13
14.001.000711.MAT | Pasta para soldar cobre e bronze | MAT. | KG | 0,000100000 | 110,73 | 0,01
14.001.000762.MAT | Tubo de cobre soldável Classe E Ø 42 mm | MAT. | M | 1050000000 | 138,16 | 145,07
25.012.000003.MAT | Estanho 50x50 para solda | MAT. | KG | 0,000900000 | 120,11 | 0,11
13.111.000024.SER | Tubo de cobre Ø 54 mm - 2" | SER.CG | M |  | 218,22
01.001.000005.MOD | Ajudante de encanador | M.O. | H | 0,310000000 | 16,17 | 5,01
01.010.000001.MOD | Encanador | M.O. | H | 0,310000000 | 19,65 | 6,09
14.001.000711.MAT | Pasta para soldar cobre e bronze | MAT. | KG | 0,000200000 | 110,73 | 0,02
14.001.000763.MAT | Tubo de cobre soldável Classe E Ø 54 mm | MAT. | M | 1050000000 | 197,09 | 206,94
25.012.000003.MAT | Estanho 50x50 para solda | MAT. | KG | 0,001200000 | 120,11 | 0,14
13.111.000025.SER | Tubo de cobre Ø 66 mm - 2 1/2" | SER.CG | M |  | 251,92
01.001.000005.MOD | Ajudante de encanador | M.O. | H | 0,370000000 | 16,17 | 5,98
01.010.000001.MOD | Encanador | M.O. | H | 0,370000000 | 19,65 | 7,27
14.001.000711.MAT | Pasta para soldar cobre e bronze | MAT. | KG | 0,000200000 | 110,73 | 0,02
14.001.000764.MAT | Tubo de cobre soldável Classe E Ø 66 mm | MAT. | M | 1050000000 | 227,11 | 238,47
25.012.000003.MAT | Estanho 50x50 para solda | MAT. | KG | 0,001500000 | 120,11 | 0,18
13.111.000026.SER | Tubo de cobre Ø 79 mm - 3" | SER.CG | M |  | 366,74
01.001.000005.MOD | Ajudante de encanador | M.O. | H | 0,420000000 | 16,17 | 6,79
01.010.000001.MOD | Encanador | M.O. | H | 0,420000000 | 19,65 | 8,25
14.001.000711.MAT | Pasta para soldar cobre e bronze | MAT. | KG | 0,000200000 | 110,73 | 0,02
14.001.000765.MAT | Tubo de cobre soldável Classe E Ø 79 mm | MAT. | M | 1050000000 | 334,72 | 351,46
25.012.000003.MAT | Estanho 50x50 para solda | MAT. | KG | 0,001800000 | 120,11 | 0,22
13.111.000027.SER | Tubo de cobre Ø 104 mm - 4" | SER.CG | M |  | 509,33
01.001.000005.MOD | Ajudante de encanador | M.O. | H | 0,490000000 | 16,17 | 7,92
01.010.000001.MOD | Encanador | M.O. | H | 0,490000000 | 19,65 | 9,63
14.001.000711.MAT | Pasta para soldar cobre e bronze | MAT. | KG | 0,000300000 | 110,73 | 0,03
14.001.000766.MAT | Tubo de cobre soldável Classe E Ø 104 mm | MAT. | M | 1050000000 | 468,05 | 491,45
25.012.000003.MAT | Estanho 50x50 para solda | MAT. | KG | 0,002400000 | 120,11 | 0,29
13.111.000028.SER | Conector soldável de bronze bolsa x bolsa Ø 15 mm x 1/2" | SER.CG | UN |  | 22,04
01.001.000005.MOD | Ajudante de encanador | M.O. | H | 0,150000000 | 16,17 | 2,43
01.010.000001.MOD | Encanador | M.O. | H | 0,150000000 | 19,65 | 2,95
14.001.000711.MAT | Pasta para soldar cobre e bronze | MAT. | KG | 0,000200000 | 110,73 | 0,02
14.001.000738.MAT | Conector de bronze BB sem anel roscável Ø 1/2" x 15 mm | MAT. | UN | 1015000000 | 16,23 | 16,47
25.012.000003.MAT | Estanho 50x50 para solda | MAT. | KG | 0,001400000 | 120,11 | 0,17
13.111.000029.SER | Conector soldável de bronze bolsa x bolsa Ø 22 mm x 3/4" | SER.CG | UN |  | 29,75
01.001.000005.MOD | Ajudante de encanador | M.O. | H | 0,150000000 | 16,17 | 2,43
01.010.000001.MOD | Encanador | M.O. | H | 0,150000000 | 19,65 | 2,95
14.001.000711.MAT | Pasta para soldar cobre e bronze | MAT. | KG | 0,000300000 | 110,73 | 0,03
14.001.000739.MAT | Conector de bronze BB sem anel roscável Ø 3/4" x 22 mm | MAT. | UN | 1015000000 | 23,70 | 24,06
25.012.000003.MAT | Estanho 50x50 para solda | MAT. | KG | 0,002400000 | 120,11 | 0,29
13.111.000030.SER | Conector soldável de bronze bolsa x bolsa Ø 28 mm x 1" | SER.CG | UN |  | 44,31
01.001.000005.MOD | Ajudante de encanador | M.O. | H | 0,150000000 | 16,17 | 2,43
01.010.000001.MOD | Encanador | M.O. | H | 0,150000000 | 19,65 | 2,95
14.001.000711.MAT | Pasta para soldar cobre e bronze | MAT. | KG | 0,000400000 | 110,73 | 0,04
14.001.000740.MAT | Conector de bronze BB sem anel roscável Ø 1" x 28 mm | MAT. | UN | 1015000000 | 37,94 | 38,51
25.012.000003.MAT | Estanho 50x50 para solda | MAT. | KG | 0,003200000 | 120,11 | 0,38
13.111.000031.SER | Conector soldável de bronze bolsa x bolsa Ø 35 mm x 1 1/4" | SER.CG | UN |  | 45,22
01.001.000005.MOD | Ajudante de encanador | M.O. | H | 0,240000000 | 16,17 | 3,88
01.010.000001.MOD | Encanador | M.O. | H | 0,240000000 | 19,65 | 4,72
14.001.000711.MAT | Pasta para soldar cobre e bronze | MAT. | KG | 0,000500000 | 110,73 | 0,06
14.001.000741.MAT | Conector de bronze BB sem anel roscável Ø 1 1/4" x 35 mm | MAT. | UN | 1015000000 | 35,53 | 36,06
25.012.000003.MAT | Estanho 50x50 para solda | MAT. | KG | 0,004200000 | 120,11 | 0,50
13.111.000032.SER | Conector soldável de bronze bolsa x bolsa Ø 42 mm x 1 1/2" | SER.CG | UN |  | 63,18
01.001.000005.MOD | Ajudante de encanador | M.O. | H | 0,240000000 | 16,17 | 3,88
01.010.000001.MOD | Encanador | M.O. | H | 0,240000000 | 19,65 | 4,72
14.001.000711.MAT | Pasta para soldar cobre e bronze | MAT. | KG | 0,001100000 | 110,73 | 0,12
14.001.000742.MAT | Conector de bronze BB sem anel roscável Ø 1 1/2" x 42 mm | MAT. | UN | 1015000000 | 52,61 | 53,40
25.012.000003.MAT | Estanho 50x50 para solda | MAT. | KG | 0,008800000 | 120,11 | 1,06
13.111.000033.SER | Conector soldável de bronze bolsa x bolsa Ø 54 mm x 2" | SER.CG | UN |  | 95,46
01.001.000005.MOD | Ajudante de encanador | M.O. | H | 0,240000000 | 16,17 | 3,88
01.010.000001.MOD | Encanador | M.O. | H | 0,240000000 | 19,65 | 4,72
14.001.000711.MAT | Pasta para soldar cobre e bronze | MAT. | KG | 0,001500000 | 110,73 | 0,17
14.001.000743.MAT | Conector de bronze BB sem anel roscável Ø 2" x 54 mm | MAT. | UN | 1015000000 | 84,00 | 85,26
25.012.000003.MAT | Estanho 50x50 para solda | MAT. | KG | 0,012000000 | 120,11 | 1,44
13.111.000034.SER | Conector soldável de bronze bolsa x bolsa Ø 66 mm x 2 1/2" | SER.CG | UN |  | 176,36
01.001.000005.MOD | Ajudante de encanador | M.O. | H | 0,280000000 | 16,17 | 4,53
01.010.000001.MOD | Encanador | M.O. | H | 0,280000000 | 19,65 | 5,50
14.001.000711.MAT | Pasta para soldar cobre e bronze | MAT. | KG | 0,001800000 | 110,73 | 0,20
14.001.000744.MAT | Conector de bronze BB sem anel roscável Ø 2 1/2" x 66 mm | MAT. | UN | 1015000000 | 161,94 | 164,37
25.012.000003.MAT | Estanho 50x50 para solda | MAT. | KG | 0,014700000 | 120,11 | 1,77
13.111.000035.SER | Conector soldável de bronze bolsa x ponta Ø 104 mm x 4" | SER.CG | UN |  | 467,75
01.001.000005.MOD | Ajudante de encanador | M.O. | H | 0,350000000 | 16,17 | 5,66
01.010.000001.MOD | Encanador | M.O. | H | 0,350000000 | 19,65 | 6,88
14.001.000711.MAT | Pasta para soldar cobre e bronze | MAT. | KG | 0,002900000 | 110,73 | 0,32
14.001.000793.MAT | Conector de bronze BP sem anel roscável Ø 4" x 104 mm | MAT. | UN | 1015000000 | 445,43 | 452,11
25.012.000003.MAT | Estanho 50x50 para solda | MAT. | KG | 0,023100000 | 120,11 | 2,77
13.111.000036.SER | Conector soldável de bronze bolsa x ponta Ø 15 mm x 1/2" | SER.CG | UN |  | 19,19
01.001.000005.MOD | Ajudante de encanador | M.O. | H | 0,150000000 | 16,17 | 2,43
01.010.000001.MOD | Encanador | M.O. | H | 0,150000000 | 19,65 | 2,95
14.001.000711.MAT | Pasta para soldar cobre e bronze | MAT. | KG | 0,000200000 | 110,73 | 0,02
14.001.000785.MAT | Conector de bronze BP sem anel roscável Ø 1/2" x 15 mm | MAT. | UN | 1015000000 | 13,42 | 13,62
25.012.000003.MAT | Estanho 50x50 para solda | MAT. | KG | 0,001400000 | 120,11 | 0,17
13.111.000037.SER | Conector soldável de bronze bolsa x ponta Ø 22 mm x 3/4" | SER.CG | UN |  | 23,38
01.001.000005.MOD | Ajudante de encanador | M.O. | H | 0,150000000 | 16,17 | 2,43
01.010.000001.MOD | Encanador | M.O. | H | 0,150000000 | 19,65 | 2,95
14.001.000711.MAT | Pasta para soldar cobre e bronze | MAT. | KG | 0,000300000 | 110,73 | 0,03
14.001.000786.MAT | Conector de bronze BP sem anel roscável Ø 3/4" x 22 mm | MAT. | UN | 1015000000 | 17,42 | 17,68
25.012.000003.MAT | Estanho 50x50 para solda | MAT. | KG | 0,002400000 | 120,11 | 0,29
13.111.000038.SER | Conector soldável de bronze bolsa x ponta Ø 28 mm x 1" | SER.CG | UN |  | 33,09
01.001.000005.MOD | Ajudante de encanador | M.O. | H | 0,150000000 | 16,17 | 2,43
01.010.000001.MOD | Encanador | M.O. | H | 0,150000000 | 19,65 | 2,95
14.001.000711.MAT | Pasta para soldar cobre e bronze | MAT. | KG | 0,000400000 | 110,73 | 0,04
14.001.000787.MAT | Conector de bronze BP sem anel roscável Ø 1" x 28 mm | MAT. | UN | 1015000000 | 26,88 | 27,28
25.012.000003.MAT | Estanho 50x50 para solda | MAT. | KG | 0,003200000 | 120,11 | 0,38
13.111.000039.SER | Conector soldável de bronze bolsa x ponta Ø 35 mm x 1 1/4" | SER.CG | UN |  | 46,03
01.001.000005.MOD | Ajudante de encanador | M.O. | H | 0,240000000 | 16,17 | 3,88
01.010.000001.MOD | Encanador | M.O. | H | 0,240000000 | 19,65 | 4,72
14.001.000711.MAT | Pasta para soldar cobre e bronze | MAT. | KG | 0,000500000 | 110,73 | 0,06
14.001.000788.MAT | Conector de bronze BP sem anel roscável Ø 1 1/4" x 35 mm | MAT. | UN | 1015000000 | 36,33 | 36,87
25.012.000003.MAT | Estanho 50x50 para solda | MAT. | KG | 0,004200000 | 120,11 | 0,50
13.111.000040.SER | Conector soldável de bronze bolsa x ponta Ø 42 mm x 1 1/2" | SER.CG | UN |  | 63,44
01.001.000005.MOD | Ajudante de encanador | M.O. | H | 0,240000000 | 16,17 | 3,88
01.010.000001.MOD | Encanador | M.O. | H | 0,240000000 | 19,65 | 4,72
14.001.000711.MAT | Pasta para soldar cobre e bronze | MAT. | KG | 0,001100000 | 110,73 | 0,12
14.001.000789.MAT | Conector de bronze BP sem anel roscável Ø 1 1/2" x 42 mm | MAT. | UN | 1015000000 | 52,87 | 53,66
25.012.000003.MAT | Estanho 50x50 para solda | MAT. | KG | 0,008800000 | 120,11 | 1,06
13.111.000041.SER | Conector soldável de bronze bolsa x ponta Ø 54 mm x 2" | SER.CG | UN |  | 95,07
01.001.000005.MOD | Ajudante de encanador | M.O. | H | 0,240000000 | 16,17 | 3,88
01.010.000001.MOD | Encanador | M.O. | H | 0,240000000 | 19,65 | 4,72
14.001.000711.MAT | Pasta para soldar cobre e bronze | MAT. | KG | 0,001500000 | 110,73 | 0,17
14.001.000790.MAT | Conector de bronze BP sem anel roscável Ø 2" x 54 mm | MAT. | UN | 1015000000 | 83,61 | 84,86
25.012.000003.MAT | Estanho 50x50 para solda | MAT. | KG | 0,012000000 | 120,11 | 1,44
13.111.000042.SER | Conector soldável de bronze bolsa x ponta Ø 66 mm x 2 1/2" | SER.CG | UN |  | 169,90
01.001.000005.MOD | Ajudante de encanador | M.O. | H | 0,280000000 | 16,17 | 4,53
01.010.000001.MOD | Encanador | M.O. | H | 0,280000000 | 19,65 | 5,50
14.001.000711.MAT | Pasta para soldar cobre e bronze | MAT. | KG | 0,001800000 | 110,73 | 0,20
14.001.000791.MAT | Conector de bronze BP sem anel roscável Ø 2 1/2" x 66 mm | MAT. | UN | 1015000000 | 155,57 | 157,90
25.012.000003.MAT | Estanho 50x50 para solda | MAT. | KG | 0,014700000 | 120,11 | 1,77
13.111.000043.SER | Conector soldável de bronze bolsa x ponta Ø 79 mm x 3" | SER.CG | UN |  | 255,60
01.001.000005.MOD | Ajudante de encanador | M.O. | H | 0,280000000 | 16,17 | 4,53
01.010.000001.MOD | Encanador | M.O. | H | 0,280000000 | 19,65 | 5,50
14.001.000711.MAT | Pasta para soldar cobre e bronze | MAT. | KG | 0,002200000 | 110,73 | 0,24
14.001.000792.MAT | Conector de bronze BP sem anel roscável Ø 3" x 79 mm | MAT. | UN | 1015000000 | 239,62 | 243,21
25.012.000003.MAT | Estanho 50x50 para solda | MAT. | KG | 0,017600000 | 120,11 | 2,11
13.111.000080.SER | Cotovelo soldável de cobre bolsa x bolsa Ø 15 mm - 1/2" | SER.CG | UN |  | 20,86
01.001.000005.MOD | Ajudante de encanador | M.O. | H | 0,180000000 | 16,17 | 2,91
01.010.000001.MOD | Encanador | M.O. | H | 0,180000000 | 19,65 | 3,54
14.001.000711.MAT | Pasta para soldar cobre e bronze | MAT. | KG | 0,000200000 | 110,73 | 0,02
14.001.000800.MAT | Cotovelo de cobre soldável BB sem anel Ø 15 mm | MAT. | UN | 1015000000 | 14,01 | 14,22
25.012.000003.MAT | Estanho 50x50 para solda | MAT. | KG | 0,001400000 | 120,11 | 0,17
13.111.000081.SER | Cotovelo soldável de cobre bolsa x bolsa Ø 22 mm - 3/4" | SER.CG | UN |  | 31,47
01.001.000005.MOD | Ajudante de encanador | M.O. | H | 0,180000000 | 16,17 | 2,91
01.010.000001.MOD | Encanador | M.O. | H | 0,180000000 | 19,65 | 3,54
14.001.000711.MAT | Pasta para soldar cobre e bronze | MAT. | KG | 0,000300000 | 110,73 | 0,03
14.001.000801.MAT | Cotovelo de cobre soldável BB sem anel Ø 22 mm | MAT. | UN | 1015000000 | 24,34 | 24,71
25.012.000003.MAT | Estanho 50x50 para solda | MAT. | KG | 0,002400000 | 120,11 | 0,29
13.111.000082.SER | Cotovelo soldável de cobre bolsa x bolsa Ø 28 mm - 1" | SER.CG | UN |  | 47,64
01.001.000005.MOD | Ajudante de encanador | M.O. | H | 0,180000000 | 16,17 | 2,91
01.010.000001.MOD | Encanador | M.O. | H | 0,180000000 | 19,65 | 3,54
14.001.000711.MAT | Pasta para soldar cobre e bronze | MAT. | KG | 0,000400000 | 110,73 | 0,04
14.001.000802.MAT | Cotovelo de cobre soldável BB sem anel Ø 28 mm | MAT. | UN | 1015000000 | 40,16 | 40,76
25.012.000003.MAT | Estanho 50x50 para solda | MAT. | KG | 0,003200000 | 120,11 | 0,38
13.111.000083.SER | Cotovelo soldável de bronze bolsa x bolsa Ø 35 mm - 1 1/4" | SER.CG | UN |  | 51,30
01.001.000005.MOD | Ajudante de encanador | M.O. | H | 0,290000000 | 16,17 | 4,69
01.010.000001.MOD | Encanador | M.O. | H | 0,290000000 | 19,65 | 5,70
14.001.000711.MAT | Pasta para soldar cobre e bronze | MAT. | KG | 0,000500000 | 110,73 | 0,06
14.001.000794.MAT | Cotovelo de bronze BB sem anel Ø 35 mm | MAT. | UN | 1015000000 | 39,76 | 40,36
25.012.000003.MAT | Estanho 50x50 para solda | MAT. | KG | 0,004200000 | 120,11 | 0,50
13.111.000084.SER | Cotovelo soldável de bronze bolsa x bolsa Ø 42 mm - 1 1/2" | SER.CG | UN |  | 75,10
01.001.000005.MOD | Ajudante de encanador | M.O. | H | 0,290000000 | 16,17 | 4,69
01.010.000001.MOD | Encanador | M.O. | H | 0,290000000 | 19,65 | 5,70
14.001.000711.MAT | Pasta para soldar cobre e bronze | MAT. | KG | 0,001100000 | 110,73 | 0,12
14.001.000795.MAT | Cotovelo de bronze BB sem anel Ø 42 mm | MAT. | UN | 1015000000 | 62,59 | 63,53
25.012.000003.MAT | Estanho 50x50 para solda | MAT. | KG | 0,008800000 | 120,11 | 1,06
13.111.000085.SER | Cotovelo soldável de bronze bolsa x bolsa Ø 54 mm - 2" | SER.CG | UN |  | 110,51
01.001.000005.MOD | Ajudante de encanador | M.O. | H | 0,290000000 | 16,17 | 4,69
01.010.000001.MOD | Encanador | M.O. | H | 0,290000000 | 19,65 | 5,70
14.001.000711.MAT | Pasta para soldar cobre e bronze | MAT. | KG | 0,001500000 | 110,73 | 0,17
14.001.000796.MAT | Cotovelo de bronze BB sem anel Ø 54 mm | MAT. | UN | 1015000000 | 97,06 | 98,52
25.012.000003.MAT | Estanho 50x50 para solda | MAT. | KG | 0,012000000 | 120,11 | 1,44
13.111.000086.SER | Cotovelo soldável de bronze bolsa x bolsa Ø 66 mm - 2 1/2" | SER.CG | UN |  | 305,66
01.001.000005.MOD | Ajudante de encanador | M.O. | H | 0,340000000 | 16,17 | 5,50
01.010.000001.MOD | Encanador | M.O. | H | 0,340000000 | 19,65 | 6,68
14.001.000711.MAT | Pasta para soldar cobre e bronze | MAT. | KG | 0,001700000 | 110,73 | 0,19
14.001.000797.MAT | Cotovelo de bronze BB sem anel Ø 66 mm | MAT. | UN | 1015000000 | 287,18 | 291,49
25.012.000003.MAT | Estanho 50x50 para solda | MAT. | KG | 0,015000000 | 120,11 | 1,80
13.111.000087.SER | Cotovelo soldável de bronze bolsa x bolsa Ø 79 mm - 3" | SER.CG | UN |  | 362,74
01.001.000005.MOD | Ajudante de encanador | M.O. | H | 0,340000000 | 16,17 | 5,50
01.010.000001.MOD | Encanador | M.O. | H | 0,340000000 | 19,65 | 6,68
14.001.000711.MAT | Pasta para soldar cobre e bronze | MAT. | KG | 0,001900000 | 110,73 | 0,21
14.001.000798.MAT | Cotovelo de bronze BB sem anel Ø 79 mm | MAT. | UN | 1015000000 | 343,04 | 348,19
25.012.000003.MAT | Estanho 50x50 para solda | MAT. | KG | 0,018000000 | 120,11 | 2,16
13.111.000088.SER | Cotovelo soldável de bronze bolsa x bolsa Ø 104 mm - 4" | SER.CG | UN |  | 659,28
01.001.000005.MOD | Ajudante de encanador | M.O. | H | 0,420000000 | 16,17 | 6,79
01.010.000001.MOD | Encanador | M.O. | H | 0,420000000 | 19,65 | 8,25
14.001.000711.MAT | Pasta para soldar cobre e bronze | MAT. | KG | 0,002100000 | 110,73 | 0,23
14.001.000799.MAT | Cotovelo de bronze BB sem anel Ø 104 mm | MAT. | UN | 1015000000 | 631,81 | 641,29
25.012.000003.MAT | Estanho 50x50 para solda | MAT. | KG | 0,022600000 | 120,11 | 2,71
13.111.000089.SER | Cotovelo soldável de bronze bolsa x ponta Ø 15 mm x 1/2" | SER.CG | UN |  | 21,51
01.001.000005.MOD | Ajudante de encanador | M.O. | H | 0,300000000 | 16,17 | 4,85
01.010.000001.MOD | Encanador | M.O. | H | 0,300000000 | 19,65 | 5,90
14.001.000711.MAT | Pasta para soldar cobre e bronze | MAT. | KG | 0,000200000 | 110,73 | 0,02
14.001.000776.MAT | Cotovelo de bronze BP rosca BSP Ø 1/2" x 15 mm | MAT. | UN | 1015000000 | 10,42 | 10,58
25.012.000003.MAT | Estanho 50x50 para solda | MAT. | KG | 0,001400000 | 120,11 | 0,17
13.111.000090.SER | Cotovelo soldável de bronze bolsa x ponta Ø 22 mm x 3/4" | SER.CG | UN |  | 32,33
01.001.000005.MOD | Ajudante de encanador | M.O. | H | 0,300000000 | 16,17 | 4,85
01.010.000001.MOD | Encanador | M.O. | H | 0,300000000 | 19,65 | 5,90
14.001.000711.MAT | Pasta para soldar cobre e bronze | MAT. | KG | 0,000300000 | 110,73 | 0,03
14.001.000777.MAT | Cotovelo de bronze BP rosca BSP Ø 3/4" x 22 mm | MAT. | UN | 1015000000 | 20,95 | 21,26
25.012.000003.MAT | Estanho 50x50 para solda | MAT. | KG | 0,002400000 | 120,11 | 0,29
13.111.000091.SER | Cotovelo soldável de bronze bolsa x ponta Ø 28 mm x 1" | SER.CG | UN |  | 36,96
01.001.000005.MOD | Ajudante de encanador | M.O. | H | 0,300000000 | 16,17 | 4,85
01.010.000001.MOD | Encanador | M.O. | H | 0,300000000 | 19,65 | 5,90
14.001.000711.MAT | Pasta para soldar cobre e bronze | MAT. | KG | 0,000400000 | 110,73 | 0,04
14.001.000778.MAT | Cotovelo de bronze BP rosca BSP Ø 1" x 28 mm | MAT. | UN | 1015000000 | 25,40 | 25,78
25.012.000003.MAT | Estanho 50x50 para solda | MAT. | KG | 0,003200000 | 120,11 | 0,38
13.111.000092.SER | Cotovelo soldável de bronze bolsa x ponta Ø 35 mm x 1 1/4" | SER.CG | UN |  | 50,68
01.001.000005.MOD | Ajudante de encanador | M.O. | H | 0,480000000 | 16,17 | 7,76
01.010.000001.MOD | Encanador | M.O. | H | 0,480000000 | 19,65 | 9,43
14.001.000711.MAT | Pasta para soldar cobre e bronze | MAT. | KG | 0,000500000 | 110,73 | 0,06
14.001.000803.MAT | Cotovelo de bronze BP rosca BSP Ø 1 1/4" x 35 mm | MAT. | UN | 1015000000 | 32,44 | 32,93
25.012.000003.MAT | Estanho 50x50 para solda | MAT. | KG | 0,004200000 | 120,11 | 0,50
13.111.000093.SER | Cotovelo soldável de bronze bolsa x ponta Ø 42 mm x 1 1/2" | SER.CG | UN |  | 67,65
01.001.000005.MOD | Ajudante de encanador | M.O. | H | 0,480000000 | 16,17 | 7,76
01.010.000001.MOD | Encanador | M.O. | H | 0,480000000 | 19,65 | 9,43
14.001.000711.MAT | Pasta para soldar cobre e bronze | MAT. | KG | 0,001100000 | 110,73 | 0,12
14.001.000804.MAT | Cotovelo de bronze BP rosca BSP Ø 1 1/2" x 42 mm | MAT. | UN | 1015000000 | 48,55 | 49,28
25.012.000003.MAT | Estanho 50x50 para solda | MAT. | KG | 0,008800000 | 120,11 | 1,06
13.111.000110.SER | Curva 45° soldável de bronze bolsa x bolsa Ø 35 mm - 1 1/4" | SER.CG | UN |  | 78,69
01.001.000005.MOD | Ajudante de encanador | M.O. | H | 0,290000000 | 16,17 | 4,69
01.010.000001.MOD | Encanador | M.O. | H | 0,290000000 | 19,65 | 5,70
14.001.000711.MAT | Pasta para soldar cobre e bronze | MAT. | KG | 0,000500000 | 110,73 | 0,06
14.001.000808.MAT | Curva 45º de bronze BB sem anel Ø 35 mm | MAT. | UN | 1015000000 | 66,74 | 67,74
25.012.000003.MAT | Estanho 50x50 para solda | MAT. | KG | 0,004200000 | 120,11 | 0,50
13.111.000111.SER | Curva 45° soldável de bronze bolsa x bolsa Ø 42 mm - 1 1/2" | SER.CG | UN |  | 119,70
01.001.000005.MOD | Ajudante de encanador | M.O. | H | 0,290000000 | 16,17 | 4,69
01.010.000001.MOD | Encanador | M.O. | H | 0,290000000 | 19,65 | 5,70
14.001.000711.MAT | Pasta para soldar cobre e bronze | MAT. | KG | 0,001100000 | 110,73 | 0,12
14.001.000809.MAT | Curva 45º de bronze BB sem anel Ø 42 mm | MAT. | UN | 1015000000 | 106,53 | 108,13
25.012.000003.MAT | Estanho 50x50 para solda | MAT. | KG | 0,008800000 | 120,11 | 1,06
13.111.000112.SER | Curva 45° soldável de bronze bolsa x bolsa Ø 54 mm - 2" | SER.CG | UN |  | 172,58
01.001.000005.MOD | Ajudante de encanador | M.O. | H | 0,290000000 | 16,17 | 4,69
01.010.000001.MOD | Encanador | M.O. | H | 0,290000000 | 19,65 | 5,70
14.001.000711.MAT | Pasta para soldar cobre e bronze | MAT. | KG | 0,001500000 | 110,73 | 0,17
14.001.000810.MAT | Curva 45º de bronze BB sem anel Ø 54 mm | MAT. | UN | 1015000000 | 158,21 | 160,58
25.012.000003.MAT | Estanho 50x50 para solda | MAT. | KG | 0,012000000 | 120,11 | 1,44
13.111.000113.SER | Curva 45° soldável de bronze bolsa x bolsa Ø 66 mm - 2 1/2" | SER.CG | UN |  | 395,73
01.001.000005.MOD | Ajudante de encanador | M.O. | H | 0,340000000 | 16,17 | 5,50
01.010.000001.MOD | Encanador | M.O. | H | 0,340000000 | 19,65 | 6,68
14.001.000711.MAT | Pasta para soldar cobre e bronze | MAT. | KG | 0,001700000 | 110,73 | 0,19
14.001.000811.MAT | Curva 45º de bronze BB sem anel Ø 66 mm | MAT. | UN | 1015000000 | 375,92 | 381,56
25.012.000003.MAT | Estanho 50x50 para solda | MAT. | KG | 0,015000000 | 120,11 | 1,80
13.111.000114.SER | Curva 45° soldável de bronze bolsa x bolsa Ø 79 mm - 3" | SER.CG | UN |  | 553,39
01.001.000005.MOD | Ajudante de encanador | M.O. | H | 0,340000000 | 16,17 | 5,50
01.010.000001.MOD | Encanador | M.O. | H | 0,340000000 | 19,65 | 6,68
14.001.000711.MAT | Pasta para soldar cobre e bronze | MAT. | KG | 0,001900000 | 110,73 | 0,21
14.001.000812.MAT | Curva 45º de bronze BB sem anel Ø 79 mm | MAT. | UN | 1015000000 | 530,87 | 538,83
25.012.000003.MAT | Estanho 50x50 para solda | MAT. | KG | 0,018000000 | 120,11 | 2,16
13.111.000115.SER | Curva 45° soldável de bronze bolsa x bolsa Ø 104 mm - 4" | SER.CG | UN |  | 942,24
01.001.000005.MOD | Ajudante de encanador | M.O. | H | 0,420000000 | 16,17 | 6,79
01.010.000001.MOD | Encanador | M.O. | H | 0,420000000 | 19,65 | 8,25
14.001.000711.MAT | Pasta para soldar cobre e bronze | MAT. | KG | 0,002100000 | 110,73 | 0,23
14.001.000813.MAT | Curva 45º de bronze BB sem anel Ø 104 mm | MAT. | UN | 1015000000 | 910,59 | 924,25
25.012.000003.MAT | Estanho 50x50 para solda | MAT. | KG | 0,022600000 | 120,11 | 2,71
13.111.000116.SER | Curva 45° soldável de cobre bolsa x bolsa Ø 15 mm - 1/2" | SER.CG | UN |  | 11,12
01.001.000005.MOD | Ajudante de encanador | M.O. | H | 0,180000000 | 16,17 | 2,91
01.010.000001.MOD | Encanador | M.O. | H | 0,180000000 | 19,65 | 3,54
14.001.000711.MAT | Pasta para soldar cobre e bronze | MAT. | KG | 0,000200000 | 110,73 | 0,02
14.001.000814.MAT | Curva 45º de cobre soldável BB sem anel Ø 15 mm | MAT. | UN | 1015000000 | 4,42 | 4,49
25.012.000003.MAT | Estanho 50x50 para solda | MAT. | KG | 0,001400000 | 120,11 | 0,17
13.111.000117.SER | Curva 45° soldável de cobre bolsa x bolsa Ø 22 mm - 3/4" | SER.CG | UN |  | 16,50
01.001.000005.MOD | Ajudante de encanador | M.O. | H | 0,180000000 | 16,17 | 2,91
01.010.000001.MOD | Encanador | M.O. | H | 0,180000000 | 19,65 | 3,54
14.001.000711.MAT | Pasta para soldar cobre e bronze | MAT. | KG | 0,000300000 | 110,73 | 0,03
14.001.000815.MAT | Curva 45º de cobre soldável BB sem anel Ø 22 mm | MAT. | UN | 1015000000 | 9,59 | 9,73
25.012.000003.MAT | Estanho 50x50 para solda | MAT. | KG | 0,002400000 | 120,11 | 0,29
13.111.000118.SER | Curva 45° soldável de cobre bolsa x bolsa Ø 28 mm - 1" | SER.CG | UN |  | 25,49
01.001.000005.MOD | Ajudante de encanador | M.O. | H | 0,180000000 | 16,17 | 2,91
01.010.000001.MOD | Encanador | M.O. | H | 0,180000000 | 19,65 | 3,54
14.001.000711.MAT | Pasta para soldar cobre e bronze | MAT. | KG | 0,000400000 | 110,73 | 0,04
14.001.000816.MAT | Curva 45º de cobre soldável BB sem anel Ø 28 mm | MAT. | UN | 1015000000 | 18,34 | 18,62
25.012.000003.MAT | Estanho 50x50 para solda | MAT. | KG | 0,003200000 | 120,11 | 0,38
13.111.000130.SER | Curva de transposição soldável de cobre bolsa x bolsa Ø 15 mm - 1/2" | SER.CG | UN |  | 34,87
01.001.000005.MOD | Ajudante de encanador | M.O. | H | 0,300000000 | 16,17 | 4,85
01.010.000001.MOD | Encanador | M.O. | H | 0,300000000 | 19,65 | 5,90
14.001.000711.MAT | Pasta para soldar cobre e bronze | MAT. | KG | 0,000200000 | 110,73 | 0,02
14.001.000805.MAT | Curva de cobre soldável de transposição Ø 15 mm | MAT. | UN | 1015000000 | 23,58 | 23,93
25.012.000003.MAT | Estanho 50x50 para solda | MAT. | KG | 0,001400000 | 120,11 | 0,17
13.111.000131.SER | Curva de transposição soldável de cobre bolsa x bolsa Ø 22 mm - 3/4" | SER.CG | UN |  | 63,33
01.001.000005.MOD | Ajudante de encanador | M.O. | H | 0,300000000 | 16,17 | 4,85
01.010.000001.MOD | Encanador | M.O. | H | 0,300000000 | 19,65 | 5,90
14.001.000711.MAT | Pasta para soldar cobre e bronze | MAT. | KG | 0,000300000 | 110,73 | 0,03
14.001.000806.MAT | Curva de cobre soldável de transposição Ø 22 mm | MAT. | UN | 1015000000 | 51,49 | 52,26
25.012.000003.MAT | Estanho 50x50 para solda | MAT. | KG | 0,002400000 | 120,11 | 0,29
13.111.000132.SER | Curva de transposição soldável de cobre bolsa x bolsa Ø 28 mm - 1" | SER.CG | UN |  | 77,65
01.001.000005.MOD | Ajudante de encanador | M.O. | H | 0,300000000 | 16,17 | 4,85
01.010.000001.MOD | Encanador | M.O. | H | 0,300000000 | 19,65 | 5,90
14.001.000711.MAT | Pasta para soldar cobre e bronze | MAT. | KG | 0,000400000 | 110,73 | 0,04
14.001.000807.MAT | Curva de cobre soldável de transposição Ø 28 mm | MAT. | UN | 1000000000 | 66,47 | 66,47
25.012.000003.MAT | Estanho 50x50 para solda | MAT. | KG | 0,003200000 | 120,11 | 0,38
13.111.000150.SER | Flange de cobre e bronze para saída de caixa dágua Ø 15 mm - 1/2" | SER.CG | UN |  | 95,39
01.001.000005.MOD | Ajudante de encanador | M.O. | H | 0,075000000 | 16,17 | 1,21
01.010.000001.MOD | Encanador | M.O. | H | 0,075000000 | 19,65 | 1,47
14.001.000690.MAT | Flange de cobre e bronze para caixa dágua Ø 15 mm | MAT. | UN | 1015000000 | 91,24 | 92,61
14.001.000711.MAT | Pasta para soldar cobre e bronze | MAT. | KG | 0,000100000 | 110,73 | 0,01
25.012.000003.MAT | Estanho 50x50 para solda | MAT. | KG | 0,000700000 | 120,11 | 0,08
13.111.000151.SER | Flange de cobre e bronze para saída de caixa dágua Ø 22 mm - 3/4" | SER.CG | UN |  | 112,47
01.001.000005.MOD | Ajudante de encanador | M.O. | H | 0,075000000 | 16,17 | 1,21
01.010.000001.MOD | Encanador | M.O. | H | 0,075000000 | 19,65 | 1,47
14.001.000691.MAT | Flange de cobre e bronze para caixa dágua Ø 22 mm | MAT. | UN | 1015000000 | 108,01 | 109,63
14.001.000711.MAT | Pasta para soldar cobre e bronze | MAT. | KG | 0,000100000 | 110,73 | 0,01
25.012.000003.MAT | Estanho 50x50 para solda | MAT. | KG | 0,001200000 | 120,11 | 0,14
13.111.000152.SER | Flange de cobre e bronze para saída de caixa dágua Ø 28 mm - 1" | SER.CG | UN |  | 165,03
01.001.000005.MOD | Ajudante de encanador | M.O. | H | 0,075000000 | 16,17 | 1,21
01.010.000001.MOD | Encanador | M.O. | H | 0,075000000 | 19,65 | 1,47
14.001.000692.MAT | Flange de cobre e bronze para caixa dágua Ø 28 mm | MAT. | UN | 1015000000 | 159,73 | 162,13
14.001.000711.MAT | Pasta para soldar cobre e bronze | MAT. | KG | 0,000200000 | 110,73 | 0,02
25.012.000003.MAT | Estanho 50x50 para solda | MAT. | KG | 0,001600000 | 120,11 | 0,19
13.111.000153.SER | Flange de cobre e bronze para saída de caixa dágua Ø 35 mm - 1 1/4" | SER.CG | UN |  | 226,38
01.001.000005.MOD | Ajudante de encanador | M.O. | H | 0,120000000 | 16,17 | 1,94
01.010.000001.MOD | Encanador | M.O. | H | 0,120000000 | 19,65 | 2,36
14.001.000693.MAT | Flange de cobre e bronze para caixa dágua Ø 35 mm | MAT. | UN | 1015000000 | 218,52 | 221,80
14.001.000711.MAT | Pasta para soldar cobre e bronze | MAT. | KG | 0,000300000 | 110,73 | 0,03
25.012.000003.MAT | Estanho 50x50 para solda | MAT. | KG | 0,002100000 | 120,11 | 0,25
13.111.000154.SER | Flange de cobre e bronze para saída de caixa dágua Ø 42 mm - 1 1/2" | SER.CG | UN |  | 259,70
01.001.000005.MOD | Ajudante de encanador | M.O. | H | 0,120000000 | 16,17 | 1,94
01.010.000001.MOD | Encanador | M.O. | H | 0,120000000 | 19,65 | 2,36
14.001.000694.MAT | Flange de cobre e bronze para caixa dágua Ø 42 mm | MAT. | UN | 1015000000 | 251,05 | 254,82
14.001.000711.MAT | Pasta para soldar cobre e bronze | MAT. | KG | 0,000500000 | 110,73 | 0,06
25.012.000003.MAT | Estanho 50x50 para solda | MAT. | KG | 0,004400000 | 120,11 | 0,53
13.111.000155.SER | Flange de cobre e bronze para saída de caixa dágua Ø 54 mm - 2" | SER.CG | UN |  | 337,77
01.001.000005.MOD | Ajudante de encanador | M.O. | H | 0,120000000 | 16,17 | 1,94
01.010.000001.MOD | Encanador | M.O. | H | 0,120000000 | 19,65 | 2,36
14.001.000695.MAT | Flange de cobre e bronze para caixa dágua Ø 54 mm | MAT. | UN | 1015000000 | 327,76 | 332,68
14.001.000711.MAT | Pasta para soldar cobre e bronze | MAT. | KG | 0,000700000 | 110,73 | 0,08
25.012.000003.MAT | Estanho 50x50 para solda | MAT. | KG | 0,006000000 | 120,11 | 0,72
13.111.000156.SER | Flange de cobre e bronze para saída de caixa dágua Ø 66 mm - 2 1/2" | SER.CG | UN |  | 689,13
01.001.000005.MOD | Ajudante de encanador | M.O. | H | 0,140000000 | 16,17 | 2,26
01.010.000001.MOD | Encanador | M.O. | H | 0,140000000 | 19,65 | 2,75
14.001.000696.MAT | Flange de cobre e bronze para caixa dágua Ø 66 mm | MAT. | UN | 1015000000 | 673,04 | 683,14
14.001.000711.MAT | Pasta para soldar cobre e bronze | MAT. | KG | 0,000900000 | 110,73 | 0,10
25.012.000003.MAT | Estanho 50x50 para solda | MAT. | KG | 0,007300000 | 120,11 | 0,88
13.111.000157.SER | Flange de cobre e bronze para saída de caixa dágua Ø 79 mm - 3" | SER.CG | UN |  | 1.018,78
01.001.000005.MOD | Ajudante de encanador | M.O. | H | 0,140000000 | 16,17 | 2,26
01.010.000001.MOD | Encanador | M.O. | H | 0,140000000 | 19,65 | 2,75
14.001.000697.MAT | Flange de cobre e bronze para caixa dágua Ø 79 mm | MAT. | UN | 1015000000 | 997,66 | 1.012,62
14.001.000711.MAT | Pasta para soldar cobre e bronze | MAT. | KG | 0,001100000 | 110,73 | 0,12
25.012.000003.MAT | Estanho 50x50 para solda | MAT. | KG | 0,008500000 | 120,11 | 1,02
13.111.000158.SER | Flange de cobre e bronze para saída de caixa dágua Ø 104 mm - 4" | SER.CG | UN |  | 1.551,39
01.001.000005.MOD | Ajudante de encanador | M.O. | H | 0,180000000 | 16,17 | 2,91
01.010.000001.MOD | Encanador | M.O. | H | 0,180000000 | 19,65 | 3,54
14.001.000698.MAT | Flange de cobre e bronze para caixa dágua Ø 104 mm | MAT. | UN | 1015000000 | 1.520,53 | 1.543,34
14.001.000711.MAT | Pasta para soldar cobre e bronze | MAT. | KG | 0,001500000 | 110,73 | 0,17
25.012.000003.MAT | Estanho 50x50 para solda | MAT. | KG | 0,012000000 | 120,11 | 1,44
13.111.000180.SER | Junta de expansão soldável de cobre ponta x ponta Ø 15 mm - 1/2" | SER.CG | UN |  | 1.349,17
01.001.000005.MOD | Ajudante de encanador | M.O. | H | 0,150000000 | 16,17 | 2,43
01.010.000001.MOD | Encanador | M.O. | H | 0,150000000 | 19,65 | 2,95
14.001.000699.MAT | Junta de cobre e bronze de expansão PP Ø 15 mm | MAT. | UN | 1015000000 | 1.323,75 | 1.343,61
14.001.000711.MAT | Pasta para soldar cobre e bronze | MAT. | KG | 0,000200000 | 110,73 | 0,02
25.012.000003.MAT | Estanho 50x50 para solda | MAT. | KG | 0,001400000 | 120,11 | 0,17
13.111.000181.SER | Junta de expansão soldável de cobre ponta x ponta Ø 22 mm - 3/4" | SER.CG | UN |  | 1.603,14
01.001.000005.MOD | Ajudante de encanador | M.O. | H | 0,150000000 | 16,17 | 2,43
01.010.000001.MOD | Encanador | M.O. | H | 0,150000000 | 19,65 | 2,95
14.001.000700.MAT | Junta de cobre e bronze de expansão PP Ø 22 mm | MAT. | UN | 1015000000 | 1.573,84 | 1.597,45
14.001.000711.MAT | Pasta para soldar cobre e bronze | MAT. | KG | 0,000300000 | 110,73 | 0,03
25.012.000003.MAT | Estanho 50x50 para solda | MAT. | KG | 0,002400000 | 120,11 | 0,29
13.111.000182.SER | Junta de expansão soldável de cobre ponta x ponta Ø 28 mm - 1" | SER.CG | UN |  | 1.734,58
01.001.000005.MOD | Ajudante de encanador | M.O. | H | 0,150000000 | 16,17 | 2,43
01.010.000001.MOD | Encanador | M.O. | H | 0,150000000 | 19,65 | 2,95
14.001.000701.MAT | Junta de cobre e bronze de expansão PP Ø 28 mm | MAT. | UN | 1015000000 | 1.703,23 | 1.728,78
14.001.000711.MAT | Pasta para soldar cobre e bronze | MAT. | KG | 0,000400000 | 110,73 | 0,04
25.012.000003.MAT | Estanho 50x50 para solda | MAT. | KG | 0,003200000 | 120,11 | 0,38
13.111.000183.SER | Junta de bronze de expansão ponta x ponta Ø 35 mm - 1 1/4" | SER.CG | UN |  | 1.913,23
01.001.000005.MOD | Ajudante de encanador | M.O. | H | 0,240000000 | 16,17 | 3,88
01.010.000001.MOD | Encanador | M.O. | H | 0,240000000 | 19,65 | 4,72
14.001.000711.MAT | Pasta para soldar cobre e bronze | MAT. | KG | 0,000500000 | 110,73 | 0,06
14.001.000779.MAT | Junta de bronze de expansão PP Ø 35 mm | MAT. | UN | 1015000000 | 1.875,93 | 1.904,07
25.012.000003.MAT | Estanho 50x50 para solda | MAT. | KG | 0,004200000 | 120,11 | 0,50
13.111.000184.SER | Junta de bronze de expansão ponta x ponta Ø 42 mm - 1 1/2" | SER.CG | UN |  | 1.998,67
01.001.000005.MOD | Ajudante de encanador | M.O. | H | 0,240000000 | 16,17 | 3,88
01.010.000001.MOD | Encanador | M.O. | H | 0,240000000 | 19,65 | 4,72
14.001.000711.MAT | Pasta para soldar cobre e bronze | MAT. | KG | 0,001100000 | 110,73 | 0,12
14.001.000780.MAT | Junta de bronze de expansão PP Ø 42 mm | MAT. | UN | 1015000000 | 1.959,50 | 1.988,89
25.012.000003.MAT | Estanho 50x50 para solda | MAT. | KG | 0,008800000 | 120,11 | 1,06
13.111.000185.SER | Junta de bronze de expansão ponta x ponta Ø 54 mm - 2" | SER.CG | UN |  | 2.911,27
01.001.000005.MOD | Ajudante de encanador | M.O. | H | 0,240000000 | 16,17 | 3,88
01.010.000001.MOD | Encanador | M.O. | H | 0,240000000 | 19,65 | 4,72
14.001.000711.MAT | Pasta para soldar cobre e bronze | MAT. | KG | 0,001500000 | 110,73 | 0,17
14.001.000781.MAT | Junta de bronze de expansão PP Ø 54 mm | MAT. | UN | 1015000000 | 2.858,19 | 2.901,06
25.012.000003.MAT | Estanho 50x50 para solda | MAT. | KG | 0,012000000 | 120,11 | 1,44
13.111.000186.SER | Junta de bronze de expansão ponta x ponta Ø 66 mm - 2 1/2" | SER.CG | UN |  | 4.161,51
01.001.000005.MOD | Ajudante de encanador | M.O. | H | 0,280000000 | 16,17 | 4,53
01.010.000001.MOD | Encanador | M.O. | H | 0,280000000 | 19,65 | 5,50
14.001.000711.MAT | Pasta para soldar cobre e bronze | MAT. | KG | 0,001800000 | 110,73 | 0,20
14.001.000782.MAT | Junta de bronze de expansão PP Ø 66 mm | MAT. | UN | 1015000000 | 4.088,19 | 4.149,51
25.012.000003.MAT | Estanho 50x50 para solda | MAT. | KG | 0,014700000 | 120,11 | 1,77
13.111.000187.SER | Junta de bronze de expansão ponta x ponta Ø 79 mm - 3" | SER.CG | UN |  | 8.376,34
01.001.000005.MOD | Ajudante de encanador | M.O. | H | 0,280000000 | 16,17 | 4,53
01.010.000001.MOD | Encanador | M.O. | H | 0,280000000 | 19,65 | 5,50
14.001.000711.MAT | Pasta para soldar cobre e bronze | MAT. | KG | 0,002200000 | 110,73 | 0,24
14.001.000783.MAT | Junta de bronze de expansão PP Ø 79 mm | MAT. | UN | 1015000000 | 8.240,35 | 8.363,96
25.012.000003.MAT | Estanho 50x50 para solda | MAT. | KG | 0,017600000 | 120,11 | 2,11
13.111.000188.SER | Junta de bronze de expansão ponta x ponta Ø 104 mm - 4" | SER.CG | UN |  | 8.500,83
01.001.000005.MOD | Ajudante de encanador | M.O. | H | 0,350000000 | 16,17 | 5,66
01.010.000001.MOD | Encanador | M.O. | H | 0,350000000 | 19,65 | 6,88
14.001.000711.MAT | Pasta para soldar cobre e bronze | MAT. | KG | 0,002900000 | 110,73 | 0,32
14.001.000784.MAT | Junta de bronze de expansão PP Ø 104 mm | MAT. | UN | 1015000000 | 8.359,80 | 8.485,20
25.012.000003.MAT | Estanho 50x50 para solda | MAT. | KG | 0,023100000 | 120,11 | 2,77
13.111.000200.SER | Luva de bronze bolsa x bolsa Ø 35 mm - 1 1/4" | SER.CG | UN |  | 33,40
01.001.000005.MOD | Ajudante de encanador | M.O. | H | 0,290000000 | 16,17 | 4,69
01.010.000001.MOD | Encanador | M.O. | H | 0,290000000 | 19,65 | 5,70
14.001.000702.MAT | Luva de bronze BB Ø 35 mm | MAT. | UN | 1015000000 | 22,12 | 22,45
14.001.000711.MAT | Pasta para soldar cobre e bronze | MAT. | KG | 0,000500000 | 110,73 | 0,06
25.012.000003.MAT | Estanho 50x50 para solda | MAT. | KG | 0,004200000 | 120,11 | 0,50
13.111.000201.SER | Luva de bronze bolsa x bolsa Ø 42 mm - 1 1/2" | SER.CG | UN |  | 44,17
01.001.000005.MOD | Ajudante de encanador | M.O. | H | 0,290000000 | 16,17 | 4,69
01.010.000001.MOD | Encanador | M.O. | H | 0,290000000 | 19,65 | 5,70
14.001.000703.MAT | Luva de bronze BB Ø 42 mm | MAT. | UN | 1015000000 | 32,12 | 32,60
14.001.000711.MAT | Pasta para soldar cobre e bronze | MAT. | KG | 0,001100000 | 110,73 | 0,12
25.012.000003.MAT | Estanho 50x50 para solda | MAT. | KG | 0,008800000 | 120,11 | 1,06
13.111.000202.SER | Luva de bronze bolsa x bolsa Ø 54 mm - 2" | SER.CG | UN |  | 65,11
01.001.000005.MOD | Ajudante de encanador | M.O. | H | 0,290000000 | 16,17 | 4,69
01.010.000001.MOD | Encanador | M.O. | H | 0,290000000 | 19,65 | 5,70
14.001.000704.MAT | Luva de bronze BB Ø 54 mm | MAT. | UN | 1015000000 | 52,33 | 53,11
14.001.000711.MAT | Pasta para soldar cobre e bronze | MAT. | KG | 0,001500000 | 110,73 | 0,17
25.012.000003.MAT | Estanho 50x50 para solda | MAT. | KG | 0,012000000 | 120,11 | 1,44
13.111.000203.SER | Luva de bronze bolsa x bolsa Ø 66 mm - 2 1/2" | SER.CG | UN |  | 165,84
01.001.000005.MOD | Ajudante de encanador | M.O. | H | 0,340000000 | 16,17 | 5,50
01.010.000001.MOD | Encanador | M.O. | H | 0,340000000 | 19,65 | 6,68
14.001.000705.MAT | Luva de bronze BB Ø 66 mm | MAT. | UN | 1015000000 | 149,43 | 151,67
14.001.000711.MAT | Pasta para soldar cobre e bronze | MAT. | KG | 0,001700000 | 110,73 | 0,19
25.012.000003.MAT | Estanho 50x50 para solda | MAT. | KG | 0,015000000 | 120,11 | 1,80
13.111.000204.SER | Luva de bronze bolsa x bolsa Ø 79 mm - 3" | SER.CG | UN |  | 246,89
01.001.000005.MOD | Ajudante de encanador | M.O. | H | 0,340000000 | 16,17 | 5,50
01.010.000001.MOD | Encanador | M.O. | H | 0,340000000 | 19,65 | 6,68
14.001.000706.MAT | Luva de bronze BB Ø 79 mm | MAT. | UN | 1015000000 | 228,90 | 232,33
14.001.000711.MAT | Pasta para soldar cobre e bronze | MAT. | KG | 0,001900000 | 110,73 | 0,21
25.012.000003.MAT | Estanho 50x50 para solda | MAT. | KG | 0,018000000 | 120,11 | 2,16
13.111.000205.SER | Luva de bronze bolsa x bolsa Ø 104 mm - 4" | SER.CG | UN |  | 356,86
01.001.000005.MOD | Ajudante de encanador | M.O. | H | 0,420000000 | 16,17 | 6,79
01.010.000001.MOD | Encanador | M.O. | H | 0,420000000 | 19,65 | 8,25
14.001.000707.MAT | Luva de bronze BB Ø 104 mm | MAT. | UN | 1015000000 | 333,86 | 338,87
14.001.000711.MAT | Pasta para soldar cobre e bronze | MAT. | KG | 0,002100000 | 110,73 | 0,23
25.012.000003.MAT | Estanho 50x50 para solda | MAT. | KG | 0,022600000 | 120,11 | 2,71
13.111.000206.SER | Luva de cobre bolsa x bolsa Ø 15 mm - 1/2" | SER.CG | UN |  | 11,80
01.001.000005.MOD | Ajudante de encanador | M.O. | H | 0,180000000 | 16,17 | 2,91
01.010.000001.MOD | Encanador | M.O. | H | 0,180000000 | 19,65 | 3,54
14.001.000708.MAT | Luva de cobre soldável BB Ø 15 mm | MAT. | UN | 1015000000 | 5,09 | 5,17
14.001.000711.MAT | Pasta para soldar cobre e bronze | MAT. | KG | 0,000200000 | 110,73 | 0,02
25.012.000003.MAT | Estanho 50x50 para solda | MAT. | KG | 0,001400000 | 120,11 | 0,17
13.111.000207.SER | Luva de cobre bolsa x bolsa Ø 22 mm - 3/4" | SER.CG | UN |  | 16,17
01.001.000005.MOD | Ajudante de encanador | M.O. | H | 0,180000000 | 16,17 | 2,91
01.010.000001.MOD | Encanador | M.O. | H | 0,180000000 | 19,65 | 3,54
14.001.000709.MAT | Luva de cobre soldável BB Ø 22 mm | MAT. | UN | 1015000000 | 9,26 | 9,40
14.001.000711.MAT | Pasta para soldar cobre e bronze | MAT. | KG | 0,000300000 | 110,73 | 0,03
25.012.000003.MAT | Estanho 50x50 para solda | MAT. | KG | 0,002400000 | 120,11 | 0,29
13.111.000208.SER | Luva de cobre bolsa x bolsa Ø 28 mm - 1" | SER.CG | UN |  | 24,07
01.001.000005.MOD | Ajudante de encanador | M.O. | H | 0,180000000 | 16,17 | 2,91
01.010.000001.MOD | Encanador | M.O. | H | 0,180000000 | 19,65 | 3,54
14.001.000710.MAT | Luva de cobre soldável BB Ø 28 mm | MAT. | UN | 1015000000 | 16,94 | 17,19
14.001.000711.MAT | Pasta para soldar cobre e bronze | MAT. | KG | 0,000400000 | 110,73 | 0,04
25.012.000003.MAT | Estanho 50x50 para solda | MAT. | KG | 0,003200000 | 120,11 | 0,38
13.111.000230.SER | Tampão de bronze bolsa Ø 35 mm - 1 1/4" | SER.CG | UN |  | 45,39
01.001.000005.MOD | Ajudante de encanador | M.O. | H | 0,120000000 | 16,17 | 1,94
01.010.000001.MOD | Encanador | M.O. | H | 0,120000000 | 19,65 | 2,36
14.001.000711.MAT | Pasta para soldar cobre e bronze | MAT. | KG | 0,000300000 | 110,73 | 0,03
14.001.000712.MAT | Cap de bronze bolsa Ø 35 mm | MAT. | UN | 1015000000 | 40,20 | 40,80
25.012.000003.MAT | Estanho 50x50 para solda | MAT. | KG | 0,002100000 | 120,11 | 0,25
13.111.000231.SER | Tampão de bronze bolsa Ø 42 mm - 1 1/2" | SER.CG | UN |  | 51,94
01.001.000005.MOD | Ajudante de encanador | M.O. | H | 0,120000000 | 16,17 | 1,94
01.010.000001.MOD | Encanador | M.O. | H | 0,120000000 | 19,65 | 2,36
14.001.000711.MAT | Pasta para soldar cobre e bronze | MAT. | KG | 0,000500000 | 110,73 | 0,06
14.001.000713.MAT | Cap de bronze bolsa Ø 42 mm | MAT. | UN | 1015000000 | 46,36 | 47,06
25.012.000003.MAT | Estanho 50x50 para solda | MAT. | KG | 0,004400000 | 120,11 | 0,53
13.111.000232.SER | Tampão de bronze bolsa Ø 54 mm - 2" | SER.CG | UN |  | 75,17
01.001.000005.MOD | Ajudante de encanador | M.O. | H | 0,120000000 | 16,17 | 1,94
01.010.000001.MOD | Encanador | M.O. | H | 0,120000000 | 19,65 | 2,36
14.001.000711.MAT | Pasta para soldar cobre e bronze | MAT. | KG | 0,000700000 | 110,73 | 0,08
14.001.000714.MAT | Cap de bronze bolsa Ø 54 mm | MAT. | UN | 1015000000 | 69,04 | 70,08
25.012.000003.MAT | Estanho 50x50 para solda | MAT. | KG | 0,006000000 | 120,11 | 0,72
13.111.000233.SER | Tampão de bronze bolsa Ø 66 mm - 2 1/2" | SER.CG | UN |  | 149,99
01.001.000005.MOD | Ajudante de encanador | M.O. | H | 0,140000000 | 16,17 | 2,26
01.010.000001.MOD | Encanador | M.O. | H | 0,140000000 | 19,65 | 2,75
14.001.000711.MAT | Pasta para soldar cobre e bronze | MAT. | KG | 0,000900000 | 110,73 | 0,10
14.001.000715.MAT | Cap de bronze bolsa Ø 66 mm | MAT. | UN | 1015000000 | 141,87 | 144,00
25.012.000003.MAT | Estanho 50x50 para solda | MAT. | KG | 0,007300000 | 120,11 | 0,88
13.111.000234.SER | Tampão de cobre bolsa Ø 15 mm - 1/2" | SER.CG | UN |  | 7,01
01.001.000005.MOD | Ajudante de encanador | M.O. | H | 0,075000000 | 16,17 | 1,21
01.010.000001.MOD | Encanador | M.O. | H | 0,075000000 | 19,65 | 1,47
14.001.000711.MAT | Pasta para soldar cobre e bronze | MAT. | KG | 0,000100000 | 110,73 | 0,01
14.001.000716.MAT | Cap de cobre soldável bolsa Ø 15 mm | MAT. | UN | 1015000000 | 4,17 | 4,23
25.012.000003.MAT | Estanho 50x50 para solda | MAT. | KG | 0,000700000 | 120,11 | 0,08
13.111.000235.SER | Tampão de cobre bolsa Ø 22 mm - 3/4" | SER.CG | UN |  | 10,81
01.001.000005.MOD | Ajudante de encanador | M.O. | H | 0,075000000 | 16,17 | 1,21
01.010.000001.MOD | Encanador | M.O. | H | 0,075000000 | 19,65 | 1,47
14.001.000711.MAT | Pasta para soldar cobre e bronze | MAT. | KG | 0,000100000 | 110,73 | 0,01
14.001.000717.MAT | Cap de cobre soldável bolsa Ø 22 mm | MAT. | UN | 1015000000 | 7,85 | 7,97
25.012.000003.MAT | Estanho 50x50 para solda | MAT. | KG | 0,001200000 | 120,11 | 0,14
13.111.000236.SER | Tampão de cobre bolsa Ø 28 mm - 1" | SER.CG | UN |  | 15,00
01.001.000005.MOD | Ajudante de encanador | M.O. | H | 0,075000000 | 16,17 | 1,21
01.010.000001.MOD | Encanador | M.O. | H | 0,075000000 | 19,65 | 1,47
14.001.000711.MAT | Pasta para soldar cobre e bronze | MAT. | KG | 0,000200000 | 110,73 | 0,02
14.001.000718.MAT | Cap de cobre soldável bolsa Ø 28 mm | MAT. | UN | 1015000000 | 11,92 | 12,10
25.012.000003.MAT | Estanho 50x50 para solda | MAT. | KG | 0,001600000 | 120,11 | 0,19
13.111.000250.SER | Tê de bronze bolsa x bolsa Ø 35 mm - 1 1/4" | SER.CG | UN |  | 62,45
01.001.000005.MOD | Ajudante de encanador | M.O. | H | 0,340000000 | 16,17 | 5,50
01.010.000001.MOD | Encanador | M.O. | H | 0,340000000 | 19,65 | 6,68
14.001.000711.MAT | Pasta para soldar cobre e bronze | MAT. | KG | 0,000800000 | 110,73 | 0,09
14.001.000749.MAT | Tê de bronze BB Ø 35 mm | MAT. | UN | 1015000000 | 48,73 | 49,46
25.012.000003.MAT | Estanho 50x50 para solda | MAT. | KG | 0,006000000 | 120,11 | 0,72
13.111.000251.SER | Tê de bronze bolsa x bolsa Ø 42 mm - 1 1/2" | SER.CG | UN |  | 82,84
01.001.000005.MOD | Ajudante de encanador | M.O. | H | 0,340000000 | 16,17 | 5,50
01.010.000001.MOD | Encanador | M.O. | H | 0,340000000 | 19,65 | 6,68
14.001.000711.MAT | Pasta para soldar cobre e bronze | MAT. | KG | 0,001600000 | 110,73 | 0,18
14.001.000750.MAT | Tê de bronze BB Ø 42 mm | MAT. | UN | 1015000000 | 67,90 | 68,92
25.012.000003.MAT | Estanho 50x50 para solda | MAT. | KG | 0,013000000 | 120,11 | 1,56
13.111.000252.SER | Tê de bronze bolsa x bolsa Ø 54 mm - 2" | SER.CG | UN |  | 164,84
01.001.000005.MOD | Ajudante de encanador | M.O. | H | 0,340000000 | 16,17 | 5,50
01.010.000001.MOD | Encanador | M.O. | H | 0,340000000 | 19,65 | 6,68
14.001.000711.MAT | Pasta para soldar cobre e bronze | MAT. | KG | 0,002300000 | 110,73 | 0,25
14.001.000751.MAT | Tê de bronze BB Ø 54 mm | MAT. | UN | 1015000000 | 148,02 | 150,24
25.012.000003.MAT | Estanho 50x50 para solda | MAT. | KG | 0,018000000 | 120,11 | 2,16
13.111.000253.SER | Tê de bronze bolsa x bolsa Ø 66 mm - 2 1/2" | SER.CG | UN |  | 376,00
01.001.000005.MOD | Ajudante de encanador | M.O. | H | 0,410000000 | 16,17 | 6,63
01.010.000001.MOD | Encanador | M.O. | H | 0,410000000 | 19,65 | 8,06
14.001.000711.MAT | Pasta para soldar cobre e bronze | MAT. | KG | 0,002600000 | 110,73 | 0,29
14.001.000752.MAT | Tê de bronze BB Ø 66 mm | MAT. | UN | 1015000000 | 352,97 | 358,26
25.012.000003.MAT | Estanho 50x50 para solda | MAT. | KG | 0,023000000 | 120,11 | 2,76
13.111.000254.SER | Tê de bronze bolsa x bolsa Ø 79 mm - 3" | SER.CG | UN |  | 578,82
01.001.000005.MOD | Ajudante de encanador | M.O. | H | 0,410000000 | 16,17 | 6,63
01.010.000001.MOD | Encanador | M.O. | H | 0,410000000 | 19,65 | 8,06
14.001.000711.MAT | Pasta para soldar cobre e bronze | MAT. | KG | 0,002900000 | 110,73 | 0,32
14.001.000753.MAT | Tê de bronze BB Ø 79 mm | MAT. | UN | 1015000000 | 552,28 | 560,56
25.012.000003.MAT | Estanho 50x50 para solda | MAT. | KG | 0,027000000 | 120,11 | 3,24
13.111.000255.SER | Tê de bronze bolsa x bolsa Ø 104 mm - 4" | SER.CG | UN |  | 1.248,18
01.001.000005.MOD | Ajudante de encanador | M.O. | H | 0,510000000 | 16,17 | 8,25
01.010.000001.MOD | Encanador | M.O. | H | 0,510000000 | 19,65 | 10,02
14.001.000711.MAT | Pasta para soldar cobre e bronze | MAT. | KG | 0,003100000 | 110,73 | 0,34
14.001.000754.MAT | Tê de bronze BB Ø 104 mm | MAT. | UN | 1015000000 | 1.207,37 | 1.225,48
25.012.000003.MAT | Estanho 50x50 para solda | MAT. | KG | 0,034000000 | 120,11 | 4,08
13.111.000256.SER | Tê de bronze com rosca fêmea central bolsa x bolsa Ø 15 x 1/2" x 15 mm | SER.CG | UN |  | 28,55
01.001.000005.MOD | Ajudante de encanador | M.O. | H | 0,340000000 | 16,17 | 5,50
01.010.000001.MOD | Encanador | M.O. | H | 0,340000000 | 19,65 | 6,68
14.001.000711.MAT | Pasta para soldar cobre e bronze | MAT. | KG | 0,000300000 | 110,73 | 0,03
14.001.000721.MAT | Tê de bronze com rosca fêmea central BB Ø 15 mm x 1/2" | MAT. | UN | 1015000000 | 15,85 | 16,09
25.012.000003.MAT | Estanho 50x50 para solda | MAT. | KG | 0,002100000 | 120,11 | 0,25
13.111.000257.SER | Tê de bronze com rosca fêmea central bolsa x bolsa Ø 22 x 3/4" x 22 mm | SER.CG | UN |  | 45,45
01.001.000005.MOD | Ajudante de encanador | M.O. | H | 0,340000000 | 16,17 | 5,50
01.010.000001.MOD | Encanador | M.O. | H | 0,340000000 | 19,65 | 6,68
14.001.000711.MAT | Pasta para soldar cobre e bronze | MAT. | KG | 0,000500000 | 110,73 | 0,06
14.001.000722.MAT | Tê de bronze com rosca fêmea central BB Ø 22 mm x 3/4" | MAT. | UN | 1015000000 | 32,30 | 32,78
25.012.000003.MAT | Estanho 50x50 para solda | MAT. | KG | 0,003600000 | 120,11 | 0,43
13.111.000258.SER | Tê de bronze de redução com rosca fêmea central bolsa x bolsa Ø 22 x 1/2" x 22 mm | SER.CG | UN |  | 31,28
01.001.000005.MOD | Ajudante de encanador | M.O. | H | 0,340000000 | 16,17 | 5,50
01.010.000001.MOD | Encanador | M.O. | H | 0,340000000 | 19,65 | 6,68
14.001.000711.MAT | Pasta para soldar cobre e bronze | MAT. | KG | 0,000600000 | 110,73 | 0,07
14.001.000719.MAT | Tê de bronze de redução com rosca fêmea central BB Ø 22 mm x 1/2" | MAT. | UN | 1015000000 | 18,33 | 18,60
25.012.000003.MAT | Estanho 50x50 para solda | MAT. | KG | 0,003600000 | 120,11 | 0,43
13.111.000259.SER | Tê de bronze de redução com rosca fêmea central bolsa x bolsa Ø 54 x 1" x 54 mm | SER.CG | UN |  | 130,33
01.001.000005.MOD | Ajudante de encanador | M.O. | H | 0,560000000 | 16,17 | 9,05
01.010.000001.MOD | Encanador | M.O. | H | 0,560000000 | 19,65 | 11,01
14.001.000711.MAT | Pasta para soldar cobre e bronze | MAT. | KG | 0,002300000 | 110,73 | 0,25
14.001.000720.MAT | Tê de bronze de redução com rosca fêmea central BB Ø 54 mm x 1" | MAT. | UN | 1015000000 | 106,26 | 107,85
25.012.000003.MAT | Estanho 50x50 para solda | MAT. | KG | 0,018000000 | 120,11 | 2,16
13.111.000280.SER | Tê de cobre bolsa x bolsa Ø 15 mm - 1/2" | SER.CG | UN |  | 17,31
01.001.000005.MOD | Ajudante de encanador | M.O. | H | 0,200000000 | 16,17 | 3,23
01.010.000001.MOD | Encanador | M.O. | H | 0,200000000 | 19,65 | 3,93
14.001.000711.MAT | Pasta para soldar cobre e bronze | MAT. | KG | 0,003000000 | 110,73 | 0,33
14.001.000755.MAT | Tê de cobre soldável BB Ø 15 mm | MAT. | UN | 1015000000 | 9,42 | 9,56
25.012.000003.MAT | Estanho 50x50 para solda | MAT. | KG | 0,002100000 | 120,11 | 0,25
13.111.000281.SER | Tê de cobre bolsa x bolsa Ø 22 mm - 3/4" | SER.CG | UN |  | 29,20
01.001.000005.MOD | Ajudante de encanador | M.O. | H | 0,200000000 | 16,17 | 3,23
01.010.000001.MOD | Encanador | M.O. | H | 0,200000000 | 19,65 | 3,93
14.001.000711.MAT | Pasta para soldar cobre e bronze | MAT. | KG | 0,000500000 | 110,73 | 0,06
14.001.000756.MAT | Tê de cobre soldável BB Ø 22 mm | MAT. | UN | 1015000000 | 21,18 | 21,50
25.012.000003.MAT | Estanho 50x50 para solda | MAT. | KG | 0,004000000 | 120,11 | 0,48
13.111.000282.SER | Tê de cobre bolsa x bolsa Ø 28 mm - 1" | SER.CG | UN |  | 42,62
01.001.000005.MOD | Ajudante de encanador | M.O. | H | 0,200000000 | 16,17 | 3,23
01.010.000001.MOD | Encanador | M.O. | H | 0,200000000 | 19,65 | 3,93
14.001.000711.MAT | Pasta para soldar cobre e bronze | MAT. | KG | 0,000600000 | 110,73 | 0,07
14.001.000757.MAT | Tê de cobre soldável BB Ø 28 mm | MAT. | UN | 1015000000 | 34,27 | 34,78
25.012.000003.MAT | Estanho 50x50 para solda | MAT. | KG | 0,005000000 | 120,11 | 0,60
13.111.000283.SER | Tê de cobre e bronze de redução central bolsa x bolsa Ø 22 x 15 x 22 mm | SER.CG | UN |  | 26,12
01.001.000005.MOD | Ajudante de encanador | M.O. | H | 0,340000000 | 16,17 | 5,50
01.010.000001.MOD | Encanador | M.O. | H | 0,340000000 | 19,65 | 6,68
14.001.000711.MAT | Pasta para soldar cobre e bronze | MAT. | KG | 0,000500000 | 110,73 | 0,06
14.001.000727.MAT | Tê de cobre e bronze de redução central BB Ø 22 mm x 15 mm | MAT. | UN | 1015000000 | 13,25 | 13,45
25.012.000003.MAT | Estanho 50x50 para solda | MAT. | KG | 0,003600000 | 120,11 | 0,43
13.111.000284.SER | Tê de cobre e bronze de redução central bolsa x bolsa Ø 28 x 15 x 28 mm | SER.CG | UN |  | 34,62
01.001.000005.MOD | Ajudante de encanador | M.O. | H | 0,340000000 | 16,17 | 5,50
01.010.000001.MOD | Encanador | M.O. | H | 0,340000000 | 19,65 | 6,68
14.001.000711.MAT | Pasta para soldar cobre e bronze | MAT. | KG | 0,000600000 | 110,73 | 0,07
14.001.000728.MAT | Tê de cobre e bronze de redução central BB Ø 28 mm x 15 mm | MAT. | UN | 1015000000 | 21,48 | 21,80
25.012.000003.MAT | Estanho 50x50 para solda | MAT. | KG | 0,004800000 | 120,11 | 0,58
13.111.000285.SER | Tê de cobre e bronze de redução central bolsa x bolsa Ø 28 x 22 x 28 mm | SER.CG | UN |  | 34,62
01.001.000005.MOD | Ajudante de encanador | M.O. | H | 0,340000000 | 16,17 | 5,50
01.010.000001.MOD | Encanador | M.O. | H | 0,340000000 | 19,65 | 6,68
14.001.000711.MAT | Pasta para soldar cobre e bronze | MAT. | KG | 0,000600000 | 110,73 | 0,07
14.001.000729.MAT | Tê de cobre e bronze de redução central BB Ø 28 mm x 22 mm | MAT. | UN | 1015000000 | 21,48 | 21,80
25.012.000003.MAT | Estanho 50x50 para solda | MAT. | KG | 0,004800000 | 120,11 | 0,58
13.111.000286.SER | Tê de cobre e bronze de redução central bolsa x bolsa Ø 35 x 15 x 35 mm | SER.CG | UN |  | 39,91
01.001.000005.MOD | Ajudante de encanador | M.O. | H | 0,560000000 | 16,17 | 9,05
01.010.000001.MOD | Encanador | M.O. | H | 0,560000000 | 19,65 | 11,01
14.001.000711.MAT | Pasta para soldar cobre e bronze | MAT. | KG | 0,000800000 | 110,73 | 0,09
14.001.000723.MAT | Tê de cobre e bronze de redução central BB Ø 35 mm x 15 mm | MAT. | UN | 1015000000 | 18,72 | 19,00
25.012.000003.MAT | Estanho 50x50 para solda | MAT. | KG | 0,006300000 | 120,11 | 0,76
13.111.000287.SER | Tê de cobre e bronze de redução central bolsa x bolsa Ø 35 x 22 x 35 mm | SER.CG | UN |  | 43,35
01.001.000005.MOD | Ajudante de encanador | M.O. | H | 0,560000000 | 16,17 | 9,05
01.010.000001.MOD | Encanador | M.O. | H | 0,560000000 | 19,65 | 11,01
14.001.000711.MAT | Pasta para soldar cobre e bronze | MAT. | KG | 0,000800000 | 110,73 | 0,09
14.001.000730.MAT | Tê de cobre e bronze de redução central BB Ø 35 mm x 22 mm | MAT. | UN | 1015000000 | 22,11 | 22,44
25.012.000003.MAT | Estanho 50x50 para solda | MAT. | KG | 0,006300000 | 120,11 | 0,76
13.111.000288.SER | Tê de cobre e bronze de redução central bolsa x bolsa Ø 35 x 28 x 35 mm | SER.CG | UN |  | 46,09
01.001.000005.MOD | Ajudante de encanador | M.O. | H | 0,560000000 | 16,17 | 9,05
01.010.000001.MOD | Encanador | M.O. | H | 0,560000000 | 19,65 | 11,01
14.001.000711.MAT | Pasta para soldar cobre e bronze | MAT. | KG | 0,000800000 | 110,73 | 0,09
14.001.000731.MAT | Tê de cobre e bronze de redução central BB Ø 35 mm x 28 mm | MAT. | UN | 1015000000 | 24,81 | 25,18
25.012.000003.MAT | Estanho 50x50 para solda | MAT. | KG | 0,006300000 | 120,11 | 0,76
13.111.000289.SER | Tê de cobre e bronze de redução central bolsa x bolsa Ø 42 x 15 x 42 mm | SER.CG | UN |  | 44,54
01.001.000005.MOD | Ajudante de encanador | M.O. | H | 0,560000000 | 16,17 | 9,05
01.010.000001.MOD | Encanador | M.O. | H | 0,560000000 | 19,65 | 11,01
14.001.000711.MAT | Pasta para soldar cobre e bronze | MAT. | KG | 0,001700000 | 110,73 | 0,19
14.001.000732.MAT | Tê de cobre e bronze de redução central BB Ø 42 mm x 15 mm | MAT. | UN | 1015000000 | 22,37 | 22,71
25.012.000003.MAT | Estanho 50x50 para solda | MAT. | KG | 0,013200000 | 120,11 | 1,59
13.111.000290.SER | Tê de cobre e bronze de redução central bolsa x bolsa Ø 42 x 22 x 42 mm | SER.CG | UN |  | 56,27
01.001.000005.MOD | Ajudante de encanador | M.O. | H | 0,560000000 | 16,17 | 9,05
01.010.000001.MOD | Encanador | M.O. | H | 0,560000000 | 19,65 | 11,01
14.001.000711.MAT | Pasta para soldar cobre e bronze | MAT. | KG | 0,001700000 | 110,73 | 0,19
14.001.000733.MAT | Tê de cobre e bronze de redução central BB Ø 42 mm x 22 mm | MAT. | UN | 1015000000 | 33,93 | 34,44
25.012.000003.MAT | Estanho 50x50 para solda | MAT. | KG | 0,013200000 | 120,11 | 1,59
13.111.000291.SER | Tê de cobre e bronze de redução central bolsa x bolsa Ø 42 x 28 x 42 mm | SER.CG | UN |  | 60,72
01.001.000005.MOD | Ajudante de encanador | M.O. | H | 0,560000000 | 16,17 | 9,05
01.010.000001.MOD | Encanador | M.O. | H | 0,560000000 | 19,65 | 11,01
14.001.000711.MAT | Pasta para soldar cobre e bronze | MAT. | KG | 0,001700000 | 110,73 | 0,19
14.001.000734.MAT | Tê de cobre e bronze de redução central BB Ø 42 mm x 28 mm | MAT. | UN | 1015000000 | 38,31 | 38,88
25.012.000003.MAT | Estanho 50x50 para solda | MAT. | KG | 0,013200000 | 120,11 | 1,59
13.111.000292.SER | Tê de cobre e bronze de redução central bolsa x bolsa Ø 42 x 35 x 42 mm | SER.CG | UN |  | 65,68
01.001.000005.MOD | Ajudante de encanador | M.O. | H | 0,560000000 | 16,17 | 9,05
01.010.000001.MOD | Encanador | M.O. | H | 0,560000000 | 19,65 | 11,01
14.001.000711.MAT | Pasta para soldar cobre e bronze | MAT. | KG | 0,001700000 | 110,73 | 0,19
14.001.000735.MAT | Tê de cobre e bronze de redução central BB Ø 42 mm x 35 mm | MAT. | UN | 1015000000 | 43,20 | 43,85
25.012.000003.MAT | Estanho 50x50 para solda | MAT. | KG | 0,013200000 | 120,11 | 1,59
13.111.000293.SER | Tê de cobre e bronze de redução central bolsa x bolsa Ø 54 x 15 x 54 mm | SER.CG | UN |  | 60,94
01.001.000005.MOD | Ajudante de encanador | M.O. | H | 0,560000000 | 16,17 | 9,05
01.010.000001.MOD | Encanador | M.O. | H | 0,560000000 | 19,65 | 11,01
14.001.000711.MAT | Pasta para soldar cobre e bronze | MAT. | KG | 0,002300000 | 110,73 | 0,25
14.001.000736.MAT | Tê de cobre e bronze de redução central BB Ø 54 mm x 15 mm | MAT. | UN | 1015000000 | 37,89 | 38,46
25.012.000003.MAT | Estanho 50x50 para solda | MAT. | KG | 0,018000000 | 120,11 | 2,16
13.111.000294.SER | Tê de cobre e bronze de redução central bolsa x bolsa Ø 54 x 22 x 54 mm | SER.CG | UN |  | 90,71
01.001.000005.MOD | Ajudante de encanador | M.O. | H | 0,560000000 | 16,17 | 9,05
01.010.000001.MOD | Encanador | M.O. | H | 0,560000000 | 19,65 | 11,01
14.001.000711.MAT | Pasta para soldar cobre e bronze | MAT. | KG | 0,002300000 | 110,73 | 0,25
14.001.000737.MAT | Tê de cobre e bronze de redução central BB Ø 54 mm x 22 mm | MAT. | UN | 1015000000 | 67,22 | 68,23
25.012.000003.MAT | Estanho 50x50 para solda | MAT. | KG | 0,018000000 | 120,11 | 2,16
13.111.000295.SER | Tê de cobre e bronze de redução central bolsa x bolsa Ø 54 x 28 x 54 mm | SER.CG | UN |  | 69,38
01.001.000005.MOD | Ajudante de encanador | M.O. | H | 0,560000000 | 16,17 | 9,05
01.010.000001.MOD | Encanador | M.O. | H | 0,560000000 | 19,65 | 11,01
14.001.000711.MAT | Pasta para soldar cobre e bronze | MAT. | KG | 0,002300000 | 110,73 | 0,25
14.001.000724.MAT | Tê de cobre e bronze de redução central BB Ø 54 mm x 28 mm | MAT. | UN | 1015000000 | 46,21 | 46,90
25.012.000003.MAT | Estanho 50x50 para solda | MAT. | KG | 0,018000000 | 120,11 | 2,16
13.111.000296.SER | Tê de cobre e bronze de redução central bolsa x bolsa Ø 54 x 35 x 54 mm | SER.CG | UN |  | 68,00
01.001.000005.MOD | Ajudante de encanador | M.O. | H | 0,560000000 | 16,17 | 9,05
01.010.000001.MOD | Encanador | M.O. | H | 0,560000000 | 19,65 | 11,01
14.001.000711.MAT | Pasta para soldar cobre e bronze | MAT. | KG | 0,002300000 | 110,73 | 0,25
14.001.000725.MAT | Tê de cobre e bronze de redução central BB Ø 54 mm x 35 mm | MAT. | UN | 1015000000 | 44,85 | 45,52
25.012.000003.MAT | Estanho 50x50 para solda | MAT. | KG | 0,018000000 | 120,11 | 2,16
13.111.000297.SER | Tê de cobre e bronze de redução central bolsa x bolsa Ø 54 x 42 x 54 mm | SER.CG | UN |  | 102,05
01.001.000005.MOD | Ajudante de encanador | M.O. | H | 0,560000000 | 16,17 | 9,05
01.010.000001.MOD | Encanador | M.O. | H | 0,560000000 | 19,65 | 11,01
14.001.000711.MAT | Pasta para soldar cobre e bronze | MAT. | KG | 0,002300000 | 110,73 | 0,25
14.001.000726.MAT | Tê de cobre e bronze de redução central BB Ø 54 mm x 42 mm | MAT. | UN | 1015000000 | 78,40 | 79,58
25.012.000003.MAT | Estanho 50x50 para solda | MAT. | KG | 0,018000000 | 120,11 | 2,16
13.111.000298.SER | Tê de cobre e bronze redução lateral bolsa x bolsa Ø 22 x 15 x 15 mm | SER.CG | UN |  | 36,06
01.001.000005.MOD | Ajudante de encanador | M.O. | H | 0,340000000 | 16,17 | 5,50
01.010.000001.MOD | Encanador | M.O. | H | 0,340000000 | 19,65 | 6,68
14.001.000711.MAT | Pasta para soldar cobre e bronze | MAT. | KG | 0,000500000 | 110,73 | 0,06
14.001.000745.MAT | Tê de cobre soldável de redução lateral BB entrada Ø 22 mm x 15 mm x 15 mm | MAT. | UN | 1015000000 | 23,05 | 23,40
25.012.000003.MAT | Estanho 50x50 para solda | MAT. | KG | 0,003600000 | 120,11 | 0,43
13.111.000299.SER | Tê de cobre e bronze redução lateral bolsa x bolsa Ø 22 x 15 x 22 mm | SER.CG | UN |  | 37,19
01.001.000005.MOD | Ajudante de encanador | M.O. | H | 0,340000000 | 16,17 | 5,50
01.010.000001.MOD | Encanador | M.O. | H | 0,340000000 | 19,65 | 6,68
14.001.000711.MAT | Pasta para soldar cobre e bronze | MAT. | KG | 0,000500000 | 110,73 | 0,06
14.001.000746.MAT | Tê de cobre soldável de redução lateral BB Ø 22 mm x 15 mm x 22 mm | MAT. | UN | 1015000000 | 24,16 | 24,52
25.012.000003.MAT | Estanho 50x50 para solda | MAT. | KG | 0,003600000 | 120,11 | 0,43
13.111.000300.SER | Tê de cobre e bronze redução lateral bolsa x bolsa Ø 28 x 22 x 22 mm | SER.CG | UN |  | 53,54
01.001.000005.MOD | Ajudante de encanador | M.O. | H | 0,340000000 | 16,17 | 5,50
01.010.000001.MOD | Encanador | M.O. | H | 0,340000000 | 19,65 | 6,68
14.001.000711.MAT | Pasta para soldar cobre e bronze | MAT. | KG | 0,000600000 | 110,73 | 0,07
14.001.000747.MAT | Tê de cobre soldável de redução lateral BB Ø 28 mm x 22 mm x 22 mm | MAT. | UN | 1015000000 | 40,12 | 40,72
25.012.000003.MAT | Estanho 50x50 para solda | MAT. | KG | 0,004800000 | 120,11 | 0,58
13.111.000301.SER | Tê de cobre e bronze redução lateral bolsa x bolsa Ø 28 x 22 x 28 mm | SER.CG | UN |  | 53,54
01.001.000005.MOD | Ajudante de encanador | M.O. | H | 0,340000000 | 16,17 | 5,50
01.010.000001.MOD | Encanador | M.O. | H | 0,340000000 | 19,65 | 6,68
14.001.000711.MAT | Pasta para soldar cobre e bronze | MAT. | KG | 0,000600000 | 110,73 | 0,07
14.001.000748.MAT | Tê de cobre soldável de redução lateral BB Ø 28 mm x 28 mm x 22 mm | MAT. | UN | 1015000000 | 40,12 | 40,72
25.012.000003.MAT | Estanho 50x50 para solda | MAT. | KG | 0,004800000 | 120,11 | 0,58
13.111.000320.SER | União de bronze bolsa x bolsa Ø 35 mm - 1 1/4" | SER.CG | UN |  | 86,01
01.001.000005.MOD | Ajudante de encanador | M.O. | H | 0,240000000 | 16,17 | 3,88
01.010.000001.MOD | Encanador | M.O. | H | 0,240000000 | 19,65 | 4,72
14.001.000711.MAT | Pasta para soldar cobre e bronze | MAT. | KG | 0,000500000 | 110,73 | 0,06
14.001.000767.MAT | União de bronze BB Ø 35 mm | MAT. | UN | 1015000000 | 75,72 | 76,86
25.012.000003.MAT | Estanho 50x50 para solda | MAT. | KG | 0,004200000 | 120,11 | 0,50
13.111.000321.SER | União de bronze bolsa x bolsa Ø 42 mm - 1 1/2" | SER.CG | UN |  | 110,93
01.001.000005.MOD | Ajudante de encanador | M.O. | H | 0,240000000 | 16,17 | 3,88
01.010.000001.MOD | Encanador | M.O. | H | 0,240000000 | 19,65 | 4,72
14.001.000711.MAT | Pasta para soldar cobre e bronze | MAT. | KG | 0,001100000 | 110,73 | 0,12
14.001.000768.MAT | União de bronze BB Ø 42 mm | MAT. | UN | 1015000000 | 99,66 | 101,15
25.012.000003.MAT | Estanho 50x50 para solda | MAT. | KG | 0,008800000 | 120,11 | 1,06
13.111.000322.SER | União de bronze bolsa x bolsa Ø 54 mm - 2" | SER.CG | UN |  | 182,09
01.001.000005.MOD | Ajudante de encanador | M.O. | H | 0,240000000 | 16,17 | 3,88
01.010.000001.MOD | Encanador | M.O. | H | 0,240000000 | 19,65 | 4,72
14.001.000711.MAT | Pasta para soldar cobre e bronze | MAT. | KG | 0,001500000 | 110,73 | 0,17
14.001.000769.MAT | União de bronze BB Ø 54 mm | MAT. | UN | 1015000000 | 169,34 | 171,88
25.012.000003.MAT | Estanho 50x50 para solda | MAT. | KG | 0,012000000 | 120,11 | 1,44
13.111.000323.SER | União de bronze bolsa x bolsa Ø 66 mm - 2 1/2" | SER.CG | UN |  | 384,79
01.001.000005.MOD | Ajudante de encanador | M.O. | H | 0,280000000 | 16,17 | 4,53
01.010.000001.MOD | Encanador | M.O. | H | 0,280000000 | 19,65 | 5,50
14.001.000711.MAT | Pasta para soldar cobre e bronze | MAT. | KG | 0,001800000 | 110,73 | 0,20
14.001.000770.MAT | União de bronze BB Ø 66 mm | MAT. | UN | 1015000000 | 367,29 | 372,80
25.012.000003.MAT | Estanho 50x50 para solda | MAT. | KG | 0,014700000 | 120,11 | 1,77
13.111.000324.SER | União de bronze bolsa x bolsa Ø 79 mm - 3" | SER.CG | UN |  | 860,75
01.001.000005.MOD | Ajudante de encanador | M.O. | H | 0,280000000 | 16,17 | 4,53
01.010.000001.MOD | Encanador | M.O. | H | 0,280000000 | 19,65 | 5,50
14.001.000711.MAT | Pasta para soldar cobre e bronze | MAT. | KG | 0,002200000 | 110,73 | 0,24
14.001.000771.MAT | União de bronze BB Ø 79 mm | MAT. | UN | 1015000000 | 835,82 | 848,36
25.012.000003.MAT | Estanho 50x50 para solda | MAT. | KG | 0,017600000 | 120,11 | 2,11
13.111.000325.SER | União de bronze bolsa x bolsa Ø 104 mm - 4" | SER.CG | UN |  | 1.147,20
01.001.000005.MOD | Ajudante de encanador | M.O. | H | 0,280000000 | 16,17 | 4,53
01.010.000001.MOD | Encanador | M.O. | H | 0,280000000 | 19,65 | 5,50
14.001.000711.MAT | Pasta para soldar cobre e bronze | MAT. | KG | 0,002600000 | 110,73 | 0,29
14.001.000772.MAT | União de bronze BB Ø 104 mm | MAT. | UN | 1015000000 | 1.117,65 | 1.134,41
25.012.000003.MAT | Estanho 50x50 para solda | MAT. | KG | 0,020500000 | 120,11 | 2,46
13.111.000326.SER | União de cobre bolsa x bolsa Ø 15 mm - 1/2" | SER.CG | UN |  | 40,99
01.001.000005.MOD | Ajudante de encanador | M.O. | H | 0,150000000 | 16,17 | 2,43
01.010.000001.MOD | Encanador | M.O. | H | 0,150000000 | 19,65 | 2,95
14.001.000711.MAT | Pasta para soldar cobre e bronze | MAT. | KG | 0,000200000 | 110,73 | 0,02
14.001.000773.MAT | União de cobre soldável BB Ø 15 mm | MAT. | UN | 1015000000 | 34,90 | 35,42
25.012.000003.MAT | Estanho 50x50 para solda | MAT. | KG | 0,001400000 | 120,11 | 0,17
13.111.000327.SER | União de cobre bolsa x bolsa Ø 22 mm - 3/4" | SER.CG | UN |  | 48,62
01.001.000005.MOD | Ajudante de encanador | M.O. | H | 0,150000000 | 16,17 | 2,43
01.010.000001.MOD | Encanador | M.O. | H | 0,150000000 | 19,65 | 2,95
14.001.000711.MAT | Pasta para soldar cobre e bronze | MAT. | KG | 0,000300000 | 110,73 | 0,03
14.001.000774.MAT | União de cobre soldável BB Ø 22 mm | MAT. | UN | 1015000000 | 42,29 | 42,92
25.012.000003.MAT | Estanho 50x50 para solda | MAT. | KG | 0,002400000 | 120,11 | 0,29
13.111.000328.SER | União de cobre bolsa x bolsa Ø 28 mm - 1" | SER.CG | UN |  | 71,65
01.001.000005.MOD | Ajudante de encanador | M.O. | H | 0,150000000 | 16,17 | 2,43
01.010.000001.MOD | Encanador | M.O. | H | 0,150000000 | 19,65 | 2,95
14.001.000711.MAT | Pasta para soldar cobre e bronze | MAT. | KG | 0,000400000 | 110,73 | 0,04
14.001.000775.MAT | União de cobre soldável BB Ø 28 mm | MAT. | UN | 1015000000 | 64,87 | 65,84
25.012.000003.MAT | Estanho 50x50 para solda | MAT. | KG | 0,003200000 | 120,11 | 0,38
13.113.000010.SER | Tubo de ferro fundido Ø 50 mm - 2" | SER.CG | M |  | 269,73
01.001.000005.MOD | Ajudante de encanador | M.O. | H | 0,110000000 | 16,17 | 1,78
01.010.000001.MOD | Encanador | M.O. | H | 0,110000000 | 19,65 | 2,16
14.001.000880.MAT | Anel de borracha para ferro fundido 50 mm - Ø 2" | MAT. | UN | 0,330000000 | 25,43 | 8,39
14.001.000899.MAT | Tubo de ferro fundido PP Ø 2" | MAT. | M | 1010000000 | 254,79 | 257,34
14.001.000925.MAT | Lubrificante para tubo de ferro fundido | MAT. | KG | 0,001000000 | 55,95 | 0,06
13.113.000011.SER | Tubo de ferro fundido Ø 75 mm - 3" | SER.CG | M |  | 400,25
01.001.000005.MOD | Ajudante de encanador | M.O. | H | 0,120000000 | 16,17 | 1,94
01.010.000001.MOD | Encanador | M.O. | H | 0,120000000 | 19,65 | 2,36
14.001.000881.MAT | Anel de borracha para ferro fundido 75 mm - Ø 3" | MAT. | UN | 0,330000000 | 36,80 | 12,14
14.001.000900.MAT | Tubo de ferro fundido PP Ø 3" | MAT. | M | 1010000000 | 379,94 | 383,74
14.001.000925.MAT | Lubrificante para tubo de ferro fundido | MAT. | KG | 0,001200000 | 55,95 | 0,07
13.113.000012.SER | Tubo de ferro fundido Ø 100 mm - 4" | SER.CG | M |  | 466,09
01.001.000005.MOD | Ajudante de encanador | M.O. | H | 0,150000000 | 16,17 | 2,43
01.010.000001.MOD | Encanador | M.O. | H | 0,150000000 | 19,65 | 2,95
14.001.000882.MAT | Anel de borracha para ferro fundido 100 mm - Ø 4" | MAT. | UN | 0,330000000 | 49,21 | 16,24
14.001.000901.MAT | Tubo de ferro fundido PP Ø 4" | MAT. | M | 1010000000 | 440,00 | 444,40
14.001.000925.MAT | Lubrificante para tubo de ferro fundido | MAT. | KG | 0,001400000 | 55,95 | 0,08
13.113.000013.SER | Tubo de ferro fundido Ø 150 mm - 6" | SER.CG | M |  | 667,34
01.001.000005.MOD | Ajudante de encanador | M.O. | H | 0,170000000 | 16,17 | 2,75
01.010.000001.MOD | Encanador | M.O. | H | 0,170000000 | 19,65 | 3,34
14.001.000883.MAT | Anel de borracha para ferro fundido 150 mm - Ø 6" | MAT. | UN | 0,330000000 | 74,91 | 24,72
14.001.000902.MAT | Tubo de ferro fundido PP Ø 6" | MAT. | M | 1010000000 | 630,13 | 636,43
14.001.000925.MAT | Lubrificante para tubo de ferro fundido | MAT. | KG | 0,001700000 | 55,95 | 0,10
13.113.000014.SER | Bucha de redução de ferro fundido junta elástica Ø 75 x 50 mm - 3 x 2" | SER.CG | UN |  | 131,91
01.001.000005.MOD | Ajudante de encanador | M.O. | H | 0,100000000 | 16,17 | 1,62
01.010.000001.MOD | Encanador | M.O. | H | 0,100000000 | 19,65 | 1,97
14.001.000881.MAT | Anel de borracha para ferro fundido 75 mm - Ø 3" | MAT. | UN | 1000000000 | 36,80 | 36,80
14.001.000904.MAT | Bucha de ferro fundido de redução junta elástica Ø 75 mm x 50 mm | MAT. | UN | 1000000000 | 90,89 | 90,89
14.001.000925.MAT | Lubrificante para tubo de ferro fundido | MAT. | KG | 0,011400000 | 55,95 | 0,64
13.113.000015.SER | Bucha de redução de ferro fundido junta elástica Ø 100 x 75 mm - 4 x 3" | SER.CG | UN |  | 159,80
01.001.000005.MOD | Ajudante de encanador | M.O. | H | 0,130000000 | 16,17 | 2,10
01.010.000001.MOD | Encanador | M.O. | H | 0,130000000 | 19,65 | 2,56
14.001.000882.MAT | Anel de borracha para ferro fundido 100 mm - Ø 4" | MAT. | UN | 1000000000 | 49,21 | 49,21
14.001.000905.MAT | Bucha de ferro fundido de redução junta elástica Ø 100 mm x 75 mm | MAT. | UN | 1000000000 | 105,21 | 105,21
14.001.000925.MAT | Lubrificante para tubo de ferro fundido | MAT. | KG | 0,013000000 | 55,95 | 0,73
13.113.000016.SER | Bucha de redução de ferro fundido junta elástica Ø 150 x 100 mm - 6 x 4" | SER.CG | UN |  | 478,45
01.001.000005.MOD | Ajudante de encanador | M.O. | H | 0,150000000 | 16,17 | 2,43
01.010.000001.MOD | Encanador | M.O. | H | 0,150000000 | 19,65 | 2,95
14.001.000883.MAT | Anel de borracha para ferro fundido 150 mm - Ø 6" | MAT. | UN | 1000000000 | 74,91 | 74,91
14.001.000906.MAT | Bucha de ferro fundido de redução junta elástica Ø 150 mm x 100 mm | MAT. | UN | 1000000000 | 397,25 | 397,25
14.001.000925.MAT | Lubrificante para tubo de ferro fundido | MAT. | KG | 0,016400000 | 55,95 | 0,92
13.113.000030.SER | Joelho 45° de ferro fundido junta elástica Ø 50 mm - 2" | SER.CG | UN |  | 147,47
01.001.000005.MOD | Ajudante de encanador | M.O. | H | 0,100000000 | 16,17 | 1,62
01.010.000001.MOD | Encanador | M.O. | H | 0,100000000 | 19,65 | 1,97
14.001.000880.MAT | Anel de borracha para ferro fundido 50 mm - Ø 2" | MAT. | UN | 2000000000 | 25,43 | 50,86
14.001.000907.MAT | Joelho 45º de ferro fundido junta elástica Ø 2" | MAT. | UN | 1000000000 | 91,93 | 91,93
14.001.000925.MAT | Lubrificante para tubo de ferro fundido | MAT. | KG | 0,019600000 | 55,95 | 1,10
13.113.000031.SER | Joelho 45° de ferro fundido junta elástica Ø 75 mm - 3" | SER.CG | UN |  | 194,40
01.001.000005.MOD | Ajudante de encanador | M.O. | H | 0,110000000 | 16,17 | 1,78
01.010.000001.MOD | Encanador | M.O. | H | 0,110000000 | 19,65 | 2,16
14.001.000881.MAT | Anel de borracha para ferro fundido 75 mm - Ø 3" | MAT. | UN | 2000000000 | 36,80 | 73,60
14.001.000908.MAT | Joelho 45º de ferro fundido junta elástica Ø 3" | MAT. | UN | 1000000000 | 115,58 | 115,58
14.001.000925.MAT | Lubrificante para tubo de ferro fundido | MAT. | KG | 0,022800000 | 55,95 | 1,28
13.113.000032.SER | Joelho 45° de ferro fundido junta elástica Ø 100 mm - 4" | SER.CG | UN |  | 315,50
01.001.000005.MOD | Ajudante de encanador | M.O. | H | 0,140000000 | 16,17 | 2,26
01.010.000001.MOD | Encanador | M.O. | H | 0,140000000 | 19,65 | 2,75
14.001.000882.MAT | Anel de borracha para ferro fundido 100 mm - Ø 4" | MAT. | UN | 2000000000 | 49,21 | 98,42
14.001.000909.MAT | Joelho 45º de ferro fundido junta elástica Ø 4" | MAT. | UN | 1000000000 | 210,61 | 210,61
14.001.000925.MAT | Lubrificante para tubo de ferro fundido | MAT. | KG | 0,026000000 | 55,95 | 1,45
13.113.000033.SER | Joelho 45° de ferro fundido junta elástica Ø 150 mm - 6" | SER.CG | UN |  | 505,28
01.001.000005.MOD | Ajudante de encanador | M.O. | H | 0,160000000 | 16,17 | 2,59
01.010.000001.MOD | Encanador | M.O. | H | 0,160000000 | 19,65 | 3,14
14.001.000883.MAT | Anel de borracha para ferro fundido 150 mm - Ø 6" | MAT. | UN | 2000000000 | 74,91 | 149,82
14.001.000910.MAT | Joelho 45º de ferro fundido junta elástica Ø 6" | MAT. | UN | 1000000000 | 347,89 | 347,89
14.001.000925.MAT | Lubrificante para tubo de ferro fundido | MAT. | KG | 0,032800000 | 55,95 | 1,84
13.113.000034.SER | Joelho 90° de ferro fundido junta elástica com visita Ø 100 x 50 mm - 4 x 2" | SER.CG | UN |  | 550,68
01.001.000005.MOD | Ajudante de encanador | M.O. | H | 0,150000000 | 16,17 | 2,43
01.010.000001.MOD | Encanador | M.O. | H | 0,150000000 | 19,65 | 2,95
14.001.000880.MAT | Anel de borracha para ferro fundido 50 mm - Ø 2" | MAT. | UN | 1000000000 | 25,43 | 25,43
14.001.000882.MAT | Anel de borracha para ferro fundido 100 mm - Ø 4" | MAT. | UN | 2000000000 | 49,21 | 98,42
14.001.000903.MAT | Joelho 90º de ferro fundido com visita junta elástica Ø 4" | MAT. | UN | 1000000000 | 419,45 | 419,45
14.001.000925.MAT | Lubrificante para tubo de ferro fundido | MAT. | KG | 0,035800000 | 55,95 | 2,00
13.113.000035.SER | Joelho 90° de ferro fundido junta elástica Ø 50 mm - 2" | SER.CG | UN |  | 238,20
01.001.000005.MOD | Ajudante de encanador | M.O. | H | 0,100000000 | 16,17 | 1,62
01.010.000001.MOD | Encanador | M.O. | H | 0,100000000 | 19,65 | 1,97
14.001.000880.MAT | Anel de borracha para ferro fundido 50 mm - Ø 2" | MAT. | UN | 2000000000 | 25,43 | 50,86
14.001.000911.MAT | Joelho 90º de ferro fundido junta elástica Ø 2" | MAT. | UN | 1000000000 | 182,66 | 182,66
14.001.000925.MAT | Lubrificante para tubo de ferro fundido | MAT. | KG | 0,019600000 | 55,95 | 1,10
13.113.000036.SER | Joelho 90° de ferro fundido junta elástica Ø 75 mm - 3" | SER.CG | UN |  | 305,41
01.001.000005.MOD | Ajudante de encanador | M.O. | H | 0,110000000 | 16,17 | 1,78
01.010.000001.MOD | Encanador | M.O. | H | 0,110000000 | 19,65 | 2,16
14.001.000881.MAT | Anel de borracha para ferro fundido 75 mm - Ø 3" | MAT. | UN | 2000000000 | 36,80 | 73,60
14.001.000912.MAT | Joelho 90º de ferro fundido junta elástica Ø 3" | MAT. | UN | 1000000000 | 226,59 | 226,59
14.001.000925.MAT | Lubrificante para tubo de ferro fundido | MAT. | KG | 0,022800000 | 55,95 | 1,28
13.113.000037.SER | Joelho 90° de ferro fundido junta elástica Ø 100 mm - 4" | SER.CG | UN |  | 436,72
01.001.000005.MOD | Ajudante de encanador | M.O. | H | 0,140000000 | 16,17 | 2,26
01.010.000001.MOD | Encanador | M.O. | H | 0,140000000 | 19,65 | 2,75
14.001.000882.MAT | Anel de borracha para ferro fundido 100 mm - Ø 4" | MAT. | UN | 2000000000 | 49,21 | 98,42
14.001.000913.MAT | Joelho 90º de ferro fundido junta elástica Ø 4" | MAT. | UN | 1000000000 | 331,83 | 331,83
14.001.000925.MAT | Lubrificante para tubo de ferro fundido | MAT. | KG | 0,026000000 | 55,95 | 1,45
13.113.000038.SER | Joelho 90° de ferro fundido junta elástica Ø 150 mm - 6" | SER.CG | UN |  | 817,39
01.001.000005.MOD | Ajudante de encanador | M.O. | H | 0,160000000 | 16,17 | 2,59
01.010.000001.MOD | Encanador | M.O. | H | 0,160000000 | 19,65 | 3,14
14.001.000883.MAT | Anel de borracha para ferro fundido 150 mm - Ø 6" | MAT. | UN | 2000000000 | 74,91 | 149,82
14.001.000914.MAT | Joelho 90º de ferro fundido junta elástica Ø 6" | MAT. | UN | 1000000000 | 660,00 | 660,00
14.001.000925.MAT | Lubrificante para tubo de ferro fundido | MAT. | KG | 0,032800000 | 55,95 | 1,84
13.113.000039.SER | Junção 45º de ferro fundido junta elástica Ø 50 x 50 mm - 2 x 2" | SER.CG | UN |  | 322,71
01.001.000005.MOD | Ajudante de encanador | M.O. | H | 0,110000000 | 16,17 | 1,78
01.010.000001.MOD | Encanador | M.O. | H | 0,110000000 | 19,65 | 2,16
14.001.000880.MAT | Anel de borracha para ferro fundido 50 mm - Ø 2" | MAT. | UN | 3000000000 | 25,43 | 76,29
14.001.000915.MAT | Junção 45º de ferro fundido junta elástica Ø 2" | MAT. | UN | 1000000000 | 240,83 | 240,83
14.001.000925.MAT | Lubrificante para tubo de ferro fundido | MAT. | KG | 0,029400000 | 55,95 | 1,64
13.113.000040.SER | Junção 45º de ferro fundido junta elástica Ø 75 x 50 mm - 3 x 2" | SER.CG | UN |  | 433,36
01.001.000005.MOD | Ajudante de encanador | M.O. | H | 0,120000000 | 16,17 | 1,94
01.010.000001.MOD | Encanador | M.O. | H | 0,120000000 | 19,65 | 2,36
14.001.000880.MAT | Anel de borracha para ferro fundido 50 mm - Ø 2" | MAT. | UN | 1000000000 | 25,43 | 25,43
14.001.000881.MAT | Anel de borracha para ferro fundido 75 mm - Ø 3" | MAT. | UN | 2000000000 | 36,80 | 73,60
14.001.000920.MAT | Junção 45º de ferro fundido com redução Ø 3" x 2" | MAT. | UN | 1000000000 | 328,21 | 328,21
14.001.000925.MAT | Lubrificante para tubo de ferro fundido | MAT. | KG | 0,032600000 | 55,95 | 1,82
13.113.000041.SER | Junção 45º de ferro fundido junta elástica Ø 75 x 75 mm - 3 x 3" | SER.CG | UN |  | 440,26
01.001.000005.MOD | Ajudante de encanador | M.O. | H | 0,120000000 | 16,17 | 1,94
01.010.000001.MOD | Encanador | M.O. | H | 0,120000000 | 19,65 | 2,36
14.001.000881.MAT | Anel de borracha para ferro fundido 75 mm - Ø 3" | MAT. | UN | 3000000000 | 36,80 | 110,40
14.001.000916.MAT | Junção 45º de ferro fundido junta elástica Ø 3" | MAT. | UN | 1000000000 | 323,65 | 323,65
14.001.000925.MAT | Lubrificante para tubo de ferro fundido | MAT. | KG | 0,034200000 | 55,95 | 1,91
13.113.000042.SER | Junção 45º de ferro fundido junta elástica Ø 100 x 50 mm - 4 x 2" | SER.CG | UN |  | 445,21
01.001.000005.MOD | Ajudante de encanador | M.O. | H | 0,140000000 | 16,17 | 2,26
01.010.000001.MOD | Encanador | M.O. | H | 0,140000000 | 19,65 | 2,75
14.001.000880.MAT | Anel de borracha para ferro fundido 50 mm - Ø 2" | MAT. | UN | 1000000000 | 25,43 | 25,43
14.001.000882.MAT | Anel de borracha para ferro fundido 100 mm - Ø 4" | MAT. | UN | 2000000000 | 49,21 | 98,42
14.001.000921.MAT | Junção 45º de ferro fundido com redução Ø 4" x 2" | MAT. | UN | 1000000000 | 314,34 | 314,34
14.001.000925.MAT | Lubrificante para tubo de ferro fundido | MAT. | KG | 0,035800000 | 55,95 | 2,00
13.113.000043.SER | Junção 45º de ferro fundido junta elástica Ø 100 x 75 mm - 4 x 3" | SER.CG | UN |  | 546,17
01.001.000005.MOD | Ajudante de encanador | M.O. | H | 0,140000000 | 16,17 | 2,26
01.010.000001.MOD | Encanador | M.O. | H | 0,140000000 | 19,65 | 2,75
14.001.000881.MAT | Anel de borracha para ferro fundido 75 mm - Ø 3" | MAT. | UN | 1000000000 | 36,80 | 36,80
14.001.000882.MAT | Anel de borracha para ferro fundido 100 mm - Ø 4" | MAT. | UN | 2000000000 | 49,21 | 98,42
14.001.000922.MAT | Junção 45º de ferro fundido com redução Ø 4" x 3" | MAT. | UN | 1000000000 | 403,84 | 403,84
14.001.000925.MAT | Lubrificante para tubo de ferro fundido | MAT. | KG | 0,037400000 | 55,95 | 2,09
13.113.000044.SER | Junção 45º de ferro fundido junta elástica Ø 100 x 100 mm - 4 x 4" | SER.CG | UN |  | 663,32
01.001.000005.MOD | Ajudante de encanador | M.O. | H | 0,140000000 | 16,17 | 2,26
01.010.000001.MOD | Encanador | M.O. | H | 0,140000000 | 19,65 | 2,75
14.001.000882.MAT | Anel de borracha para ferro fundido 100 mm - Ø 4" | MAT. | UN | 3000000000 | 49,21 | 147,63
14.001.000917.MAT | Junção 45º de ferro fundido junta elástica Ø 4" | MAT. | UN | 1000000000 | 508,49 | 508,49
14.001.000925.MAT | Lubrificante para tubo de ferro fundido | MAT. | KG | 0,039000000 | 55,95 | 2,18
13.113.000045.SER | Junção 45º de ferro fundido junta elástica Ø 150 x 75 mm - 6 x 3" | SER.CG | UN |  | 681,14
01.001.000005.MOD | Ajudante de encanador | M.O. | H | 0,160000000 | 16,17 | 2,59
01.010.000001.MOD | Encanador | M.O. | H | 0,160000000 | 19,65 | 3,14
14.001.000881.MAT | Anel de borracha para ferro fundido 75 mm - Ø 3" | MAT. | UN | 1000000000 | 36,80 | 36,80
14.001.000883.MAT | Anel de borracha para ferro fundido 150 mm - Ø 6" | MAT. | UN | 2000000000 | 74,91 | 149,82
14.001.000924.MAT | Junção 45º de ferro fundido com redução Ø 6" x 3" | MAT. | UN | 1000000000 | 486,23 | 486,23
14.001.000925.MAT | Lubrificante para tubo de ferro fundido | MAT. | KG | 0,045800000 | 55,95 | 2,56
13.113.000046.SER | Junção 45º de ferro fundido junta elástica Ø 150 x 100 mm - 6 x 4" | SER.CG | UN |  | 767,69
01.001.000005.MOD | Ajudante de encanador | M.O. | H | 0,160000000 | 16,17 | 2,59
01.010.000001.MOD | Encanador | M.O. | H | 0,160000000 | 19,65 | 3,14
14.001.000882.MAT | Anel de borracha para ferro fundido 100 mm - Ø 4" | MAT. | UN | 1000000000 | 49,21 | 49,21
14.001.000883.MAT | Anel de borracha para ferro fundido 150 mm - Ø 6" | MAT. | UN | 2000000000 | 74,91 | 149,82
14.001.000923.MAT | Junção 45º de ferro fundido com redução Ø 6" x 4" | MAT. | UN | 1000000000 | 560,37 | 560,37
14.001.000925.MAT | Lubrificante para tubo de ferro fundido | MAT. | KG | 0,045800000 | 55,95 | 2,56
13.113.000047.SER | Junção 45º de ferro fundido junta elástica Ø 150 x 150 mm - 6 x 6" | SER.CG | UN |  | 1.081,82
01.001.000005.MOD | Ajudante de encanador | M.O. | H | 0,170000000 | 16,17 | 2,75
01.010.000001.MOD | Encanador | M.O. | H | 0,170000000 | 19,65 | 3,34
14.001.000883.MAT | Anel de borracha para ferro fundido 150 mm - Ø 6" | MAT. | UN | 3000000000 | 74,91 | 224,73
14.001.000918.MAT | Junção 45º de ferro fundido junta elástica Ø 6" | MAT. | UN | 1000000000 | 848,25 | 848,25
14.001.000925.MAT | Lubrificante para tubo de ferro fundido | MAT. | KG | 0,049200000 | 55,95 | 2,75
13.113.000048.SER | Junção 45° dupla de ferro fundido junta elástica Ø 100 x 100 mm - 4 x 4" | SER.CG | UN |  | 761,22
01.001.000005.MOD | Ajudante de encanador | M.O. | H | 0,140000000 | 16,17 | 2,26
01.010.000001.MOD | Encanador | M.O. | H | 0,140000000 | 19,65 | 2,75
14.001.000882.MAT | Anel de borracha para ferro fundido 100 mm - Ø 4" | MAT. | UN | 4000000000 | 49,21 | 196,84
14.001.000919.MAT | Junção 45º de ferro fundido junta elástica dupla Ø 4" | MAT. | UN | 1000000000 | 557,18 | 557,18
14.001.000925.MAT | Lubrificante para tubo de ferro fundido | MAT. | KG | 0,039000000 | 55,95 | 2,18
13.113.000070.SER | Luva de ferro fundido junta elástica bipartida Ø 50 mm - 2" | SER.CG | UN |  | 297,24
01.001.000005.MOD | Ajudante de encanador | M.O. | H | 0,080000000 | 16,17 | 1,29
01.010.000001.MOD | Encanador | M.O. | H | 0,080000000 | 19,65 | 1,57
14.001.000880.MAT | Anel de borracha para ferro fundido 50 mm - Ø 2" | MAT. | UN | 2000000000 | 25,43 | 50,86
14.001.000925.MAT | Lubrificante para tubo de ferro fundido | MAT. | KG | 0,019600000 | 55,95 | 1,10
14.001.000930.MAT | Luva de ferro fundido junta elástica bipartida Ø 2" | MAT. | UN | 1000000000 | 242,42 | 242,42
13.113.000071.SER | Luva de ferro fundido junta elástica bipartida Ø 75 mm - 3" | SER.CG | UN |  | 359,60
01.001.000005.MOD | Ajudante de encanador | M.O. | H | 0,110000000 | 16,17 | 1,78
01.010.000001.MOD | Encanador | M.O. | H | 0,110000000 | 19,65 | 2,16
14.001.000881.MAT | Anel de borracha para ferro fundido 75 mm - Ø 3" | MAT. | UN | 2000000000 | 36,80 | 73,60
14.001.000925.MAT | Lubrificante para tubo de ferro fundido | MAT. | KG | 0,022800000 | 55,95 | 1,28
14.001.000931.MAT | Luva de ferro fundido junta elástica bipartida Ø 3" | MAT. | UN | 1000000000 | 280,78 | 280,78
13.113.000072.SER | Luva de ferro fundido junta elástica bipartida Ø 100 mm - 4" | SER.CG | UN |  | 483,08
01.001.000005.MOD | Ajudante de encanador | M.O. | H | 0,120000000 | 16,17 | 1,94
01.010.000001.MOD | Encanador | M.O. | H | 0,120000000 | 19,65 | 2,36
14.001.000882.MAT | Anel de borracha para ferro fundido 100 mm - Ø 4" | MAT. | UN | 2000000000 | 49,21 | 98,42
14.001.000925.MAT | Lubrificante para tubo de ferro fundido | MAT. | KG | 0,026000000 | 55,95 | 1,45
14.001.000932.MAT | Luva de ferro fundido junta elástica bipartida Ø 4" | MAT. | UN | 1000000000 | 378,91 | 378,91
13.113.000073.SER | Luva de ferro fundido junta elástica bipartida Ø 150 mm - 6" | SER.CG | UN |  | 881,38
01.001.000005.MOD | Ajudante de encanador | M.O. | H | 0,160000000 | 16,17 | 2,59
01.010.000001.MOD | Encanador | M.O. | H | 0,160000000 | 19,65 | 3,14
14.001.000883.MAT | Anel de borracha para ferro fundido 150 mm - Ø 6" | MAT. | UN | 2000000000 | 74,91 | 149,82
14.001.000925.MAT | Lubrificante para tubo de ferro fundido | MAT. | KG | 0,032800000 | 55,95 | 1,84
14.001.000933.MAT | Luva de ferro fundido junta elástica bipartida Ø 6" | MAT. | UN | 1000000000 | 723,99 | 723,99
13.113.000074.SER | Luva de ferro fundido junta elástica bolsa e bolsa Ø 50 mm - 2" | SER.CG | UN |  | 186,87
01.001.000005.MOD | Ajudante de encanador | M.O. | H | 0,080000000 | 16,17 | 1,29
01.010.000001.MOD | Encanador | M.O. | H | 0,080000000 | 19,65 | 1,57
14.001.000880.MAT | Anel de borracha para ferro fundido 50 mm - Ø 2" | MAT. | UN | 2000000000 | 25,43 | 50,86
14.001.000925.MAT | Lubrificante para tubo de ferro fundido | MAT. | KG | 0,019600000 | 55,95 | 1,10
14.001.000926.MAT | Luva de ferro fundido junta elástica BB Ø 2" | MAT. | UN | 1000000000 | 132,05 | 132,05
13.113.000075.SER | Luva de ferro fundido junta elástica bolsa e bolsa Ø 75 mm - 3" | SER.CG | UN |  | 258,46
01.001.000005.MOD | Ajudante de encanador | M.O. | H | 0,110000000 | 16,17 | 1,78
01.010.000001.MOD | Encanador | M.O. | H | 0,110000000 | 19,65 | 2,16
14.001.000881.MAT | Anel de borracha para ferro fundido 75 mm - Ø 3" | MAT. | UN | 2000000000 | 36,80 | 73,60
14.001.000925.MAT | Lubrificante para tubo de ferro fundido | MAT. | KG | 0,022800000 | 55,95 | 1,28
14.001.000927.MAT | Luva de ferro fundido junta elástica BB Ø 3" | MAT. | UN | 1000000000 | 179,64 | 179,64
13.113.000076.SER | Luva de ferro fundido junta elástica bolsa e bolsa Ø 100 mm - 4" | SER.CG | UN |  | 370,50
01.001.000005.MOD | Ajudante de encanador | M.O. | H | 0,120000000 | 16,17 | 1,94
01.010.000001.MOD | Encanador | M.O. | H | 0,120000000 | 19,65 | 2,36
14.001.000882.MAT | Anel de borracha para ferro fundido 100 mm - Ø 4" | MAT. | UN | 2000000000 | 49,21 | 98,42
14.001.000925.MAT | Lubrificante para tubo de ferro fundido | MAT. | KG | 0,026000000 | 55,95 | 1,45
14.001.000928.MAT | Luva de ferro fundido junta elástica BB Ø 4" | MAT. | UN | 1000000000 | 266,33 | 266,33
13.113.000077.SER | Luva de ferro fundido junta elástica bolsa e bolsa Ø 150 mm - 6" | SER.CG | UN |  | 517,61
01.001.000005.MOD | Ajudante de encanador | M.O. | H | 0,130000000 | 16,17 | 2,10
01.010.000001.MOD | Encanador | M.O. | H | 0,130000000 | 19,65 | 2,56
14.001.000883.MAT | Anel de borracha para ferro fundido 150 mm - Ø 6" | MAT. | UN | 2000000000 | 74,91 | 149,82
14.001.000925.MAT | Lubrificante para tubo de ferro fundido | MAT. | KG | 0,032800000 | 55,95 | 1,84
14.001.000929.MAT | Luva de ferro fundido junta elástica BB Ø 6" | MAT. | UN | 1000000000 | 361,30 | 361,30
13.113.000078.SER | Placa cega de ferro fundido Ø 50 mm - 2" | SER.CG | UN |  | 85,13
01.001.000005.MOD | Ajudante de encanador | M.O. | H | 0,070000000 | 16,17 | 1,13
01.010.000001.MOD | Encanador | M.O. | H | 0,070000000 | 19,65 | 1,38
14.001.000884.MAT | Placa cega de ferro fundido Ø 2" | MAT. | UN | 1000000000 | 82,62 | 82,62
13.113.000079.SER | Placa cega de ferro fundido Ø 75 mm - 3" | SER.CG | UN |  | 108,15
01.001.000005.MOD | Ajudante de encanador | M.O. | H | 0,070000000 | 16,17 | 1,13
01.010.000001.MOD | Encanador | M.O. | H | 0,070000000 | 19,65 | 1,38
14.001.000885.MAT | Placa cega de ferro fundido Ø 3" | MAT. | UN | 1000000000 | 105,64 | 105,64
13.113.000080.SER | Placa cega de ferro fundido Ø 100 mm - 4" | SER.CG | UN |  | 122,96
01.001.000005.MOD | Ajudante de encanador | M.O. | H | 0,070000000 | 16,17 | 1,13
01.010.000001.MOD | Encanador | M.O. | H | 0,070000000 | 19,65 | 1,38
14.001.000886.MAT | Placa cega de ferro fundido Ø 4" | MAT. | UN | 1000000000 | 120,45 | 120,45
13.113.000081.SER | Placa cega de ferro fundido Ø 150 mm - 6" | SER.CG | UN |  | 164,48
01.001.000005.MOD | Ajudante de encanador | M.O. | H | 0,070000000 | 16,17 | 1,13
01.010.000001.MOD | Encanador | M.O. | H | 0,070000000 | 19,65 | 1,38
14.001.000887.MAT | Placa cega de ferro fundido Ø 6" | MAT. | UN | 1000000000 | 161,97 | 161,97
13.113.000082.SER | Tê 90º de inspeção curto de ferro fundido junta elástica Ø 75 x 50 mm - 3 x 2" | SER.CG | UN |  | 302,83
01.001.000005.MOD | Ajudante de encanador | M.O. | H | 0,120000000 | 16,17 | 1,94
01.010.000001.MOD | Encanador | M.O. | H | 0,120000000 | 19,65 | 2,36
14.001.000880.MAT | Anel de borracha para ferro fundido 50 mm - Ø 2" | MAT. | UN | 1000000000 | 25,43 | 25,43
14.001.000881.MAT | Anel de borracha para ferro fundido 75 mm - Ø 3" | MAT. | UN | 2000000000 | 36,80 | 73,60
14.001.000889.MAT | Tê 90º de ferro fundido curto com inspeção junta elástica Ø 3" x 2" | MAT. | UN | 1000000000 | 197,68 | 197,68
14.001.000925.MAT | Lubrificante para tubo de ferro fundido | MAT. | KG | 0,032600000 | 55,95 | 1,82
13.113.000083.SER | Tê 90º de inspeção curto de ferro fundido junta elástica Ø 100 x 75 mm - 4 x 3" | SER.CG | UN |  | 429,12
01.001.000005.MOD | Ajudante de encanador | M.O. | H | 0,140000000 | 16,17 | 2,26
01.010.000001.MOD | Encanador | M.O. | H | 0,140000000 | 19,65 | 2,75
14.001.000881.MAT | Anel de borracha para ferro fundido 75 mm - Ø 3" | MAT. | UN | 1000000000 | 36,80 | 36,80
14.001.000882.MAT | Anel de borracha para ferro fundido 100 mm - Ø 4" | MAT. | UN | 2000000000 | 49,21 | 98,42
14.001.000890.MAT | Tê 90º de ferro fundido curto com inspeção junta elástica Ø 4" x 3" | MAT. | UN | 1000000000 | 286,79 | 286,79
14.001.000925.MAT | Lubrificante para tubo de ferro fundido | MAT. | KG | 0,037400000 | 55,95 | 2,09
13.113.000084.SER | Tê 90º sanitário de ferro fundido junta elástica Ø 50 x 50 mm - 2 x 2" | SER.CG | UN |  | 271,70
01.001.000005.MOD | Ajudante de encanador | M.O. | H | 0,110000000 | 16,17 | 1,78
01.010.000001.MOD | Encanador | M.O. | H | 0,110000000 | 19,65 | 2,16
14.001.000880.MAT | Anel de borracha para ferro fundido 50 mm - Ø 2" | MAT. | UN | 3000000000 | 25,43 | 76,29
14.001.000891.MAT | Tê 90º de ferro fundido junta elástica Ø 2" | MAT. | UN | 1000000000 | 189,82 | 189,82
14.001.000925.MAT | Lubrificante para tubo de ferro fundido | MAT. | KG | 0,029400000 | 55,95 | 1,64
13.113.000085.SER | Tê 90º sanitário de ferro fundido junta elástica Ø 75 x 50 mm - 3 x 2" | SER.CG | UN |  | 386,24
01.001.000005.MOD | Ajudante de encanador | M.O. | H | 0,120000000 | 16,17 | 1,94
01.010.000001.MOD | Encanador | M.O. | H | 0,120000000 | 19,65 | 2,36
14.001.000880.MAT | Anel de borracha para ferro fundido 50 mm - Ø 2" | MAT. | UN | 1000000000 | 25,43 | 25,43
14.001.000881.MAT | Anel de borracha para ferro fundido 75 mm - Ø 3" | MAT. | UN | 2000000000 | 36,80 | 73,60
14.001.000892.MAT | Tê 90º de ferro fundido junta elástica Ø 3" x 2" | MAT. | UN | 1000000000 | 281,09 | 281,09
14.001.000925.MAT | Lubrificante para tubo de ferro fundido | MAT. | KG | 0,032600000 | 55,95 | 1,82
13.113.000086.SER | Tê 90º sanitário de ferro fundido junta elástica Ø 75 x 75 mm - 3 x 3" | SER.CG | UN |  | 364,63
01.001.000005.MOD | Ajudante de encanador | M.O. | H | 0,120000000 | 16,17 | 1,94
01.010.000001.MOD | Encanador | M.O. | H | 0,120000000 | 19,65 | 2,36
14.001.000881.MAT | Anel de borracha para ferro fundido 75 mm - Ø 3" | MAT. | UN | 3000000000 | 36,80 | 110,40
14.001.000893.MAT | Tê 90º de ferro fundido junta elástica Ø 3" | MAT. | UN | 1000000000 | 248,02 | 248,02
14.001.000925.MAT | Lubrificante para tubo de ferro fundido | MAT. | KG | 0,034200000 | 55,95 | 1,91
13.113.000087.SER | Tê 90º sanitário de ferro fundido junta elástica Ø 100 x 50 mm - 4 x 2" | SER.CG | UN |  | 440,24
01.001.000005.MOD | Ajudante de encanador | M.O. | H | 0,140000000 | 16,17 | 2,26
01.010.000001.MOD | Encanador | M.O. | H | 0,140000000 | 19,65 | 2,75
14.001.000880.MAT | Anel de borracha para ferro fundido 50 mm - Ø 2" | MAT. | UN | 1000000000 | 25,43 | 25,43
14.001.000882.MAT | Anel de borracha para ferro fundido 100 mm - Ø 4" | MAT. | UN | 2000000000 | 49,21 | 98,42
14.001.000894.MAT | Tê 90º de ferro fundido junta elástica Ø 4" x 2" | MAT. | UN | 1000000000 | 309,37 | 309,37
14.001.000925.MAT | Lubrificante para tubo de ferro fundido | MAT. | KG | 0,035800000 | 55,95 | 2,00
13.113.000088.SER | Tê 90º sanitário de ferro fundido junta elástica Ø 100 x 75 mm - 4 x 3" | SER.CG | UN |  | 499,35
01.001.000005.MOD | Ajudante de encanador | M.O. | H | 0,140000000 | 16,17 | 2,26
01.010.000001.MOD | Encanador | M.O. | H | 0,140000000 | 19,65 | 2,75
14.001.000881.MAT | Anel de borracha para ferro fundido 75 mm - Ø 3" | MAT. | UN | 1000000000 | 36,80 | 36,80
14.001.000882.MAT | Anel de borracha para ferro fundido 100 mm - Ø 4" | MAT. | UN | 2000000000 | 49,21 | 98,42
14.001.000895.MAT | Tê 90º de ferro fundido junta elástica Ø 4" x 3" | MAT. | UN | 1000000000 | 357,02 | 357,02
14.001.000925.MAT | Lubrificante para tubo de ferro fundido | MAT. | KG | 0,037400000 | 55,95 | 2,09
13.113.000089.SER | Tê 90º sanitário de ferro fundido junta elástica Ø 100 x 100 mm - 4 x 4" | SER.CG | UN |  | 576,56
01.001.000005.MOD | Ajudante de encanador | M.O. | H | 0,140000000 | 16,17 | 2,26
01.010.000001.MOD | Encanador | M.O. | H | 0,140000000 | 19,65 | 2,75
14.001.000882.MAT | Anel de borracha para ferro fundido 100 mm - Ø 4" | MAT. | UN | 3000000000 | 49,21 | 147,63
14.001.000896.MAT | Tê 90º de ferro fundido junta elástica Ø 4" | MAT. | UN | 1000000000 | 421,73 | 421,73
14.001.000925.MAT | Lubrificante para tubo de ferro fundido | MAT. | KG | 0,039000000 | 55,95 | 2,18
13.113.000090.SER | Tê 90º sanitário de ferro fundido junta elástica Ø 150 x 100 mm - 6 x 4" | SER.CG | UN |  | 742,10
01.001.000005.MOD | Ajudante de encanador | M.O. | H | 0,160000000 | 16,17 | 2,59
01.010.000001.MOD | Encanador | M.O. | H | 0,160000000 | 19,65 | 3,14
14.001.000882.MAT | Anel de borracha para ferro fundido 100 mm - Ø 4" | MAT. | UN | 1000000000 | 49,21 | 49,21
14.001.000883.MAT | Anel de borracha para ferro fundido 150 mm - Ø 6" | MAT. | UN | 2000000000 | 74,91 | 149,82
14.001.000897.MAT | Tê 90º de ferro fundido junta elástica Ø 6" x 4" | MAT. | UN | 1000000000 | 534,78 | 534,78
14.001.000925.MAT | Lubrificante para tubo de ferro fundido | MAT. | KG | 0,045800000 | 55,95 | 2,56
13.113.000091.SER | Tê 90º sanitário de ferro fundido junta elástica Ø150 x 150 mm - 6 x 6" | SER.CG | UN |  | 854,15
01.001.000005.MOD | Ajudante de encanador | M.O. | H | 0,170000000 | 16,17 | 2,75
01.010.000001.MOD | Encanador | M.O. | H | 0,170000000 | 19,65 | 3,34
14.001.000883.MAT | Anel de borracha para ferro fundido 150 mm - Ø 6" | MAT. | UN | 3000000000 | 74,91 | 224,73
14.001.000898.MAT | Tê 90º de ferro fundido junta elástica Ø 6" | MAT. | UN | 1000000000 | 620,58 | 620,58
14.001.000925.MAT | Lubrificante para tubo de ferro fundido | MAT. | KG | 0,049200000 | 55,95 | 2,75
13.115.000010.SER | Tubo cerâmico Ø 100 mm - 4" | SER.CG | M |  | 55,20
01.001.000005.MOD | Ajudante de encanador | M.O. | H | 0,320000000 | 16,17 | 5,17
01.010.000001.MOD | Encanador | M.O. | H | 0,320000000 | 19,65 | 6,29
09.004.000002.MAT | Asfalto para vedação de encanamentos | MAT. | KG | 0,900000000 | 8,77 | 7,89
14.001.001077.MAT | Estopa alcatroada para vedação tubos cerâmicos | MAT. | KG | 0,060000000 | 17,45 | 1,05
14.001.001088.MAT | Tubo cerâmico para esgoto Ø 100 mm | MAT. | M | 1010000000 | 34,45 | 34,79
13.115.000011.SER | Tubo cerâmico Ø 150 mm - 6" | SER.CG | M |  | 74,84
01.001.000005.MOD | Ajudante de encanador | M.O. | H | 0,400000000 | 16,17 | 6,47
01.010.000001.MOD | Encanador | M.O. | H | 0,400000000 | 19,65 | 7,86
09.004.000002.MAT | Asfalto para vedação de encanamentos | MAT. | KG | 1100000000 | 8,77 | 9,65
14.001.001077.MAT | Estopa alcatroada para vedação tubos cerâmicos | MAT. | KG | 0,070000000 | 17,45 | 1,22
14.001.001089.MAT | Tubo cerâmico para esgoto Ø 150 mm | MAT. | M | 1010000000 | 49,15 | 49,64
13.115.000012.SER | Tubo cerâmico Ø 200 mm - 8" | SER.CG | M |  | 118,14
01.001.000005.MOD | Ajudante de encanador | M.O. | H | 0,500000000 | 16,17 | 8,08
01.010.000001.MOD | Encanador | M.O. | H | 0,500000000 | 19,65 | 9,83
09.004.000002.MAT | Asfalto para vedação de encanamentos | MAT. | KG | 1400000000 | 8,77 | 12,28
14.001.001077.MAT | Estopa alcatroada para vedação tubos cerâmicos | MAT. | KG | 0,080000000 | 17,45 | 1,40
14.001.001090.MAT | Tubo cerâmico para esgoto Ø 200 mm | MAT. | M | 1010000000 | 85,70 | 86,56
13.115.000013.SER | Tubo cerâmico Ø 250 mm - 10" | SER.CG | M |  | 199,83
01.001.000005.MOD | Ajudante de encanador | M.O. | H | 0,560000000 | 16,17 | 9,05
01.010.000001.MOD | Encanador | M.O. | H | 0,560000000 | 19,65 | 11,01
09.004.000002.MAT | Asfalto para vedação de encanamentos | MAT. | KG | 1800000000 | 8,77 | 15,79
14.001.001077.MAT | Estopa alcatroada para vedação tubos cerâmicos | MAT. | KG | 0,090000000 | 17,45 | 1,57
14.001.001091.MAT | Tubo cerâmico para esgoto Ø 250 mm | MAT. | M | 1010000000 | 160,80 | 162,41
13.115.000014.SER | Tubo cerâmico Ø 300 mm - 12" | SER.CG | M |  | 261,05
01.001.000005.MOD | Ajudante de encanador | M.O. | H | 0,600000000 | 16,17 | 9,70
01.010.000001.MOD | Encanador | M.O. | H | 0,600000000 | 19,65 | 11,79
09.004.000002.MAT | Asfalto para vedação de encanamentos | MAT. | KG | 2300000000 | 8,77 | 20,17
14.001.001077.MAT | Estopa alcatroada para vedação tubos cerâmicos | MAT. | KG | 0,100000000 | 17,45 | 1,75
14.001.001092.MAT | Tubo cerâmico para esgoto Ø 300 mm | MAT. | M | 1010000000 | 215,49 | 217,64
13.115.000015.SER | Curva cerâmica 90° Ø 100 mm - 4" | SER.CG | UN |  | 70,53
01.001.000005.MOD | Ajudante de encanador | M.O. | H | 0,410000000 | 16,17 | 6,63
01.010.000001.MOD | Encanador | M.O. | H | 0,410000000 | 19,65 | 8,06
09.004.000002.MAT | Asfalto para vedação de encanamentos | MAT. | KG | 1800000000 | 8,77 | 15,79
14.001.001072.MAT | Curva 90º cerâmica curta PB para esgoto Ø 100 mm | MAT. | UN | 1000000000 | 37,79 | 37,79
14.001.001077.MAT | Estopa alcatroada para vedação tubos cerâmicos | MAT. | KG | 0,130000000 | 17,45 | 2,27
13.115.000016.SER | Curva cerâmica 90° Ø 150 mm - 6" | SER.CG | UN |  | 94,14
01.001.000005.MOD | Ajudante de encanador | M.O. | H | 0,500000000 | 16,17 | 8,08
01.010.000001.MOD | Encanador | M.O. | H | 0,500000000 | 19,65 | 9,83
09.004.000002.MAT | Asfalto para vedação de encanamentos | MAT. | KG | 2200000000 | 8,77 | 19,29
14.001.001073.MAT | Curva 90º cerâmica curta PB para esgoto Ø 150 mm | MAT. | UN | 1000000000 | 54,49 | 54,49
14.001.001077.MAT | Estopa alcatroada para vedação tubos cerâmicos | MAT. | KG | 0,140000000 | 17,45 | 2,44
13.115.000017.SER | Curva cerâmica 90° Ø 200 mm - 8" | SER.CG | UN |  | 141,06
01.001.000005.MOD | Ajudante de encanador | M.O. | H | 0,640000000 | 16,17 | 10,35
01.010.000001.MOD | Encanador | M.O. | H | 0,640000000 | 19,65 | 12,58
09.004.000002.MAT | Asfalto para vedação de encanamentos | MAT. | KG | 2400000000 | 8,77 | 21,05
14.001.001074.MAT | Curva 90º cerâmica curta PB para esgoto Ø 200 mm | MAT. | UN | 1000000000 | 94,29 | 94,29
14.001.001077.MAT | Estopa alcatroada para vedação tubos cerâmicos | MAT. | KG | 0,160000000 | 17,45 | 2,79
13.115.000018.SER | Curva cerâmica 90° Ø 250 mm - 10" | SER.CG | UN |  | 509,78
01.001.000005.MOD | Ajudante de encanador | M.O. | H | 0,720000000 | 16,17 | 11,64
01.010.000001.MOD | Encanador | M.O. | H | 0,720000000 | 19,65 | 14,15
09.004.000002.MAT | Asfalto para vedação de encanamentos | MAT. | KG | 3600000000 | 8,77 | 31,57
14.001.001075.MAT | Curva 90º cerâmica curta PB para esgoto Ø 250 mm | MAT. | UN | 1000000000 | 449,27 | 449,27
14.001.001077.MAT | Estopa alcatroada para vedação tubos cerâmicos | MAT. | KG | 0,180000000 | 17,45 | 3,14
13.115.000019.SER | Curva cerâmica 90° Ø 300 mm - 12" | SER.CG | UN |  | 679,82
01.001.000005.MOD | Ajudante de encanador | M.O. | H | 0,770000000 | 16,17 | 12,45
01.010.000001.MOD | Encanador | M.O. | H | 0,770000000 | 19,65 | 15,13
09.004.000002.MAT | Asfalto para vedação de encanamentos | MAT. | KG | 4600000000 | 8,77 | 40,34
14.001.001076.MAT | Curva 90º cerâmica curta PB para esgoto Ø 300 mm | MAT. | UN | 1000000000 | 608,40 | 608,40
14.001.001077.MAT | Estopa alcatroada para vedação tubos cerâmicos | MAT. | KG | 0,200000000 | 17,45 | 3,49
13.115.000020.SER | Junção cerâmica Ø 100 mm - 4" | SER.CG | UN |  | 103,25
01.001.000005.MOD | Ajudante de encanador | M.O. | H | 0,640000000 | 16,17 | 10,35
01.010.000001.MOD | Encanador | M.O. | H | 0,640000000 | 19,65 | 12,58
09.004.000002.MAT | Asfalto para vedação de encanamentos | MAT. | KG | 2700000000 | 8,77 | 23,68
14.001.001077.MAT | Estopa alcatroada para vedação tubos cerâmicos | MAT. | KG | 0,195000000 | 17,45 | 3,40
14.001.001078.MAT | Junção 90º cerâmica PBB para esgoto Ø 100 mm | MAT. | UN | 1000000000 | 53,24 | 53,24
13.115.000021.SER | Junção cerâmica Ø 150 mm - 6" | SER.CG | UN |  | 162,45
01.001.000005.MOD | Ajudante de encanador | M.O. | H | 0,800000000 | 16,17 | 12,93
01.010.000001.MOD | Encanador | M.O. | H | 0,800000000 | 19,65 | 15,72
09.004.000002.MAT | Asfalto para vedação de encanamentos | MAT. | KG | 3300000000 | 8,77 | 28,94
14.001.001077.MAT | Estopa alcatroada para vedação tubos cerâmicos | MAT. | KG | 0,210000000 | 17,45 | 3,66
14.001.001079.MAT | Junção 90º cerâmica PBB para esgoto Ø 150 mm | MAT. | UN | 1000000000 | 101,19 | 101,19
13.115.000022.SER | Junção cerâmica Ø 200 mm - 8" | SER.CG | UN |  | 328,49
01.001.000005.MOD | Ajudante de encanador | M.O. | H | 0,960000000 | 16,17 | 15,52
01.010.000001.MOD | Encanador | M.O. | H | 0,960000000 | 19,65 | 18,87
09.004.000002.MAT | Asfalto para vedação de encanamentos | MAT. | KG | 3600000000 | 8,77 | 31,57
14.001.001077.MAT | Estopa alcatroada para vedação tubos cerâmicos | MAT. | KG | 0,240000000 | 17,45 | 4,19
14.001.001080.MAT | Junção 90º cerâmica PBB para esgoto Ø 200 mm | MAT. | UN | 1000000000 | 258,34 | 258,34
13.115.000023.SER | Junção cerâmica Ø 250 mm - 10" | SER.CG | UN |  | 814,48
01.001.000005.MOD | Ajudante de encanador | M.O. | H | 1080000000 | 16,17 | 17,46
01.010.000001.MOD | Encanador | M.O. | H | 1080000000 | 19,65 | 21,23
09.004.000002.MAT | Asfalto para vedação de encanamentos | MAT. | KG | 5400000000 | 8,77 | 47,36
14.001.001077.MAT | Estopa alcatroada para vedação tubos cerâmicos | MAT. | KG | 0,270000000 | 17,45 | 4,71
14.001.001081.MAT | Junção 90º cerâmica PBB para esgoto Ø 250 mm | MAT. | UN | 1000000000 | 723,72 | 723,72
13.115.000024.SER | Junção cerâmica Ø 300 mm - 12" | SER.CG | UN |  | 1.365,09
01.001.000005.MOD | Ajudante de encanador | M.O. | H | 1160000000 | 16,17 | 18,76
01.010.000001.MOD | Encanador | M.O. | H | 1160000000 | 19,65 | 22,80
09.004.000002.MAT | Asfalto para vedação de encanamentos | MAT. | KG | 6900000000 | 8,77 | 60,51
14.001.001077.MAT | Estopa alcatroada para vedação tubos cerâmicos | MAT. | KG | 0,300000000 | 17,45 | 5,24
14.001.001082.MAT | Junção 90º cerâmica PBB para esgoto Ø 300 mm | MAT. | UN | 1000000000 | 1.257,79 | 1.257,79
13.115.000025.SER | Tê cerâmico Ø 100 mm - 4" | SER.CG | UN |  | 101,66
01.001.000005.MOD | Ajudante de encanador | M.O. | H | 0,640000000 | 16,17 | 10,35
01.010.000001.MOD | Encanador | M.O. | H | 0,640000000 | 19,65 | 12,58
09.004.000002.MAT | Asfalto para vedação de encanamentos | MAT. | KG | 2700000000 | 8,77 | 23,68
14.001.001077.MAT | Estopa alcatroada para vedação tubos cerâmicos | MAT. | KG | 0,195000000 | 17,45 | 3,40
14.001.001083.MAT | Tê cerâmico PBB para esgoto Ø 100 mm | MAT. | UN | 1000000000 | 51,65 | 51,65
13.115.000026.SER | Tê cerâmico Ø 150 mm - 6" | SER.CG | UN |  | 161,02
01.001.000005.MOD | Ajudante de encanador | M.O. | H | 0,800000000 | 16,17 | 12,93
01.010.000001.MOD | Encanador | M.O. | H | 0,800000000 | 19,65 | 15,72
09.004.000002.MAT | Asfalto para vedação de encanamentos | MAT. | KG | 3300000000 | 8,77 | 28,94
14.001.001077.MAT | Estopa alcatroada para vedação tubos cerâmicos | MAT. | KG | 0,210000000 | 17,45 | 3,66
14.001.001084.MAT | Tê cerâmico PBB para esgoto Ø 150 mm | MAT. | UN | 1000000000 | 99,76 | 99,76
13.115.000027.SER | Tê cerâmico Ø 200 mm - 8" | SER.CG | UN |  | 329,02
01.001.000005.MOD | Ajudante de encanador | M.O. | H | 0,960000000 | 16,17 | 15,52
01.010.000001.MOD | Encanador | M.O. | H | 0,960000000 | 19,65 | 18,87
09.004.000002.MAT | Asfalto para vedação de encanamentos | MAT. | KG | 3600000000 | 8,77 | 31,57
14.001.001077.MAT | Estopa alcatroada para vedação tubos cerâmicos | MAT. | KG | 0,240000000 | 17,45 | 4,19
14.001.001085.MAT | Tê cerâmico PBB para esgoto Ø 200 mm | MAT. | UN | 1000000000 | 258,87 | 258,87
13.115.000028.SER | Tê cerâmico Ø 250 mm - 10" | SER.CG | UN |  | 820,08
01.001.000005.MOD | Ajudante de encanador | M.O. | H | 1080000000 | 16,17 | 17,46
01.010.000001.MOD | Encanador | M.O. | H | 1080000000 | 19,65 | 21,23
09.004.000002.MAT | Asfalto para vedação de encanamentos | MAT. | KG | 5400000000 | 8,77 | 47,36
14.001.001077.MAT | Estopa alcatroada para vedação tubos cerâmicos | MAT. | KG | 0,270000000 | 17,45 | 4,71
14.001.001086.MAT | Tê cerâmico PBB para esgoto Ø 250 mm | MAT. | UN | 1000000000 | 729,32 | 729,32
13.115.000029.SER | Tê cerâmico Ø 300 mm - 12" | SER.CG | UN |  | 1.363,59
01.001.000005.MOD | Ajudante de encanador | M.O. | H | 1160000000 | 16,17 | 18,76
01.010.000001.MOD | Encanador | M.O. | H | 1160000000 | 19,65 | 22,80
09.004.000002.MAT | Asfalto para vedação de encanamentos | MAT. | KG | 6900000000 | 8,77 | 60,51
14.001.001077.MAT | Estopa alcatroada para vedação tubos cerâmicos | MAT. | KG | 0,300000000 | 17,45 | 5,24
14.001.001087.MAT | Tê cerâmico PBB para esgoto Ø 300 mm | MAT. | UN | 1000000000 | 1.256,29 | 1.256,29
13.117.000010.SER | Válvula de descarga metálica com registro acoplado e canopla Ø 32 mm - 1 1/4" ou 40 mm - 1 1/2" | SER.CG | UN |  | 362,91
01.001.000005.MOD | Ajudante de encanador | M.O. | H | 2000000000 | 16,17 | 32,34
01.010.000001.MOD | Encanador | M.O. | H | 2000000000 | 19,65 | 39,31
14.001.000333.MAT | Tubo de aço galvanizado com costura Ø 1 1/2" | MAT. | M | 0,600000000 | 85,36 | 51,22
14.001.000668.MAT | Fita de vedação para tubos e conexões roscáveis, rolo de 50 m x 18 mm | MAT. | M | 1880000000 | 0,27 | 0,51
14.006.000021.MAT | Válvula de descarga com registro interno Ø 1 1/2" | MAT. | UN | 1000000000 | 239,54 | 239,54
13.117.000020.SER | Válvula de descarga metálica sem registro e com canopla Ø 32 mm - 1 1/4" ou 40 mm - 1 1/2" | SER.CG | UN |  | 267,00
01.001.000005.MOD | Ajudante de encanador | M.O. | H | 2000000000 | 16,17 | 32,34
01.010.000001.MOD | Encanador | M.O. | H | 2000000000 | 19,65 | 39,31
14.001.000333.MAT | Tubo de aço galvanizado com costura Ø 1 1/2" | MAT. | M | 0,600000000 | 85,36 | 51,22
14.001.000668.MAT | Fita de vedação para tubos e conexões roscáveis, rolo de 50 m x 18 mm | MAT. | M | 1880000000 | 0,27 | 0,51
14.006.000022.MAT | Válvula de descarga sem registro interno Ø 1 1/2" | MAT. | UN | 1000000000 | 143,63 | 143,63
13.117.000030.SER | Válvula de descarga PVC rígido sem registro e com canopla Ø 50 mm - 1 1/2" | SER.CG | UN |  | 180,19
01.001.000005.MOD | Ajudante de encanador | M.O. | H | 1000000000 | 16,17 | 16,17
01.010.000001.MOD | Encanador | M.O. | H | 1000000000 | 19,65 | 19,65
14.001.000471.MAT | Solução limpadora para PVC | MAT. | L | 0,005000000 | 61,67 | 0,31
14.001.000509.MAT | Tubo PVC soldável Ø 50 mm | MAT. | M | 0,600000000 | 27,60 | 16,56
14.001.000564.MAT | Adesivo para PVC | MAT. | KG | 0,010600000 | 80,52 | 0,85
14.006.000020.MAT | Válvula de descarga em PVC sem registro Ø 1 1/2" | MAT. | UN | 1000000000 | 126,65 | 126,65
13.117.000050.SER | Válvula de retenção horizontal ou vertical Ø 15 mm - 1/2" | SER.CG | UN |  | 106,75
01.001.000005.MOD | Ajudante de encanador | M.O. | H | 0,540000000 | 16,17 | 8,73
01.010.000001.MOD | Encanador | M.O. | H | 0,540000000 | 19,65 | 10,61
14.001.000668.MAT | Fita de vedação para tubos e conexões roscáveis, rolo de 50 m x 18 mm | MAT. | M | 0,560000000 | 0,27 | 0,15
14.006.000023.MAT | Válvula de retenção horizontal em bronze com portinhola Ø 1/2" | MAT. | UN | 1000000000 | 87,25 | 87,25
13.117.000070.SER | Válvula de retenção de pé com crivo Ø 15 mm - 1/2" | SER.CG | UN |  | 85,01
01.001.000005.MOD | Ajudante de encanador | M.O. | H | 0,540000000 | 16,17 | 8,73
01.010.000001.MOD | Encanador | M.O. | H | 0,540000000 | 19,65 | 10,61
14.001.000668.MAT | Fita de vedação para tubos e conexões roscáveis, rolo de 50 m x 18 mm | MAT. | M | 0,560000000 | 0,27 | 0,15
14.006.000024.MAT | Válvula de retenção de pé com crivo em bronze Ø 1/2" | MAT. | UN | 1000000000 | 65,51 | 65,51
13.117.000071.SER | Válvula de retenção de pé com crivo Ø 20 mm - 3/4" | SER.CG | UN |  | 87,26
01.001.000005.MOD | Ajudante de encanador | M.O. | H | 0,540000000 | 16,17 | 8,73
01.010.000001.MOD | Encanador | M.O. | H | 0,540000000 | 19,65 | 10,61
14.001.000668.MAT | Fita de vedação para tubos e conexões roscáveis, rolo de 50 m x 18 mm | MAT. | M | 0,940000000 | 0,27 | 0,25
14.006.000025.MAT | Válvula de retenção de pé com crivo em bronze Ø 3/4" | MAT. | UN | 1000000000 | 67,66 | 67,66
13.117.000072.SER | Válvula de retenção de pé com crivo Ø 25 mm - 1" | SER.CG | UN |  | 94,66
01.001.000005.MOD | Ajudante de encanador | M.O. | H | 0,540000000 | 16,17 | 8,73
01.010.000001.MOD | Encanador | M.O. | H | 0,540000000 | 19,65 | 10,61
14.001.000668.MAT | Fita de vedação para tubos e conexões roscáveis, rolo de 50 m x 18 mm | MAT. | M | 1200000000 | 0,27 | 0,32
14.006.000026.MAT | Válvula de retenção de pé com crivo em bronze Ø 1" | MAT. | UN | 1000000000 | 74,99 | 74,99
13.117.000073.SER | Válvula de retenção de pé com crivo Ø 32 mm - 1 1/4" | SER.CG | UN |  | 135,62
01.001.000005.MOD | Ajudante de encanador | M.O. | H | 0,850000000 | 16,17 | 13,74
01.010.000001.MOD | Encanador | M.O. | H | 0,850000000 | 19,65 | 16,71
14.001.000668.MAT | Fita de vedação para tubos e conexões roscáveis, rolo de 50 m x 18 mm | MAT. | M | 1500000000 | 0,27 | 0,41
14.006.000027.MAT | Válvula de retenção de pé com crivo em bronze Ø 1 1/4" | MAT. | UN | 1000000000 | 104,77 | 104,77
13.117.000074.SER | Válvula de retenção de pé com crivo Ø 40 mm - 1 1/2" | SER.CG | UN |  | 154,46
01.001.000005.MOD | Ajudante de encanador | M.O. | H | 0,850000000 | 16,17 | 13,74
01.010.000001.MOD | Encanador | M.O. | H | 0,850000000 | 19,65 | 16,71
14.001.000668.MAT | Fita de vedação para tubos e conexões roscáveis, rolo de 50 m x 18 mm | MAT. | M | 1880000000 | 0,27 | 0,51
14.006.000028.MAT | Válvula de retenção de pé com crivo em bronze Ø 1 1/2" | MAT. | UN | 1000000000 | 123,50 | 123,50
13.117.000075.SER | Válvula de retenção de pé com crivo Ø 50 mm - 2" | SER.CG | UN |  | 211,37
01.001.000005.MOD | Ajudante de encanador | M.O. | H | 0,850000000 | 16,17 | 13,74
01.010.000001.MOD | Encanador | M.O. | H | 0,850000000 | 19,65 | 16,71
14.001.000668.MAT | Fita de vedação para tubos e conexões roscáveis, rolo de 50 m x 18 mm | MAT. | M | 2260000000 | 0,27 | 0,61
14.006.000029.MAT | Válvula de retenção de pé com crivo em bronze rosca NPT Ø 2" | MAT. | UN | 1000000000 | 180,31 | 180,31
13.117.000076.SER | Válvula de retenção de pé com crivo Ø 65 mm - 2 1/2" | SER.CG | UN |  | 373,78
01.001.000005.MOD | Ajudante de encanador | M.O. | H | 1150000000 | 16,17 | 18,59
01.010.000001.MOD | Encanador | M.O. | H | 1150000000 | 19,65 | 22,60
14.001.000668.MAT | Fita de vedação para tubos e conexões roscáveis, rolo de 50 m x 18 mm | MAT. | M | 2820000000 | 0,27 | 0,76
14.006.000030.MAT | Válvula de retenção de pé com crivo em bronze Ø 2 1/2" | MAT. | UN | 1000000000 | 331,82 | 331,82
13.117.000077.SER | Válvula de retenção de pé com crivo Ø 80 mm - 3" | SER.CG | UN |  | 442,12
01.001.000005.MOD | Ajudante de encanador | M.O. | H | 1150000000 | 16,17 | 18,59
01.010.000001.MOD | Encanador | M.O. | H | 1150000000 | 19,65 | 22,60
14.001.000668.MAT | Fita de vedação para tubos e conexões roscáveis, rolo de 50 m x 18 mm | MAT. | M | 3200000000 | 0,27 | 0,86
14.006.000031.MAT | Válvula de retenção de pé com crivo em bronze rosca NPT Ø 3" | MAT. | UN | 1000000000 | 400,06 | 400,06
13.117.000078.SER | Válvula de retenção de pé com crivo Ø 100 mm - 4" | SER.CG | UN |  | 829,96
01.001.000005.MOD | Ajudante de encanador | M.O. | H | 1480000000 | 16,17 | 23,93
01.010.000001.MOD | Encanador | M.O. | H | 1480000000 | 19,65 | 29,09
14.001.000668.MAT | Fita de vedação para tubos e conexões roscáveis, rolo de 50 m x 18 mm | MAT. | M | 4140000000 | 0,27 | 1,12
14.006.000032.MAT | Válvula de retenção de pé com crivo em bronze Ø 4" | MAT. | UN | 1000000000 | 775,82 | 775,82
13.117.000090.SER | Válvula de retenção horizontal ou vertical Ø 20 mm - 3/4" | SER.CG | UN |  | 99,75
01.001.000005.MOD | Ajudante de encanador | M.O. | H | 0,540000000 | 16,17 | 8,73
01.010.000001.MOD | Encanador | M.O. | H | 0,540000000 | 19,65 | 10,61
14.001.000668.MAT | Fita de vedação para tubos e conexões roscáveis, rolo de 50 m x 18 mm | MAT. | M | 0,940000000 | 0,27 | 0,25
14.006.000033.MAT | Válvula de retenção horizontal em bronze com portinhola Ø 3/4" | MAT. | UN | 1000000000 | 80,15 | 80,15
13.117.000091.SER | Válvula de retenção horizontal ou vertical Ø 25 mm - 1" | SER.CG | UN |  | 147,42
01.001.000005.MOD | Ajudante de encanador | M.O. | H | 0,540000000 | 16,17 | 8,73
01.010.000001.MOD | Encanador | M.O. | H | 0,540000000 | 19,65 | 10,61
14.001.000668.MAT | Fita de vedação para tubos e conexões roscáveis, rolo de 50 m x 18 mm | MAT. | M | 1200000000 | 0,27 | 0,32
14.006.000034.MAT | Válvula de retenção horizontal em bronze com portinhola Ø 1" | MAT. | UN | 1000000000 | 127,75 | 127,75
13.117.000092.SER | Válvula de retenção horizontal ou vertical Ø 32 mm - 1 1/4" | SER.CG | UN |  | 190,06
01.001.000005.MOD | Ajudante de encanador | M.O. | H | 0,850000000 | 16,17 | 13,74
01.010.000001.MOD | Encanador | M.O. | H | 0,850000000 | 19,65 | 16,71
14.001.000668.MAT | Fita de vedação para tubos e conexões roscáveis, rolo de 50 m x 18 mm | MAT. | M | 1500000000 | 0,27 | 0,41
14.006.000035.MAT | Válvula de retenção horizontal em bronze com portinhola Ø 1 1/4" | MAT. | UN | 1000000000 | 159,21 | 159,21
13.117.000093.SER | Válvula de retenção horizontal ou vertical Ø 40 mm - 1 1/2" | SER.CG | UN |  | 226,45
01.001.000005.MOD | Ajudante de encanador | M.O. | H | 0,850000000 | 16,17 | 13,74
01.010.000001.MOD | Encanador | M.O. | H | 0,850000000 | 19,65 | 16,71
14.001.000668.MAT | Fita de vedação para tubos e conexões roscáveis, rolo de 50 m x 18 mm | MAT. | M | 1880000000 | 0,27 | 0,51
14.006.000036.MAT | Válvula de retenção horizontal em bronze com portinhola Ø 1 1/2" | MAT. | UN | 1000000000 | 195,49 | 195,49
13.117.000094.SER | Válvula de retenção horizontal ou vertical Ø 50 mm - 2" | SER.CG | UN |  | 296,50
01.001.000005.MOD | Ajudante de encanador | M.O. | H | 0,850000000 | 16,17 | 13,74
01.010.000001.MOD | Encanador | M.O. | H | 0,850000000 | 19,65 | 16,71
14.001.000668.MAT | Fita de vedação para tubos e conexões roscáveis, rolo de 50 m x 18 mm | MAT. | M | 2260000000 | 0,27 | 0,61
14.006.000037.MAT | Válvula de retenção horizontal em bronze com portinhola Ø 2" | MAT. | UN | 1000000000 | 265,44 | 265,44
13.117.000095.SER | Válvula de retenção horizontal ou vertical Ø 65 mm - 2 1/2" | SER.CG | UN |  | 439,42
01.001.000005.MOD | Ajudante de encanador | M.O. | H | 1150000000 | 16,17 | 18,59
01.010.000001.MOD | Encanador | M.O. | H | 1150000000 | 19,65 | 22,60
14.001.000668.MAT | Fita de vedação para tubos e conexões roscáveis, rolo de 50 m x 18 mm | MAT. | M | 2820000000 | 0,27 | 0,76
14.006.000038.MAT | Válvula de retenção horizontal em bronze com portinhola Ø 2 1/2" | MAT. | UN | 1000000000 | 397,46 | 397,46
13.117.000096.SER | Válvula de retenção horizontal ou vertical Ø 80 mm - 3" | SER.CG | UN |  | 532,25
01.001.000005.MOD | Ajudante de encanador | M.O. | H | 1150000000 | 16,17 | 18,59
01.010.000001.MOD | Encanador | M.O. | H | 1150000000 | 19,65 | 22,60
14.001.000668.MAT | Fita de vedação para tubos e conexões roscáveis, rolo de 50 m x 18 mm | MAT. | M | 3200000000 | 0,27 | 0,86
14.006.000039.MAT | Válvula de retenção horizontal em bronze com portinhola Ø 3" | MAT. | UN | 1000000000 | 490,19 | 490,19
13.117.000097.SER | Válvula de retenção horizontal ou vertical Ø 100 mm - 4" | SER.CG | UN |  | 868,17
01.001.000005.MOD | Ajudante de encanador | M.O. | H | 1480000000 | 16,17 | 23,93
01.010.000001.MOD | Encanador | M.O. | H | 1480000000 | 19,65 | 29,09
14.001.000668.MAT | Fita de vedação para tubos e conexões roscáveis, rolo de 50 m x 18 mm | MAT. | M | 4140000000 | 0,27 | 1,12
14.006.000040.MAT | Válvula de retenção horizontal em bronze com portinhola Ø 4" | MAT. | UN | 1000000000 | 814,03 | 814,03
13.119.000010.SER | Registro de esfera em PVC roscável Ø 1/2" | SER.CG | UN |  | 31,24
01.001.000005.MOD | Ajudante de encanador | M.O. | H | 0,250000000 | 16,17 | 4,04
01.010.000001.MOD | Encanador | M.O. | H | 0,250000000 | 19,65 | 4,91
14.001.000668.MAT | Fita de vedação para tubos e conexões roscáveis, rolo de 50 m x 18 mm | MAT. | M | 0,940000000 | 0,27 | 0,25
14.006.000050.MAT | Registro PVC de esfera roscável Ø 1/2" | MAT. | UN | 1015000000 | 21,70 | 22,03
13.119.000012.SER | Registro de esfera em PVC roscável Ø 3/4" | SER.CG | UN |  | 34,46
01.001.000005.MOD | Ajudante de encanador | M.O. | H | 0,250000000 | 16,17 | 4,04
01.010.000001.MOD | Encanador | M.O. | H | 0,250000000 | 19,65 | 4,91
14.001.000668.MAT | Fita de vedação para tubos e conexões roscáveis, rolo de 50 m x 18 mm | MAT. | M | 1200000000 | 0,27 | 0,32
14.006.000051.MAT | Registro PVC de esfera roscável Ø 3/4" | MAT. | UN | 1015000000 | 24,81 | 25,18
13.119.000014.SER | Registro de esfera em PVC roscável Ø 1" | SER.CG | UN |  | 46,57
01.001.000005.MOD | Ajudante de encanador | M.O. | H | 0,250000000 | 16,17 | 4,04
01.010.000001.MOD | Encanador | M.O. | H | 0,250000000 | 19,65 | 4,91
14.001.000668.MAT | Fita de vedação para tubos e conexões roscáveis, rolo de 50 m x 18 mm | MAT. | M | 1500000000 | 0,27 | 0,41
14.006.000052.MAT | Registro PVC de esfera roscável Ø 1" | MAT. | UN | 1015000000 | 36,66 | 37,21
13.119.000016.SER | Registro de esfera em PVC roscável Ø 1 1/4" | SER.CG | UN |  | 59,66
01.001.000005.MOD | Ajudante de encanador | M.O. | H | 0,250000000 | 16,17 | 4,04
01.010.000001.MOD | Encanador | M.O. | H | 0,250000000 | 19,65 | 4,91
14.001.000668.MAT | Fita de vedação para tubos e conexões roscáveis, rolo de 50 m x 18 mm | MAT. | M | 1880000000 | 0,27 | 0,51
14.006.000041.MAT | Registro PVC de esfera roscável Ø 1 1/4" | MAT. | UN | 1015000000 | 49,45 | 50,19
13.119.000018.SER | Registro de esfera em PVC roscável Ø 1 1/2" | SER.CG | UN |  | 66,75
01.001.000005.MOD | Ajudante de encanador | M.O. | H | 0,250000000 | 16,17 | 4,04
01.010.000001.MOD | Encanador | M.O. | H | 0,250000000 | 19,65 | 4,91
14.001.000668.MAT | Fita de vedação para tubos e conexões roscáveis, rolo de 50 m x 18 mm | MAT. | M | 2260000000 | 0,27 | 0,61
14.006.000042.MAT | Registro PVC de esfera roscável Ø 1 1/2" | MAT. | UN | 1015000000 | 56,34 | 57,19
13.119.000020.SER | Registro de esfera em PVC roscável Ø 2" | SER.CG | UN |  | 96,65
01.001.000005.MOD | Ajudante de encanador | M.O. | H | 0,250000000 | 16,17 | 4,04
01.010.000001.MOD | Encanador | M.O. | H | 0,250000000 | 19,65 | 4,91
14.001.000668.MAT | Fita de vedação para tubos e conexões roscáveis, rolo de 50 m x 18 mm | MAT. | M | 2820000000 | 0,27 | 0,76
14.006.000043.MAT | Registro PVC de esfera roscável Ø 2" | MAT. | UN | 1015000000 | 85,65 | 86,93
13.119.000030.SER | Registro de esfera em PVC soldável Ø 20 mm | SER.CG | UN |  | 25,41
01.001.000005.MOD | Ajudante de encanador | M.O. | H | 0,170000000 | 16,17 | 2,75
01.010.000001.MOD | Encanador | M.O. | H | 0,170000000 | 19,65 | 3,34
14.001.000471.MAT | Solução limpadora para PVC | MAT. | L | 0,006000000 | 61,67 | 0,37
14.001.000564.MAT | Adesivo para PVC | MAT. | KG | 0,005000000 | 80,52 | 0,40
14.006.000044.MAT | Registro PVC de esfera soldável Ø 20 mm | MAT. | UN | 1015000000 | 18,27 | 18,54
13.119.000032.SER | Registro de esfera em PVC soldável Ø 25 mm | SER.CG | UN |  | 32,22
01.001.000005.MOD | Ajudante de encanador | M.O. | H | 0,170000000 | 16,17 | 2,75
01.010.000001.MOD | Encanador | M.O. | H | 0,170000000 | 19,65 | 3,34
14.001.000471.MAT | Solução limpadora para PVC | MAT. | L | 0,008000000 | 61,67 | 0,49
14.001.000564.MAT | Adesivo para PVC | MAT. | KG | 0,006000000 | 80,52 | 0,48
14.006.000045.MAT | Registro PVC de esfera soldável Ø 25 mm | MAT. | UN | 1015000000 | 24,78 | 25,15
13.119.000034.SER | Registro de esfera em PVC soldável Ø 32 mm | SER.CG | UN |  | 42,36
01.001.000005.MOD | Ajudante de encanador | M.O. | H | 0,170000000 | 16,17 | 2,75
01.010.000001.MOD | Encanador | M.O. | H | 0,170000000 | 19,65 | 3,34
14.001.000471.MAT | Solução limpadora para PVC | MAT. | L | 0,011000000 | 61,67 | 0,68
14.001.000564.MAT | Adesivo para PVC | MAT. | KG | 0,008000000 | 80,52 | 0,64
14.006.000046.MAT | Registro PVC de esfera soldável Ø 32 mm | MAT. | UN | 1015000000 | 34,43 | 34,95
13.119.000036.SER | Registro de esfera em PVC soldável Ø 40 mm | SER.CG | UN |  | 58,12
01.001.000005.MOD | Ajudante de encanador | M.O. | H | 0,170000000 | 16,17 | 2,75
01.010.000001.MOD | Encanador | M.O. | H | 0,170000000 | 19,65 | 3,34
14.001.000471.MAT | Solução limpadora para PVC | MAT. | L | 0,014000000 | 61,67 | 0,86
14.001.000564.MAT | Adesivo para PVC | MAT. | KG | 0,010000000 | 80,52 | 0,81
14.006.000047.MAT | Registro PVC de esfera soldável Ø 40 mm | MAT. | UN | 1015000000 | 49,62 | 50,36
13.119.000038.SER | Registro de esfera em PVC soldável Ø 50 mm | SER.CG | UN |  | 65,54
01.001.000005.MOD | Ajudante de encanador | M.O. | H | 0,170000000 | 16,17 | 2,75
01.010.000001.MOD | Encanador | M.O. | H | 0,170000000 | 19,65 | 3,34
14.001.000471.MAT | Solução limpadora para PVC | MAT. | L | 0,022000000 | 61,67 | 1,36
14.001.000564.MAT | Adesivo para PVC | MAT. | KG | 0,015000000 | 80,52 | 1,21
14.006.000048.MAT | Registro PVC de esfera soldável Ø 50 mm | MAT. | UN | 1015000000 | 56,04 | 56,88
13.119.000040.SER | Registro de esfera em PVC soldável Ø 60 mm | SER.CG | UN |  | 109,12
01.001.000005.MOD | Ajudante de encanador | M.O. | H | 0,170000000 | 16,17 | 2,75
01.010.000001.MOD | Encanador | M.O. | H | 0,170000000 | 19,65 | 3,34
14.001.000471.MAT | Solução limpadora para PVC | MAT. | L | 0,030000000 | 61,67 | 1,85
14.001.000564.MAT | Adesivo para PVC | MAT. | KG | 0,020000000 | 80,52 | 1,61
14.006.000049.MAT | Registro PVC de esfera soldável Ø 60 mm | MAT. | UN | 1015000000 | 98,10 | 99,57
13.119.000050.SER | Registro de gaveta bruto Ø 15 mm - 1/2" | SER.CG | UN |  | 46,37
01.001.000005.MOD | Ajudante de encanador | M.O. | H | 0,540000000 | 16,17 | 8,73
01.010.000001.MOD | Encanador | M.O. | H | 0,540000000 | 19,65 | 10,61
14.001.000668.MAT | Fita de vedação para tubos e conexões roscáveis, rolo de 50 m x 18 mm | MAT. | M | 0,560000000 | 0,27 | 0,15
14.006.000004.MAT | Registro de gaveta acabamento bruto Ø 1/2" | MAT. | UN | 1015000000 | 26,48 | 26,88
13.119.000055.SER | Registro de gaveta com canopla Ø 15 mm - 1/2" | SER.CG | UN |  | 71,03
01.001.000005.MOD | Ajudante de encanador | M.O. | H | 0,610000000 | 16,17 | 9,86
01.010.000001.MOD | Encanador | M.O. | H | 0,610000000 | 19,65 | 11,99
14.001.000668.MAT | Fita de vedação para tubos e conexões roscáveis, rolo de 50 m x 18 mm | MAT. | M | 0,560000000 | 0,27 | 0,15
14.006.000062.MAT | Registro de gaveta com canopla padrão popular Ø 1/2" | MAT. | UN | 1015000000 | 48,30 | 49,02
13.119.000060.SER | Registro de gaveta com canopla Ø 20 mm - 3/4" | SER.CG | UN |  | 75,40
01.001.000005.MOD | Ajudante de encanador | M.O. | H | 0,610000000 | 16,17 | 9,86
01.010.000001.MOD | Encanador | M.O. | H | 0,610000000 | 19,65 | 11,99
14.001.000668.MAT | Fita de vedação para tubos e conexões roscáveis, rolo de 50 m x 18 mm | MAT. | M | 0,940000000 | 0,27 | 0,25
14.006.000064.MAT | Registro de gaveta com canopla padrão popular Ø 3/4" | MAT. | UN | 1015000000 | 52,51 | 53,30
13.119.000065.SER | Registro de gaveta com canopla Ø 25 mm - 1" | SER.CG | UN |  | 83,54
01.001.000005.MOD | Ajudante de encanador | M.O. | H | 0,610000000 | 16,17 | 9,86
01.010.000001.MOD | Encanador | M.O. | H | 0,610000000 | 19,65 | 11,99
14.001.000668.MAT | Fita de vedação para tubos e conexões roscáveis, rolo de 50 m x 18 mm | MAT. | M | 1200000000 | 0,27 | 0,32
14.006.000058.MAT | Registro de gaveta com canopla padrão popular Ø 1" | MAT. | UN | 1015000000 | 60,46 | 61,37
13.119.000070.SER | Registro de gaveta com canopla Ø 32 mm - 1 1/4" | SER.CG | UN |  | 122,20
01.001.000005.MOD | Ajudante de encanador | M.O. | H | 0,950000000 | 16,17 | 15,36
01.010.000001.MOD | Encanador | M.O. | H | 0,950000000 | 19,65 | 18,67
14.001.000668.MAT | Fita de vedação para tubos e conexões roscáveis, rolo de 50 m x 18 mm | MAT. | M | 1500000000 | 0,27 | 0,41
14.006.000060.MAT | Registro de gaveta com canopla padrão popular Ø 1 1/4" | MAT. | UN | 1015000000 | 86,47 | 87,77
13.119.000075.SER | Registro de gaveta com canopla Ø 40 mm - 1 1/2" | SER.CG | UN |  | 126,73
01.001.000005.MOD | Ajudante de encanador | M.O. | H | 0,950000000 | 16,17 | 15,36
01.010.000001.MOD | Encanador | M.O. | H | 0,950000000 | 19,65 | 18,67
14.001.000668.MAT | Fita de vedação para tubos e conexões roscáveis, rolo de 50 m x 18 mm | MAT. | M | 1880000000 | 0,27 | 0,51
14.006.000006.MAT | Registro de gaveta com canopla padrão popular Ø 1 1/2" | MAT. | UN | 1015000000 | 90,83 | 92,19
13.119.000090.SER | Registro de gaveta bruto com adaptador para PVC Ø 15 mm - 1/2" | SER.CG | UN |  | 56,30
01.001.000005.MOD | Ajudante de encanador | M.O. | H | 0,540000000 | 16,17 | 8,73
01.010.000001.MOD | Encanador | M.O. | H | 0,540000000 | 19,65 | 10,61
14.001.000471.MAT | Solução limpadora para PVC | MAT. | L | 0,006000000 | 61,67 | 0,37
14.001.000554.MAT | Adaptador PVC soldável para água fria Ø 20 mm | MAT. | UN | 2000000000 | 0,92 | 1,84
14.001.000564.MAT | Adesivo para PVC | MAT. | KG | 0,005000000 | 80,52 | 0,40
14.006.000008.MAT | Registro de gaveta acabamento bruto Ø 1/2 - 3/4" | MAT. | UN | 1015000000 | 33,84 | 34,35
13.119.000094.SER | Registro de gaveta bruto com adaptador para PVC Ø 20 mm - 3/4" | SER.CG | UN |  | 57,37
01.001.000005.MOD | Ajudante de encanador | M.O. | H | 0,540000000 | 16,17 | 8,73
01.010.000001.MOD | Encanador | M.O. | H | 0,540000000 | 19,65 | 10,61
14.001.000471.MAT | Solução limpadora para PVC | MAT. | L | 0,008000000 | 61,67 | 0,49
14.001.000555.MAT | Adaptador PVC soldável para água fria Ø 25 mm | MAT. | UN | 2000000000 | 1,35 | 2,70
14.001.000564.MAT | Adesivo para PVC | MAT. | KG | 0,006000000 | 80,52 | 0,48
14.006.000008.MAT | Registro de gaveta acabamento bruto Ø 1/2 - 3/4" | MAT. | UN | 1015000000 | 33,84 | 34,35
13.119.000098.SER | Registro de gaveta bruto com adaptador para CPVC Ø 15 mm - 1/2" | SER.CG | UN |  | 64,48
01.001.000005.MOD | Ajudante de encanador | M.O. | H | 0,540000000 | 16,17 | 8,73
01.010.000001.MOD | Encanador | M.O. | H | 0,540000000 | 19,65 | 10,61
14.001.000471.MAT | Solução limpadora para PVC | MAT. | L | 0,006000000 | 61,67 | 0,37
14.001.000564.MAT | Adesivo para PVC | MAT. | KG | 0,005000000 | 80,52 | 0,40
14.001.000817.MAT | Adaptador CPVC soldável Ø 15 mm | MAT. | UN | 2000000000 | 5,01 | 10,02
14.006.000008.MAT | Registro de gaveta acabamento bruto Ø 1/2 - 3/4" | MAT. | UN | 1015000000 | 33,84 | 34,35
13.119.000102.SER | Registro de gaveta bruto com adaptador para CPVC Ø 20 mm - 3/4" | SER.CG | UN |  | 65,91
01.001.000005.MOD | Ajudante de encanador | M.O. | H | 0,540000000 | 16,17 | 8,73
01.010.000001.MOD | Encanador | M.O. | H | 0,540000000 | 19,65 | 10,61
14.001.000471.MAT | Solução limpadora para PVC | MAT. | L | 0,008000000 | 61,67 | 0,49
14.001.000564.MAT | Adesivo para PVC | MAT. | KG | 0,006000000 | 80,52 | 0,48
14.001.000818.MAT | Adaptador CPVC soldável Ø 22 mm | MAT. | UN | 2000000000 | 5,62 | 11,24
14.006.000008.MAT | Registro de gaveta acabamento bruto Ø 1/2 - 3/4" | MAT. | UN | 1015000000 | 33,84 | 34,35
13.119.000106.SER | Registro de gaveta bruto Ø 20 mm - 3/4" | SER.CG | UN |  | 46,88
01.001.000005.MOD | Ajudante de encanador | M.O. | H | 0,540000000 | 16,17 | 8,73
01.010.000001.MOD | Encanador | M.O. | H | 0,540000000 | 19,65 | 10,61
14.001.000668.MAT | Fita de vedação para tubos e conexões roscáveis, rolo de 50 m x 18 mm | MAT. | M | 0,940000000 | 0,27 | 0,25
14.006.000007.MAT | Registro de gaveta acabamento bruto Ø 3/4" | MAT. | UN | 1015000000 | 26,88 | 27,28
13.119.000110.SER | Registro de gaveta bruto Ø 25 mm - 1" | SER.CG | UN |  | 58,67
01.001.000005.MOD | Ajudante de encanador | M.O. | H | 0,540000000 | 16,17 | 8,73
01.010.000001.MOD | Encanador | M.O. | H | 0,540000000 | 19,65 | 10,61
14.001.000668.MAT | Fita de vedação para tubos e conexões roscáveis, rolo de 50 m x 18 mm | MAT. | M | 1200000000 | 0,27 | 0,32
14.006.000009.MAT | Registro de gaveta acabamento bruto Ø 1" | MAT. | UN | 1015000000 | 38,43 | 39,01
13.119.000114.SER | Registro de gaveta bruto Ø 32 mm - 1 1/4" | SER.CG | UN |  | 82,82
01.001.000005.MOD | Ajudante de encanador | M.O. | H | 0,850000000 | 16,17 | 13,74
01.010.000001.MOD | Encanador | M.O. | H | 0,850000000 | 19,65 | 16,71
14.001.000668.MAT | Fita de vedação para tubos e conexões roscáveis, rolo de 50 m x 18 mm | MAT. | M | 1500000000 | 0,27 | 0,41
14.006.000010.MAT | Registro de gaveta acabamento bruto Ø 1 1/4" | MAT. | UN | 1015000000 | 51,20 | 51,97
13.119.000118.SER | Registro de gaveta bruto Ø 40 mm - 1 1/2" | SER.CG | UN |  | 90,84
01.001.000005.MOD | Ajudante de encanador | M.O. | H | 0,850000000 | 16,17 | 13,74
01.010.000001.MOD | Encanador | M.O. | H | 0,850000000 | 19,65 | 16,71
14.001.000668.MAT | Fita de vedação para tubos e conexões roscáveis, rolo de 50 m x 18 mm | MAT. | M | 1880000000 | 0,27 | 0,51
14.006.000011.MAT | Registro de gaveta acabamento bruto Ø 1 1/2" | MAT. | UN | 1015000000 | 59,00 | 59,89
13.119.000122.SER | Registro de gaveta bruto Ø 50 mm - 2" | SER.CG | UN |  | 124,42
01.001.000005.MOD | Ajudante de encanador | M.O. | H | 0,850000000 | 16,17 | 13,74
01.010.000001.MOD | Encanador | M.O. | H | 0,850000000 | 19,65 | 16,71
14.001.000668.MAT | Fita de vedação para tubos e conexões roscáveis, rolo de 50 m x 18 mm | MAT. | M | 2260000000 | 0,27 | 0,61
14.006.000012.MAT | Registro de gaveta acabamento bruto Ø 2" | MAT. | UN | 1015000000 | 91,98 | 93,36
13.119.000126.SER | Registro de gaveta bruto Ø 65 mm - 2 1/2" | SER.CG | UN |  | 288,62
01.001.000005.MOD | Ajudante de encanador | M.O. | H | 1150000000 | 16,17 | 18,59
01.010.000001.MOD | Encanador | M.O. | H | 1150000000 | 19,65 | 22,60
14.001.000668.MAT | Fita de vedação para tubos e conexões roscáveis, rolo de 50 m x 18 mm | MAT. | M | 2820000000 | 0,27 | 0,76
14.006.000013.MAT | Registro de gaveta acabamento bruto Ø 2 1/2" | MAT. | UN | 1015000000 | 243,02 | 246,67
13.119.000130.SER | Registro de gaveta bruto Ø 80 mm - 3" | SER.CG | UN |  | 412,62
01.001.000005.MOD | Ajudante de encanador | M.O. | H | 1150000000 | 16,17 | 18,59
01.010.000001.MOD | Encanador | M.O. | H | 1150000000 | 19,65 | 22,60
14.001.000668.MAT | Fita de vedação para tubos e conexões roscáveis, rolo de 50 m x 18 mm | MAT. | M | 3200000000 | 0,27 | 0,86
14.006.000014.MAT | Registro de gaveta acabamento bruto Ø 3" | MAT. | UN | 1015000000 | 365,08 | 370,56
13.119.000134.SER | Registro de gaveta bruto Ø 100 mm - 4" | SER.CG | UN |  | 695,00
01.001.000005.MOD | Ajudante de encanador | M.O. | H | 1480000000 | 16,17 | 23,93
01.010.000001.MOD | Encanador | M.O. | H | 1480000000 | 19,65 | 29,09
14.001.000668.MAT | Fita de vedação para tubos e conexões roscáveis, rolo de 50 m x 18 mm | MAT. | M | 4140000000 | 0,27 | 1,12
14.006.000015.MAT | Registro de gaveta acabamento bruto Ø 4" | MAT. | UN | 1015000000 | 631,39 | 640,86
13.119.000138.SER | Registro de pressão com canopla Ø 15 mm - 1/2" | SER.CG | UN |  | 157,97
01.001.000005.MOD | Ajudante de encanador | M.O. | H | 0,610000000 | 16,17 | 9,86
01.010.000001.MOD | Encanador | M.O. | H | 0,610000000 | 19,65 | 11,99
14.001.000668.MAT | Fita de vedação para tubos e conexões roscáveis, rolo de 50 m x 18 mm | MAT. | M | 0,560000000 | 0,27 | 0,15
14.006.000016.MAT | Registro de pressão com canopla padrão popular Ø 1/2" | MAT. | UN | 1015000000 | 133,96 | 135,97
13.119.000142.SER | Registro de pressão com canopla Ø 20 mm - 3/4" | SER.CG | UN |  | 110,72
01.001.000005.MOD | Ajudante de encanador | M.O. | H | 0,610000000 | 16,17 | 9,86
01.010.000001.MOD | Encanador | M.O. | H | 0,610000000 | 19,65 | 11,99
14.001.000668.MAT | Fita de vedação para tubos e conexões roscáveis, rolo de 50 m x 18 mm | MAT. | M | 0,940000000 | 0,27 | 0,25
14.006.000018.MAT | Registro de pressão com canopla padrão popular Ø 3/4" | MAT. | UN | 1015000000 | 87,30 | 88,61
13.119.000146.SER | Registro de pressão com canopla Ø 25 mm - 1" | SER.CG | UN |  | 198,00
01.001.000005.MOD | Ajudante de encanador | M.O. | H | 0,610000000 | 16,17 | 9,86
01.010.000001.MOD | Encanador | M.O. | H | 0,610000000 | 19,65 | 11,99
14.001.000668.MAT | Fita de vedação para tubos e conexões roscáveis, rolo de 50 m x 18 mm | MAT. | M | 1200000000 | 0,27 | 0,32
14.006.000019.MAT | Registro de pressão com canopla padrão popular Ø 1" | MAT. | UN | 1015000000 | 173,23 | 175,83
13.119.000150.SER | Registro de pressão bruto com adaptador para PVC Ø 15 mm - 1/2" | SER.CG | UN |  | 123,56
01.001.000005.MOD | Ajudante de encanador | M.O. | H | 0,540000000 | 16,17 | 8,73
01.010.000001.MOD | Encanador | M.O. | H | 0,540000000 | 19,65 | 10,61
14.001.000471.MAT | Solução limpadora para PVC | MAT. | L | 0,006000000 | 61,67 | 0,37
14.001.000554.MAT | Adaptador PVC soldável para água fria Ø 20 mm | MAT. | UN | 2000000000 | 0,92 | 1,84
14.001.000564.MAT | Adesivo para PVC | MAT. | KG | 0,005000000 | 80,52 | 0,40
14.006.000017.MAT | Registro de pressão acabamento bruto para encaixe em tubo PVC/CPVC soldável Ø 1/2" ou 3/4" | MAT. | UN | 1015000000 | 100,10 | 101,60
13.119.000154.SER | Registro de pressão bruto com adaptador para PVC Ø 20 mm - 3/4" | SER.CG | UN |  | 124,62
01.001.000005.MOD | Ajudante de encanador | M.O. | H | 0,540000000 | 16,17 | 8,73
01.010.000001.MOD | Encanador | M.O. | H | 0,540000000 | 19,65 | 10,61
14.001.000471.MAT | Solução limpadora para PVC | MAT. | L | 0,008000000 | 61,67 | 0,49
14.001.000555.MAT | Adaptador PVC soldável para água fria Ø 25 mm | MAT. | UN | 2000000000 | 1,35 | 2,70
14.001.000564.MAT | Adesivo para PVC | MAT. | KG | 0,006000000 | 80,52 | 0,48
14.006.000017.MAT | Registro de pressão acabamento bruto para encaixe em tubo PVC/CPVC soldável Ø 1/2" ou 3/4" | MAT. | UN | 1015000000 | 100,10 | 101,60
13.119.000158.SER | Registro de pressão bruto com adaptador para CPVC Ø 15 mm - 1/2" | SER.CG | UN |  | 131,74
01.001.000005.MOD | Ajudante de encanador | M.O. | H | 0,540000000 | 16,17 | 8,73
01.010.000001.MOD | Encanador | M.O. | H | 0,540000000 | 19,65 | 10,61
14.001.000471.MAT | Solução limpadora para PVC | MAT. | L | 0,006000000 | 61,67 | 0,37
14.001.000564.MAT | Adesivo para PVC | MAT. | KG | 0,005000000 | 80,52 | 0,40
14.001.000817.MAT | Adaptador CPVC soldável Ø 15 mm | MAT. | UN | 2000000000 | 5,01 | 10,02
14.006.000017.MAT | Registro de pressão acabamento bruto para encaixe em tubo PVC/CPVC soldável Ø 1/2" ou 3/4" | MAT. | UN | 1015000000 | 100,10 | 101,60
13.119.000162.SER | Registro de pressão bruto com adaptador para CPVC Ø 20 mm - 3/4" | SER.CG | UN |  | 133,16
01.001.000005.MOD | Ajudante de encanador | M.O. | H | 0,540000000 | 16,17 | 8,73
01.010.000001.MOD | Encanador | M.O. | H | 0,540000000 | 19,65 | 10,61
14.001.000471.MAT | Solução limpadora para PVC | MAT. | L | 0,008000000 | 61,67 | 0,49
14.001.000564.MAT | Adesivo para PVC | MAT. | KG | 0,006000000 | 80,52 | 0,48
14.001.000818.MAT | Adaptador CPVC soldável Ø 22 mm | MAT. | UN | 2000000000 | 5,62 | 11,24
14.006.000017.MAT | Registro de pressão acabamento bruto para encaixe em tubo PVC/CPVC soldável Ø 1/2" ou 3/4" | MAT. | UN | 1015000000 | 100,10 | 101,60
13.119.000166.SER | Registro de pressão em PVC roscável para chuveiro Ø 1/2" | SER.CG | UN |  | 56,47
01.001.000005.MOD | Ajudante de encanador | M.O. | H | 0,250000000 | 16,17 | 4,04
01.010.000001.MOD | Encanador | M.O. | H | 0,250000000 | 19,65 | 4,91
14.001.000668.MAT | Fita de vedação para tubos e conexões roscáveis, rolo de 50 m x 18 mm | MAT. | M | 0,940000000 | 0,27 | 0,25
14.006.000053.MAT | Registro PVC roscável para chuveiro Ø 1/2" | MAT. | UN | 1015000000 | 46,56 | 47,26
13.119.000170.SER | Registro de pressão em PVC roscável para chuveiro Ø 3/4" | SER.CG | UN |  | 57,15
01.001.000005.MOD | Ajudante de encanador | M.O. | H | 0,250000000 | 16,17 | 4,04
01.010.000001.MOD | Encanador | M.O. | H | 0,250000000 | 19,65 | 4,91
14.001.000668.MAT | Fita de vedação para tubos e conexões roscáveis, rolo de 50 m x 18 mm | MAT. | M | 1200000000 | 0,27 | 0,32
14.006.000054.MAT | Registro PVC roscável para chuveiro Ø 3/4" | MAT. | UN | 1015000000 | 47,16 | 47,87
13.119.000174.SER | Registro de pressão em PVC soldável para chuveiro Ø 20 mm | SER.CG | UN |  | 42,00
01.001.000005.MOD | Ajudante de encanador | M.O. | H | 0,170000000 | 16,17 | 2,75
01.010.000001.MOD | Encanador | M.O. | H | 0,170000000 | 19,65 | 3,34
14.001.000471.MAT | Solução limpadora para PVC | MAT. | L | 0,006000000 | 61,67 | 0,37
14.001.000564.MAT | Adesivo para PVC | MAT. | KG | 0,005000000 | 80,52 | 0,40
14.006.000055.MAT | Registro PVC soldável para chuveiro Ø 20 mm | MAT. | UN | 1015000000 | 34,62 | 35,14
13.119.000178.SER | Registro de pressão em PVC soldável para chuveiro Ø 25 mm | SER.CG | UN |  | 46,45
01.001.000005.MOD | Ajudante de encanador | M.O. | H | 0,170000000 | 16,17 | 2,75
01.010.000001.MOD | Encanador | M.O. | H | 0,170000000 | 19,65 | 3,34
14.001.000471.MAT | Solução limpadora para PVC | MAT. | L | 0,008000000 | 61,67 | 0,49
14.001.000564.MAT | Adesivo para PVC | MAT. | KG | 0,006000000 | 80,52 | 0,48
14.006.000056.MAT | Registro PVC soldável para chuveiro Ø 25 mm | MAT. | UN | 1015000000 | 38,80 | 39,38
13.119.000182.SER | Torneira de bóia Ø 20 mm - 3/4" | SER.CG | UN |  | 162,30
01.001.000005.MOD | Ajudante de encanador | M.O. | H | 0,280000000 | 16,17 | 4,53
01.010.000001.MOD | Encanador | M.O. | H | 0,280000000 | 19,65 | 5,50
14.001.000668.MAT | Fita de vedação para tubos e conexões roscáveis, rolo de 50 m x 18 mm | MAT. | M | 0,470000000 | 0,27 | 0,13
14.015.000002.MAT | Torneira de latão com bóia plastica para caixa dágua Ø 2" | MAT. | UN | 1000000000 | 152,14 | 152,14
13.119.000186.SER | Torneira de bóia Ø 25 mm - 1" | SER.CG | UN |  | 96,55
01.001.000005.MOD | Ajudante de encanador | M.O. | H | 0,340000000 | 16,17 | 5,50
01.010.000001.MOD | Encanador | M.O. | H | 0,340000000 | 19,65 | 6,68
14.001.000668.MAT | Fita de vedação para tubos e conexões roscáveis, rolo de 50 m x 18 mm | MAT. | M | 0,600000000 | 0,27 | 0,16
14.015.000003.MAT | Torneira de latão com bóia plastica para caixa dágua Ø 3/4" | MAT. | UN | 1000000000 | 84,21 | 84,21
13.119.000190.SER | Torneira de bóia Ø 32 mm - 1 1/4" | SER.CG | UN |  | 116,31
01.001.000005.MOD | Ajudante de encanador | M.O. | H | 0,400000000 | 16,17 | 6,47
01.010.000001.MOD | Encanador | M.O. | H | 0,400000000 | 19,65 | 7,86
14.001.000668.MAT | Fita de vedação para tubos e conexões roscáveis, rolo de 50 m x 18 mm | MAT. | M | 0,750000000 | 0,27 | 0,20
14.015.000004.MAT | Torneira de latão com bóia plastica para caixa dágua Ø 1" | MAT. | UN | 1000000000 | 101,78 | 101,78
13.119.000194.SER | Torneira de bóia Ø 40 mm - 1 1/2" | SER.CG | UN |  | 174,29
01.001.000005.MOD | Ajudante de encanador | M.O. | H | 0,450000000 | 16,17 | 7,28
01.010.000001.MOD | Encanador | M.O. | H | 0,450000000 | 19,65 | 8,84
14.001.000668.MAT | Fita de vedação para tubos e conexões roscáveis, rolo de 50 m x 18 mm | MAT. | M | 0,940000000 | 0,27 | 0,25
14.015.000005.MAT | Torneira de latão com bóia plastica para caixa dágua Ø 1 1/4" | MAT. | UN | 1000000000 | 157,92 | 157,92
13.119.000198.SER | Torneira de bóia Ø 50 mm - 2" | SER.CG | UN |  | 170,42
01.001.000005.MOD | Ajudante de encanador | M.O. | H | 0,540000000 | 16,17 | 8,73
01.010.000001.MOD | Encanador | M.O. | H | 0,540000000 | 19,65 | 10,61
14.001.000668.MAT | Fita de vedação para tubos e conexões roscáveis, rolo de 50 m x 18 mm | MAT. | M | 1130000000 | 0,27 | 0,31
14.015.000006.MAT | Torneira de latão com bóia plastica para caixa dágua Ø 1 1/2" | MAT. | UN | 1000000000 | 150,77 | 150,77
13.121.000010.SER | Caixa de areia 50 x 50 cm em alvenaria para águas pluviais | SER.CG | UN |  | 512,53
01.001.000002.MOD | Ajudante de armador | M.O. | H | 0,380000000 | 16,17 | 6,14
01.001.000003.MOD | Ajudante de carpinteiro | M.O. | H | 0,620000000 | 16,17 | 10,02
01.007.000001.MOD | Carpinteiro | M.O. | H | 0,620000000 | 19,65 | 12,19
01.011.000001.MOD | Armador | M.O. | H | 0,380000000 | 19,65 | 7,47
01.021.000001.MOD | Pedreiro | M.O. | H | 3610000000 | 19,65 | 70,95
01.026.000001.MOD | Servente | M.O. | H | 7230000000 | 16,17 | 116,90
03.001.000004.MAT | Areia grossa lavada | MAT. | M3 | 0,972000000 | 183,29 | 178,16
03.002.000014.MAT | Brita 2 | MAT. | M3 | 0,042000000 | 142,22 | 5,97
04.001.000001.MAT | Cal hidratada CH III | MAT. | KG | 4630000000 | 0,68 | 3,15
04.002.000002.MAT | Cimento CP-32 | MAT. | KG | 31840000000 | 0,67 | 21,33
05.004.000006.MAT | Tijolo cerâmico comum para alvenaria 6 x 9 x 19 cm | MAT. | UN | 70000000000 | 0,54 | 37,80
07.007.000016.MAT | Aço CA-60 Ø 4,20 mm em barra, massa nominal 0,109 kg/m | MAT. | KG | 0,710000000 | 17,88 | 12,69
07.009.000007.MAT | Arame recozido 18 BWG, Ø 1,25 mm, 0,010 kg/m | MAT. | KG | 0,012400000 | 22,59 | 0,28
08.005.000022.MAT | Tábua de 3a 30 cm | MAT. | M2 | 0,390000000 | 47,17 | 18,40
12.003.000012.MAT | Aditivo impermeabilizante e plastificante em pó para argamassas | MAT. | KG | 0,464000000 | 19,54 | 9,07
25.007.000009.MAT | Prego com cabeça 18 x 27, 62,1 mm x Ø 3,4 mm | MAT. | KG | 0,096000000 | 20,88 | 2,00
13.121.000050.SER | Caixa de gordura de polietileno Ø 50 x 100 mm | SER.CG | UN |  | 300,04
01.001.000005.MOD | Ajudante de encanador | M.O. | H | 0,450000000 | 16,17 | 7,28
01.010.000001.MOD | Encanador | M.O. | H | 0,450000000 | 19,65 | 8,84
14.001.000971.MAT | Pasta lubrificante para tubo PVC | MAT. | KG | 0,095000000 | 67,78 | 6,44
14.010.000001.MAT | Caixa de gordura polietileno cilindrica entrada Ø 50 mm saída Ø 100 mm | MAT. | UN | 1000000000 | 207,40 | 207,40
14.010.000002.MAT | Tampa para caixa de inspeção ou gordura de polietileno 35 x 35 cm | MAT. | UN | 1000000000 | 70,08 | 70,08
13.121.000100.SER | Caixa de inspeção de polietileno Ø 100 mm | SER.CG | UN |  | 218,69
01.001.000005.MOD | Ajudante de encanador | M.O. | H | 0,600000000 | 16,17 | 9,70
01.010.000001.MOD | Encanador | M.O. | H | 0,600000000 | 19,65 | 11,79
14.001.000971.MAT | Pasta lubrificante para tubo PVC | MAT. | KG | 0,220000000 | 67,78 | 14,91
14.010.000002.MAT | Tampa para caixa de inspeção ou gordura de polietileno 35 x 35 cm | MAT. | UN | 1000000000 | 70,08 | 70,08
14.010.000003.MAT | Caixa de inspeção cilindrica de polietileno com 3 entradas Ø de saída 100 mm | MAT. | UN | 1000000000 | 112,20 | 112,20
13.121.000200.SER | Caixa seca PVC rígido 100 x 100 x 40 mm | SER.CG | UN |  | 77,39
01.001.000005.MOD | Ajudante de encanador | M.O. | H | 0,400000000 | 16,17 | 6,47
01.010.000001.MOD | Encanador | M.O. | H | 0,400000000 | 19,65 | 7,86
14.002.000012.MAT | Grelha PVC redonda acabamento cromado Ø 100 mm | MAT. | UN | 1000000000 | 25,04 | 25,04
14.002.000021.MAT | Porta-grelha em PVC redonda branca para grelha redonda Ø 100 mm | MAT. | UN | 1000000000 | 8,18 | 8,18
14.002.000030.MAT | Corpo PVC para caixa seca Ø 10 cm altura 10 cm, saída Ø 40 mm | MAT. | UN | 1000000000 | 29,84 | 29,84
13.121.000300.SER | Caixa sifonada PVC com grelha branca 100 x 100 x 50 mm | SER.CG | UN |  | 77,74
01.001.000005.MOD | Ajudante de encanador | M.O. | H | 0,400000000 | 16,17 | 6,47
01.010.000001.MOD | Encanador | M.O. | H | 0,400000000 | 19,65 | 7,86
14.002.000007.MAT | Caixa PVC sifonada Ø 100 mm, altura 100 mm, entrada Ø 40 mm, saída Ø 50 mm, grelha redonda PVC, 3 entradas, para esgoto sanitário | MAT. | UN | 1000000000 | 63,41 | 63,41
13.121.000301.SER | Caixa sifonada PVC com grelha branca 100 x 150 x 50 mm | SER.CG | UN |  | 83,01
01.001.000005.MOD | Ajudante de encanador | M.O. | H | 0,400000000 | 16,17 | 6,47
01.010.000001.MOD | Encanador | M.O. | H | 0,400000000 | 19,65 | 7,86
14.002.000032.MAT | Caixa PVC sifonada Ø 100 mm, altura 150 mm, entrada Ø 40 mm, saída Ø 50 mm, grelha redonda, 3 entradas, para esgoto sanitário | MAT. | UN | 1000000000 | 68,68 | 68,68
13.121.000302.SER | Caixa sifonada PVC com grelha branca 150 x 150 x 50 mm | SER.CG | UN |  | 138,25
01.001.000005.MOD | Ajudante de encanador | M.O. | H | 0,400000000 | 16,17 | 6,47
01.010.000001.MOD | Encanador | M.O. | H | 0,400000000 | 19,65 | 7,86
14.002.000008.MAT | Caixa PVC sifonada Ø 150 mm, altura 150 mm, entrada Ø 40 mm, saída Ø 50 mm, grelha redonda PVC, 7 entradas, para esgoto sanitário | MAT. | UN | 1000000000 | 123,92 | 123,92
13.121.000303.SER | Caixa sifonada PVC com grelha branca 150 x 185 x 75 mm | SER.CG | UN |  | 139,18
01.001.000005.MOD | Ajudante de encanador | M.O. | H | 0,400000000 | 16,17 | 6,47
01.010.000001.MOD | Encanador | M.O. | H | 0,400000000 | 19,65 | 7,86
14.002.000011.MAT | Caixa PVC sifonada Ø 150 mm, altura 185 mm, entrada Ø 40 mm, saída Ø 75 mm, grelha redonda, 5 entradas, para esgoto sanitário | MAT. | UN | 1000000000 | 124,85 | 124,85
13.121.000304.SER | Caixa sifonada PVC com grelha branca corpo giratório e cesta de limpeza 100 x 140 x 50 mm | SER.CG | UN |  | 97,99
01.001.000005.MOD | Ajudante de encanador | M.O. | H | 0,400000000 | 16,17 | 6,47
01.010.000001.MOD | Encanador | M.O. | H | 0,400000000 | 19,65 | 7,86
14.002.000025.MAT | Cesta para limpeza de caixa sifonada giratória Ø 100 mm | MAT. | UN | 1000000000 | 4,66 | 4,66
14.002.000031.MAT | Caixa PVC sifonada Ø 100 mm, altura 140 mm, entrada Ø 40 mm, saída Ø 50 mm, com corpo giratório, grelha redonda, 5 entradas, para esgoto sanitário | MAT. | UN | 1000000000 | 79,00 | 79,00
13.121.000320.SER | Caixa sifonada PVC Ø 100 mm - dispositivo anti-infiltração para | SER.CG | UN |  | 59,50
01.001.000005.MOD | Ajudante de encanador | M.O. | H | 0,250000000 | 16,17 | 4,04
01.010.000001.MOD | Encanador | M.O. | H | 0,250000000 | 19,65 | 4,91
14.001.000471.MAT | Solução limpadora para PVC | MAT. | L | 0,020000000 | 61,67 | 1,23
14.001.000564.MAT | Adesivo para PVC | MAT. | KG | 0,020000000 | 80,52 | 1,61
14.002.000005.MAT | Prolongador para caixa sifonada comprimento 150 mm, Ø 100 mm | MAT. | UN | 1000000000 | 13,36 | 13,36
14.002.000028.MAT | Dispositivo PVC anti-infiltração para caixa sifonada Ø 100 mm | MAT. | UN | 1000000000 | 34,34 | 34,34
13.121.000350.SER | Caixa sifonada PVC com grelha de alumínio 100 x 100 x 50 mm | SER.CG | UN |  | 68,97
01.001.000005.MOD | Ajudante de encanador | M.O. | H | 0,400000000 | 16,17 | 6,47
01.010.000001.MOD | Encanador | M.O. | H | 0,400000000 | 19,65 | 7,86
14.002.000009.MAT | Caixa PVC sifonada Ø 100 mm, altura 100 mm, entrada Ø 40 mm, saída Ø 50 mm, grelha redonda de alumínio, 3 entradas, para esgoto sanitário | MAT. | UN | 1000000000 | 54,64 | 54,64
13.121.000351.SER | Caixa sifonada PVC com grelha de alumínio 150 x 150 x 50 mm | SER.CG | UN |  | 138,09
01.001.000005.MOD | Ajudante de encanador | M.O. | H | 0,400000000 | 16,17 | 6,47
01.010.000001.MOD | Encanador | M.O. | H | 0,400000000 | 19,65 | 7,86
14.002.000010.MAT | Caixa PVC sifonada Ø 150 mm, altura 150 mm, entrada Ø 40 mm, saída Ø 50 mm, grelha redonda de alumínio, 7 entradas, para esgoto sanitário | MAT. | UN | 1000000000 | 123,76 | 123,76
13.121.000352.SER | Caixa sifonada PVC com grelha de alumínio 150 x 185 x 75 mm | SER.CG | UN |  | 193,55
01.001.000005.MOD | Ajudante de encanador | M.O. | H | 0,400000000 | 16,17 | 6,47
01.010.000001.MOD | Encanador | M.O. | H | 0,400000000 | 19,65 | 7,86
14.002.000006.MAT | Caixa PVC sifonada Ø 150 mm, altura 185 mm, entrada Ø 40 mm, saída Ø 75 mm, grelha redonda de alumínio, 5 entradas, para esgoto sanitário | MAT. | UN | 1000000000 | 179,22 | 179,22
13.121.000500.SER | Grelha hemisférica de ferro fundido Ø 75 mm - 3" | SER.CG | UN |  | 48,38
01.001.000008.MOD | Ajudante de telhadista | M.O. | H | 0,060000000 | 16,17 | 0,97
01.029.000001.MOD | Telhadista | M.O. | H | 0,060000000 | 19,65 | 1,18
14.002.000020.MAT | Grelha de ferro fundido hemisférica para águas pluviais Ø 3" | MAT. | UN | 1000000000 | 46,23 | 46,23
13.121.000501.SER | Grelha hemisférica de ferro fundido Ø 100 mm - 4" | SER.CG | UN |  | 57,96
01.001.000008.MOD | Ajudante de telhadista | M.O. | H | 0,060000000 | 16,17 | 0,97
01.029.000001.MOD | Telhadista | M.O. | H | 0,060000000 | 19,65 | 1,18
14.002.000024.MAT | Grelha de ferro fundido hemisférica para águas pluviais Ø 4" | MAT. | UN | 1000000000 | 55,81 | 55,81
13.121.000502.SER | Grelha hemisférica de ferro fundido Ø 150 mm - 6" | SER.CG | UN |  | 135,41
01.001.000008.MOD | Ajudante de telhadista | M.O. | H | 0,060000000 | 16,17 | 0,97
01.029.000001.MOD | Telhadista | M.O. | H | 0,060000000 | 19,65 | 1,18
14.002.000027.MAT | Grelha de ferro fundido hemisférica para águas pluviais Ø 6" | MAT. | UN | 1000000000 | 133,26 | 133,26
13.121.000520.SER | Grelha em ferro fundido para canaleta largura 20 cm inclusive esquadria de apoio | SER.CG | M |  | 143,88
01.021.000001.MOD | Pedreiro | M.O. | H | 0,670000000 | 19,65 | 13,17
01.026.000001.MOD | Servente | M.O. | H | 0,670000000 | 16,17 | 10,83
14.002.000022.MAT | Grelha em ferro fundido com caixilho de apoio espessura 15 mm, largura 200 mm | MAT. | M | 1000000000 | 119,88 | 119,88
13.121.000525.SER | Grelha em ferro fundido para canaleta largura 25 cm | SER.CG | M |  | 204,01
01.021.000001.MOD | Pedreiro | M.O. | H | 0,670000000 | 19,65 | 13,17
01.026.000001.MOD | Servente | M.O. | H | 0,670000000 | 16,17 | 10,83
14.002.000026.MAT | Grelha em ferro fundido com caixilho de apoio espessura 15 mm, largura 250 mm | MAT. | M | 1000000000 | 180,01 | 180,01
13.121.000530.SER | Grelha em ferro fundido para canaleta largura 30 cm | SER.CG | M |  | 265,00
01.021.000001.MOD | Pedreiro | M.O. | H | 0,670000000 | 19,65 | 13,17
01.026.000001.MOD | Servente | M.O. | H | 0,670000000 | 16,17 | 10,83
14.002.000029.MAT | Grelha em ferro fundido com caixilho de apoio espessura 15 mm, largura 300 mm | MAT. | M | 1000000000 | 241,00 | 241,00
13.121.000532.SER | Grelha reta de ferro fundido largura 20 cm | SER.CG | M |  | 193,95
01.021.000001.MOD | Pedreiro | M.O. | H | 1000000000 | 19,65 | 19,65
01.026.000001.MOD | Servente | M.O. | H | 1000000000 | 16,17 | 16,17
14.002.000023.MAT | Grelha em ferro fundido largura 200 mm | MAT. | M | 1000000000 | 158,13 | 158,13
13.121.000535.SER | Ralo de ferro fundido seco com saída vertical e grelha cromada Ø 100 mm | SER.CG | UN |  | 115,23
01.001.000005.MOD | Ajudante de encanador | M.O. | H | 0,110000000 | 16,17 | 1,78
01.010.000001.MOD | Encanador | M.O. | H | 0,110000000 | 19,65 | 2,16
14.002.000012.MAT | Grelha PVC redonda acabamento cromado Ø 100 mm | MAT. | UN | 1000000000 | 25,04 | 25,04
14.002.000014.MAT | Ralo de ferro fundido seco com saída horizontal para esgoto sanitario e águas pluviais Ø 100 mm | MAT. | UN | 1000000000 | 86,25 | 86,25
13.121.000540.SER | Ralo de ferro fundido sifonado para banheiro com grelha cromada Ø 150 mm | SER.CG | UN |  | 800,56
01.001.000005.MOD | Ajudante de encanador | M.O. | H | 0,220000000 | 16,17 | 3,56
01.010.000001.MOD | Encanador | M.O. | H | 0,220000000 | 19,65 | 4,32
14.001.000880.MAT | Anel de borracha para ferro fundido 50 mm - Ø 2" | MAT. | UN | 4000000000 | 25,43 | 101,72
14.001.000881.MAT | Anel de borracha para ferro fundido 75 mm - Ø 3" | MAT. | UN | 1000000000 | 36,80 | 36,80
14.001.000888.MAT | Plug de ferro fundido Ø 2" | MAT. | UN | 3000000000 | 18,25 | 54,75
14.001.000925.MAT | Lubrificante para tubo de ferro fundido | MAT. | KG | 0,040800000 | 55,95 | 2,28
14.002.000013.MAT | Grelha PVC redonda acabamento cromado Ø 150 mm | MAT. | UN | 1000000000 | 53,40 | 53,40
14.002.000015.MAT | Ralo de ferro fundido sifonado para esgoto sanitario e águas pluviais Ø 150 mm | MAT. | UN | 1000000000 | 543,73 | 543,73
13.121.000545.SER | Ralo seco PVC rígido 100 x 50 x 40 mm | SER.CG | UN |  | 51,36
01.001.000005.MOD | Ajudante de encanador | M.O. | H | 0,400000000 | 16,17 | 6,47
01.010.000001.MOD | Encanador | M.O. | H | 0,400000000 | 19,65 | 7,86
14.002.000016.MAT | Ralo PVC seco com grelha PVC seção quadrada 10 x 10 cm, altura 5 cm, entrada Ø 40 mm | MAT. | UN | 1000000000 | 37,03 | 37,03
13.121.000550.SER | Ralo sifonado PVC rígido 100 x 70 x 40 mm | SER.CG | UN |  | 79,78
01.001.000005.MOD | Ajudante de encanador | M.O. | H | 0,400000000 | 16,17 | 6,47
01.010.000001.MOD | Encanador | M.O. | H | 0,400000000 | 19,65 | 7,86
14.002.000018.MAT | Ralo PVC sifonado com grelha cromada seção transversal redonda Ø 10 cm altura 7 cm, entrada Ø 40 mm | MAT. | UN | 1000000000 | 65,45 | 65,45
13.121.000555.SER | Ralo sifonado PVC rígido 100 x 53 x 40 mm | SER.CG | UN |  | 62,91
01.001.000005.MOD | Ajudante de encanador | M.O. | H | 0,400000000 | 16,17 | 6,47
01.010.000001.MOD | Encanador | M.O. | H | 0,400000000 | 19,65 | 7,86
14.002.000019.MAT | Ralo PVC sifonado com grelha cromada seção transversal quadrada 10 x 10 cm altura 5 cm, saída Ø 40 mm | MAT. | UN | 1000000000 | 48,58 | 48,58
13.123.000010.SER | Cisterna para água de rede pública em polietileno, para enterrar, 2.800 litros, com equipamentos | SER.CG | UN |  | 6.891,02
01.001.000004.MOD | Ajudante de eletricista | M.O. | H | 2000000000 | 16,17 | 32,34
01.001.000005.MOD | Ajudante de encanador | M.O. | H | 9200000000 | 16,17 | 148,75
01.009.000001.MOD | Eletricista | M.O. | H | 2000000000 | 19,65 | 39,31
01.010.000001.MOD | Encanador | M.O. | H | 9200000000 | 19,65 | 180,82
02.105.000060.SER | Escavação manual de vala em solo de 1ª categoria profundidade até 2 m | SER.CG | M3 | 14700000000 | 64,67 | 950,71
02.105.000073.SER | Reaterro e compactação manual de vala por apiloamento com soquete | SER.CG | M3 | 4500000000 | 63,47 | 285,61
04.101.000050.SER | Armadura de tela de aço CA-60 Ø 4,20 mm, malha de 10 x 10 cm | SER.CG | M2 | 15000000000 | 54,68 | 820,21
04.102.000115.SER | Concreto preparado na obra C20 S50, controle "B" | SER.CG | M3 | 0,310000000 | 595,98 | 184,76
04.110.000048.SER | Lastro de concreto, incluindo preparo e lançamento | SER.CG | M3 | 0,308000000 | 633,79 | 195,21
10.001.000026.MAT | Massa para calafetação | MAT. | KG | 0,120000000 | 46,00 | 5,52
14.001.000414.MAT | Adaptador PVC soldável longo com flange livre para caixa d água Ø 25 mm x Ø 3/4" | MAT. | UN | 2000000000 | 27,16 | 54,32
14.001.000415.MAT | Adaptador PVC soldável longo com flange livre para caixa d água Ø 32 mm x Ø 1" | MAT. | UN | 1000000000 | 33,41 | 33,41
14.001.000436.MAT | Joelho 90º PVC soldável Ø 25 mm | MAT. | UN | 8000000000 | 1,06 | 8,48
14.001.000437.MAT | Joelho 90º PVC soldável Ø 32 mm | MAT. | UN | 2000000000 | 2,31 | 4,62
14.001.000471.MAT | Solução limpadora para PVC | MAT. | L | 0,050000000 | 61,67 | 3,08
14.001.000506.MAT | Tubo PVC soldável Ø 25 mm | MAT. | M | 6000000000 | 6,43 | 38,58
14.001.000507.MAT | Tubo PVC soldável Ø 32 mm | MAT. | M | 1500000000 | 16,73 | 25,10
14.001.000553.MAT | Adaptador PVC soldável Ø 25 mm para registro roscável Ø 3/4" | MAT. | UN | 3000000000 | 2,79 | 8,37
14.001.000564.MAT | Adesivo para PVC | MAT. | KG | 0,050000000 | 80,52 | 4,03
14.001.000668.MAT | Fita de vedação para tubos e conexões roscáveis, rolo de 50 m x 18 mm | MAT. | M | 0,290000000 | 0,27 | 0,08
14.006.000045.MAT | Registro PVC de esfera soldável Ø 25 mm | MAT. | UN | 2000000000 | 24,78 | 49,56
14.015.000020.MAT | Cisterna para água de rede pública em polietileno, 2800 litros, com equipamentos | MAT. | UN | 1000000000 | 3.668,60 | 3.668,60
16.004.000014.MAT | Disjuntor bipolar padrão europeu curva "C" 40 A | MAT. | UN | 1000000000 | 46,38 | 46,38
16.006.000007.MAT | Fio rígido 4 mm² isolamento em PVC, 750 V | MAT. | M | 18000000000 | 4,95 | 89,10
16.012.000020.MAT | Eletroduto PVC flexível corrugado Ø 20 mm | MAT. | M | 6000000000 | 2,35 | 14,10
13.123.000012.SER | Cisterna para água de rede pública em polietileno, para enterrar, 5.000 litros, com equipamentos | SER.CG | UN |  | 8.781,52
01.001.000004.MOD | Ajudante de eletricista | M.O. | H | 2000000000 | 16,17 | 32,34
01.001.000005.MOD | Ajudante de encanador | M.O. | H | 9200000000 | 16,17 | 148,75
01.009.000001.MOD | Eletricista | M.O. | H | 2000000000 | 19,65 | 39,31
01.010.000001.MOD | Encanador | M.O. | H | 9200000000 | 19,65 | 180,82
02.105.000060.SER | Escavação manual de vala em solo de 1ª categoria profundidade até 2 m | SER.CG | M3 | 14700000000 | 64,67 | 950,71
02.105.000073.SER | Reaterro e compactação manual de vala por apiloamento com soquete | SER.CG | M3 | 4500000000 | 63,47 | 285,61
04.101.000050.SER | Armadura de tela de aço CA-60 Ø 4,20 mm, malha de 10 x 10 cm | SER.CG | M2 | 7500000000 | 54,68 | 410,10
04.102.000115.SER | Concreto preparado na obra C20 S50, controle "B" | SER.CG | M3 | 0,590000000 | 595,98 | 351,63
04.110.000048.SER | Lastro de concreto, incluindo preparo e lançamento | SER.CG | M3 | 0,590000000 | 633,79 | 373,94
10.001.000026.MAT | Massa para calafetação | MAT. | KG | 0,120000000 | 46,00 | 5,52
14.001.000414.MAT | Adaptador PVC soldável longo com flange livre para caixa d água Ø 25 mm x Ø 3/4" | MAT. | UN | 2000000000 | 27,16 | 54,32
14.001.000415.MAT | Adaptador PVC soldável longo com flange livre para caixa d água Ø 32 mm x Ø 1" | MAT. | UN | 1000000000 | 33,41 | 33,41
14.001.000436.MAT | Joelho 90º PVC soldável Ø 25 mm | MAT. | UN | 8000000000 | 1,06 | 8,48
14.001.000437.MAT | Joelho 90º PVC soldável Ø 32 mm | MAT. | UN | 2000000000 | 2,31 | 4,62
14.001.000471.MAT | Solução limpadora para PVC | MAT. | L | 0,050000000 | 61,67 | 3,08
14.001.000506.MAT | Tubo PVC soldável Ø 25 mm | MAT. | M | 6000000000 | 6,43 | 38,58
14.001.000507.MAT | Tubo PVC soldável Ø 32 mm | MAT. | M | 1500000000 | 16,73 | 25,10
14.001.000553.MAT | Adaptador PVC soldável Ø 25 mm para registro roscável Ø 3/4" | MAT. | UN | 3000000000 | 2,79 | 8,37
14.001.000564.MAT | Adesivo para PVC | MAT. | KG | 0,050000000 | 80,52 | 4,03
14.001.000668.MAT | Fita de vedação para tubos e conexões roscáveis, rolo de 50 m x 18 mm | MAT. | M | 0,290000000 | 0,27 | 0,08
14.006.000045.MAT | Registro PVC de esfera soldável Ø 25 mm | MAT. | UN | 2000000000 | 24,78 | 49,56
14.015.000021.MAT | Cisterna para água rede publica em polietileno, 5.000 litros, com equipamentos | MAT. | UN | 1000000000 | 5.623,60 | 5.623,60
16.004.000014.MAT | Disjuntor bipolar padrão europeu curva "C" 40 A | MAT. | UN | 1000000000 | 46,38 | 46,38
16.006.000007.MAT | Fio rígido 4 mm² isolamento em PVC, 750 V | MAT. | M | 18000000000 | 4,95 | 89,10
16.012.000020.MAT | Eletroduto PVC flexível corrugado Ø 20 mm | MAT. | M | 6000000000 | 2,35 | 14,10
13.123.000014.SER | Cisterna para água de rede pública em polietileno, para enterrar, 10.000 litros, com equipamentos | SER.CG | UN |  | 15.667,83
01.001.000004.MOD | Ajudante de eletricista | M.O. | H | 2000000000 | 16,17 | 32,34
01.001.000005.MOD | Ajudante de encanador | M.O. | H | 9200000000 | 16,17 | 148,75
01.009.000001.MOD | Eletricista | M.O. | H | 2000000000 | 19,65 | 39,31
01.010.000001.MOD | Encanador | M.O. | H | 9200000000 | 19,65 | 180,82
02.105.000060.SER | Escavação manual de vala em solo de 1ª categoria profundidade até 2 m | SER.CG | M3 | 24500000000 | 64,67 | 1.584,51
02.105.000073.SER | Reaterro e compactação manual de vala por apiloamento com soquete | SER.CG | M3 | 8300000000 | 63,47 | 526,79
04.101.000050.SER | Armadura de tela de aço CA-60 Ø 4,20 mm, malha de 10 x 10 cm | SER.CG | M2 | 7500000000 | 54,68 | 410,10
04.102.000115.SER | Concreto preparado na obra C20 S50, controle "B" | SER.CG | M3 | 0,590000000 | 595,98 | 351,63
04.110.000048.SER | Lastro de concreto, incluindo preparo e lançamento | SER.CG | M3 | 0,590000000 | 633,79 | 373,94
10.001.000026.MAT | Massa para calafetação | MAT. | KG | 0,120000000 | 46,00 | 5,52
14.001.000414.MAT | Adaptador PVC soldável longo com flange livre para caixa d água Ø 25 mm x Ø 3/4" | MAT. | UN | 2000000000 | 27,16 | 54,32
14.001.000415.MAT | Adaptador PVC soldável longo com flange livre para caixa d água Ø 32 mm x Ø 1" | MAT. | UN | 1000000000 | 33,41 | 33,41
14.001.000436.MAT | Joelho 90º PVC soldável Ø 25 mm | MAT. | UN | 8000000000 | 1,06 | 8,48
14.001.000437.MAT | Joelho 90º PVC soldável Ø 32 mm | MAT. | UN | 2000000000 | 2,31 | 4,62
14.001.000471.MAT | Solução limpadora para PVC | MAT. | L | 0,050000000 | 61,67 | 3,08
14.001.000506.MAT | Tubo PVC soldável Ø 25 mm | MAT. | M | 7500000000 | 6,43 | 48,23
14.001.000507.MAT | Tubo PVC soldável Ø 32 mm | MAT. | M | 1500000000 | 16,73 | 25,10
14.001.000553.MAT | Adaptador PVC soldável Ø 25 mm para registro roscável Ø 3/4" | MAT. | UN | 3000000000 | 2,79 | 8,37
14.001.000564.MAT | Adesivo para PVC | MAT. | KG | 0,050000000 | 80,52 | 4,03
14.001.000668.MAT | Fita de vedação para tubos e conexões roscáveis, rolo de 50 m x 18 mm | MAT. | M | 0,290000000 | 0,27 | 0,08
14.006.000045.MAT | Registro PVC de esfera soldável Ø 25 mm | MAT. | UN | 2000000000 | 24,78 | 49,56
14.015.000022.MAT | Cisterna para água de rede pública em polietileno, 10.000 litros, com equipamentos | MAT. | UN | 1000000000 | 11.625,28 | 11.625,28
16.004.000014.MAT | Disjuntor bipolar padrão europeu curva "C" 40 A | MAT. | UN | 1000000000 | 46,38 | 46,38
16.006.000007.MAT | Fio rígido 4 mm² isolamento em PVC, 750 V | MAT. | M | 18000000000 | 4,95 | 89,10
16.012.000020.MAT | Eletroduto PVC flexível corrugado Ø 20 mm | MAT. | M | 6000000000 | 2,35 | 14,10
13.123.000016.SER | Cisterna para água de chuva em polietileno, para enterrar, 2.800 litros, com equipamentos | SER.CG | UN |  | 7.668,64
01.001.000004.MOD | Ajudante de eletricista | M.O. | H | 2000000000 | 16,17 | 32,34
01.001.000005.MOD | Ajudante de encanador | M.O. | H | 9200000000 | 16,17 | 148,75
01.009.000001.MOD | Eletricista | M.O. | H | 2000000000 | 19,65 | 39,31
01.010.000001.MOD | Encanador | M.O. | H | 9200000000 | 19,65 | 180,82
02.105.000060.SER | Escavação manual de vala em solo de 1ª categoria profundidade até 2 m | SER.CG | M3 | 8900000000 | 64,67 | 575,60
02.105.000073.SER | Reaterro e compactação manual de vala por apiloamento com soquete | SER.CG | M3 | 1900000000 | 63,47 | 120,59
04.101.000050.SER | Armadura de tela de aço CA-60 Ø 4,20 mm, malha de 10 x 10 cm | SER.CG | M2 | 2500000000 | 54,68 | 136,70
04.102.000115.SER | Concreto preparado na obra C20 S50, controle "B" | SER.CG | M3 | 0,310000000 | 595,98 | 184,76
04.110.000048.SER | Lastro de concreto, incluindo preparo e lançamento | SER.CG | M3 | 0,308000000 | 633,79 | 195,21
10.001.000026.MAT | Massa para calafetação | MAT. | KG | 0,155000000 | 46,00 | 7,13
14.001.000414.MAT | Adaptador PVC soldável longo com flange livre para caixa d água Ø 25 mm x Ø 3/4" | MAT. | UN | 1000000000 | 27,16 | 27,16
14.001.000415.MAT | Adaptador PVC soldável longo com flange livre para caixa d água Ø 32 mm x Ø 1" | MAT. | UN | 1000000000 | 33,41 | 33,41
14.001.000436.MAT | Joelho 90º PVC soldável Ø 25 mm | MAT. | UN | 8000000000 | 1,06 | 8,48
14.001.000437.MAT | Joelho 90º PVC soldável Ø 32 mm | MAT. | UN | 2000000000 | 2,31 | 4,62
14.001.000439.MAT | Joelho 90º PVC soldável Ø 50 mm | MAT. | UN | 3000000000 | 6,52 | 19,56
14.001.000471.MAT | Solução limpadora para PVC | MAT. | L | 0,050000000 | 61,67 | 3,08
14.001.000486.MAT | Adaptador PVC soldável com flanges e anel para caixa d água Ø 50 mm x 1 1/2" | MAT. | UN | 1000000000 | 56,07 | 56,07
14.001.000506.MAT | Tubo PVC soldável Ø 25 mm | MAT. | M | 6000000000 | 6,43 | 38,58
14.001.000507.MAT | Tubo PVC soldável Ø 32 mm | MAT. | M | 1500000000 | 16,73 | 25,10
14.001.000509.MAT | Tubo PVC soldável Ø 50 mm | MAT. | M | 4000000000 | 27,60 | 110,40
14.001.000540.MAT | Bucha PVC soldável de redução longa Ø 50 mm x Ø 25 mm | MAT. | UN | 1000000000 | 12,05 | 12,05
14.001.000553.MAT | Adaptador PVC soldável Ø 25 mm para registro roscável Ø 3/4" | MAT. | UN | 3000000000 | 2,79 | 8,37
14.001.000564.MAT | Adesivo para PVC | MAT. | KG | 0,050000000 | 80,52 | 4,03
14.001.000668.MAT | Fita de vedação para tubos e conexões roscáveis, rolo de 50 m x 18 mm | MAT. | M | 0,290000000 | 0,27 | 0,08
14.006.000045.MAT | Registro PVC de esfera soldável Ø 25 mm | MAT. | UN | 2000000000 | 24,78 | 49,56
14.015.000026.MAT | Cisterna para água de chuva em polietileno, 2800 litros, com equipamentos | MAT. | UN | 1000000000 | 5.497,32 | 5.497,32
16.004.000014.MAT | Disjuntor bipolar padrão europeu curva "C" 40 A | MAT. | UN | 1000000000 | 46,38 | 46,38
16.006.000007.MAT | Fio rígido 4 mm² isolamento em PVC, 750 V | MAT. | M | 18000000000 | 4,95 | 89,10
16.012.000020.MAT | Eletroduto PVC flexível corrugado Ø 20 mm | MAT. | M | 6000000000 | 2,35 | 14,10
13.123.000018.SER | Cisterna para água de chuva em polietileno, para enterrar, 5.000 litros, com equipamentos | SER.CG | UN |  | 11.240,98
01.001.000004.MOD | Ajudante de eletricista | M.O. | H | 2000000000 | 16,17 | 32,34
01.001.000005.MOD | Ajudante de encanador | M.O. | H | 9200000000 | 16,17 | 148,75
01.009.000001.MOD | Eletricista | M.O. | H | 2000000000 | 19,65 | 39,31
01.010.000001.MOD | Encanador | M.O. | H | 9200000000 | 19,65 | 180,82
02.105.000060.SER | Escavação manual de vala em solo de 1ª categoria profundidade até 2 m | SER.CG | M3 | 14700000000 | 64,67 | 950,71
02.105.000073.SER | Reaterro e compactação manual de vala por apiloamento com soquete | SER.CG | M3 | 4500000000 | 63,47 | 285,61
04.101.000050.SER | Armadura de tela de aço CA-60 Ø 4,20 mm, malha de 10 x 10 cm | SER.CG | M2 | 7500000000 | 54,68 | 410,10
04.102.000115.SER | Concreto preparado na obra C20 S50, controle "B" | SER.CG | M3 | 0,590000000 | 595,98 | 351,63
04.110.000048.SER | Lastro de concreto, incluindo preparo e lançamento | SER.CG | M3 | 0,590000000 | 633,79 | 373,94
10.001.000026.MAT | Massa para calafetação | MAT. | KG | 0,155000000 | 46,00 | 7,13
14.001.000414.MAT | Adaptador PVC soldável longo com flange livre para caixa d água Ø 25 mm x Ø 3/4" | MAT. | UN | 2000000000 | 27,16 | 54,32
14.001.000415.MAT | Adaptador PVC soldável longo com flange livre para caixa d água Ø 32 mm x Ø 1" | MAT. | UN | 1000000000 | 33,41 | 33,41
14.001.000436.MAT | Joelho 90º PVC soldável Ø 25 mm | MAT. | UN | 8000000000 | 1,06 | 8,48
14.001.000437.MAT | Joelho 90º PVC soldável Ø 32 mm | MAT. | UN | 2000000000 | 2,31 | 4,62
14.001.000439.MAT | Joelho 90º PVC soldável Ø 50 mm | MAT. | UN | 3000000000 | 6,52 | 19,56
14.001.000471.MAT | Solução limpadora para PVC | MAT. | L | 0,050000000 | 61,67 | 3,08
14.001.000486.MAT | Adaptador PVC soldável com flanges e anel para caixa d água Ø 50 mm x 1 1/2" | MAT. | UN | 1000000000 | 56,07 | 56,07
14.001.000506.MAT | Tubo PVC soldável Ø 25 mm | MAT. | M | 6000000000 | 6,43 | 38,58
14.001.000507.MAT | Tubo PVC soldável Ø 32 mm | MAT. | M | 1500000000 | 16,73 | 25,10
14.001.000509.MAT | Tubo PVC soldável Ø 50 mm | MAT. | M | 4000000000 | 27,60 | 110,40
14.001.000540.MAT | Bucha PVC soldável de redução longa Ø 50 mm x Ø 25 mm | MAT. | UN | 1000000000 | 12,05 | 12,05
14.001.000553.MAT | Adaptador PVC soldável Ø 25 mm para registro roscável Ø 3/4" | MAT. | UN | 3000000000 | 2,79 | 8,37
14.001.000564.MAT | Adesivo para PVC | MAT. | KG | 0,050000000 | 80,52 | 4,03
14.001.000668.MAT | Fita de vedação para tubos e conexões roscáveis, rolo de 50 m x 18 mm | MAT. | M | 0,290000000 | 0,27 | 0,08
14.006.000045.MAT | Registro PVC de esfera soldável Ø 25 mm | MAT. | UN | 2000000000 | 24,78 | 49,56
14.015.000027.MAT | Cisterna para água de chuva em polietileno, 5.000 litros, com equipamentos | MAT. | UN | 1000000000 | 7.883,37 | 7.883,37
16.004.000014.MAT | Disjuntor bipolar padrão europeu curva "C" 40 A | MAT. | UN | 1000000000 | 46,38 | 46,38
16.006.000007.MAT | Fio rígido 4 mm² isolamento em PVC, 750 V | MAT. | M | 18000000000 | 4,95 | 89,10
16.012.000020.MAT | Eletroduto PVC flexível corrugado Ø 20 mm | MAT. | M | 6000000000 | 2,35 | 14,10
13.123.000020.SER | Cisterna para água de chuva em polietileno, para enterrar, 10.000 litros, com equipamentos | SER.CG | UN |  | 16.565,92
01.001.000004.MOD | Ajudante de eletricista | M.O. | H | 2000000000 | 16,17 | 32,34
01.001.000005.MOD | Ajudante de encanador | M.O. | H | 9200000000 | 16,17 | 148,75
01.009.000001.MOD | Eletricista | M.O. | H | 2000000000 | 19,65 | 39,31
01.010.000001.MOD | Encanador | M.O. | H | 9200000000 | 19,65 | 180,82
02.105.000060.SER | Escavação manual de vala em solo de 1ª categoria profundidade até 2 m | SER.CG | M3 | 24500000000 | 64,67 | 1.584,51
02.105.000073.SER | Reaterro e compactação manual de vala por apiloamento com soquete | SER.CG | M3 | 8300000000 | 63,47 | 526,79
04.101.000050.SER | Armadura de tela de aço CA-60 Ø 4,20 mm, malha de 10 x 10 cm | SER.CG | M2 | 7500000000 | 54,68 | 410,10
04.102.000115.SER | Concreto preparado na obra C20 S50, controle "B" | SER.CG | M3 | 0,590000000 | 595,98 | 351,63
04.110.000048.SER | Lastro de concreto, incluindo preparo e lançamento | SER.CG | M3 | 0,590000000 | 633,79 | 373,94
10.001.000026.MAT | Massa para calafetação | MAT. | KG | 0,155000000 | 46,00 | 7,13
14.001.000414.MAT | Adaptador PVC soldável longo com flange livre para caixa d água Ø 25 mm x Ø 3/4" | MAT. | UN | 2000000000 | 27,16 | 54,32
14.001.000415.MAT | Adaptador PVC soldável longo com flange livre para caixa d água Ø 32 mm x Ø 1" | MAT. | UN | 1000000000 | 33,41 | 33,41
14.001.000436.MAT | Joelho 90º PVC soldável Ø 25 mm | MAT. | UN | 8000000000 | 1,06 | 8,48
14.001.000437.MAT | Joelho 90º PVC soldável Ø 32 mm | MAT. | UN | 2000000000 | 2,31 | 4,62
14.001.000439.MAT | Joelho 90º PVC soldável Ø 50 mm | MAT. | UN | 3000000000 | 6,52 | 19,56
14.001.000471.MAT | Solução limpadora para PVC | MAT. | L | 0,050000000 | 61,67 | 3,08
14.001.000486.MAT | Adaptador PVC soldável com flanges e anel para caixa d água Ø 50 mm x 1 1/2" | MAT. | UN | 1000000000 | 56,07 | 56,07
14.001.000506.MAT | Tubo PVC soldável Ø 25 mm | MAT. | M | 7500000000 | 6,43 | 48,23
14.001.000507.MAT | Tubo PVC soldável Ø 32 mm | MAT. | M | 1500000000 | 16,73 | 25,10
14.001.000509.MAT | Tubo PVC soldável Ø 50 mm | MAT. | M | 4000000000 | 27,60 | 110,40
14.001.000540.MAT | Bucha PVC soldável de redução longa Ø 50 mm x Ø 25 mm | MAT. | UN | 1000000000 | 12,05 | 12,05
14.001.000553.MAT | Adaptador PVC soldável Ø 25 mm para registro roscável Ø 3/4" | MAT. | UN | 3000000000 | 2,79 | 8,37
14.001.000564.MAT | Adesivo para PVC | MAT. | KG | 0,050000000 | 80,52 | 4,03
14.001.000668.MAT | Fita de vedação para tubos e conexões roscáveis, rolo de 50 m x 18 mm | MAT. | M | 0,290000000 | 0,27 | 0,08
14.006.000045.MAT | Registro PVC de esfera soldável Ø 25 mm | MAT. | UN | 2000000000 | 24,78 | 49,56
14.015.000028.MAT | Cisterna para água de chuva em polietileno, 10.000 litros, com equipamentos | MAT. | UN | 1000000000 | 12.323,68 | 12.323,68
16.004.000014.MAT | Disjuntor bipolar padrão europeu curva "C" 40 A | MAT. | UN | 1000000000 | 46,38 | 46,38
16.006.000007.MAT | Fio rígido 4 mm² isolamento em PVC, 750 V | MAT. | M | 18000000000 | 4,95 | 89,10
16.012.000020.MAT | Eletroduto PVC flexível corrugado Ø 20 mm | MAT. | M | 6000000000 | 2,35 | 14,10
13.123.000050.SER | Reservatório para água em fibrocimento, 500 litros com tampa | SER.CG | UN |  | 1.044,86
01.001.000005.MOD | Ajudante de encanador | M.O. | H | 7700000000 | 16,17 | 124,50
01.010.000001.MOD | Encanador | M.O. | H | 7700000000 | 19,65 | 151,34
10.001.000026.MAT | Massa para calafetação | MAT. | KG | 0,155000000 | 46,00 | 7,13
14.001.000436.MAT | Joelho 90º PVC soldável Ø 25 mm | MAT. | UN | 2000000000 | 1,06 | 2,12
14.001.000437.MAT | Joelho 90º PVC soldável Ø 32 mm | MAT. | UN | 1000000000 | 2,31 | 2,31
14.001.000439.MAT | Joelho 90º PVC soldável Ø 50 mm | MAT. | UN | 2000000000 | 6,52 | 13,04
14.001.000471.MAT | Solução limpadora para PVC | MAT. | L | 0,050000000 | 61,67 | 3,08
14.001.000483.MAT | Adaptador PVC soldável com flanges e anel para caixa d água Ø 25 mm x 3/4" | MAT. | UN | 1000000000 | 23,17 | 23,17
14.001.000484.MAT | Adaptador PVC soldável com flanges e anel para caixa d água Ø 32 mm x 1" | MAT. | UN | 2000000000 | 41,39 | 82,78
14.001.000486.MAT | Adaptador PVC soldável com flanges e anel para caixa d água Ø 50 mm x 1 1/2" | MAT. | UN | 1000000000 | 56,07 | 56,07
14.001.000498.MAT | Tê 90º PVC soldável Ø 32 mm | MAT. | UN | 1000000000 | 6,40 | 6,40
14.001.000500.MAT | Tê 90º PVC soldável Ø 50 mm | MAT. | UN | 1000000000 | 16,34 | 16,34
14.001.000506.MAT | Tubo PVC soldável Ø 25 mm | MAT. | M | 1500000000 | 6,43 | 9,65
14.001.000507.MAT | Tubo PVC soldável Ø 32 mm | MAT. | M | 1500000000 | 16,73 | 25,10
14.001.000509.MAT | Tubo PVC soldável Ø 50 mm | MAT. | M | 1000000000 | 27,60 | 27,60
14.001.000564.MAT | Adesivo para PVC | MAT. | KG | 0,050000000 | 80,52 | 4,03
14.001.000668.MAT | Fita de vedação para tubos e conexões roscáveis, rolo de 50 m x 18 mm | MAT. | M | 0,290000000 | 0,27 | 0,08
14.006.000045.MAT | Registro PVC de esfera soldável Ø 25 mm | MAT. | UN | 1000000000 | 24,78 | 24,78
14.006.000046.MAT | Registro PVC de esfera soldável Ø 32 mm | MAT. | UN | 1000000000 | 34,43 | 34,43
14.006.000048.MAT | Registro PVC de esfera soldável Ø 50 mm | MAT. | UN | 1000000000 | 56,04 | 56,04
14.015.000010.MAT | Reservatório para água em fibrocimento, 500 litros, com tampa | MAT. | UN | 1000000000 | 332,84 | 332,84
14.015.000024.MAT | Torneira de boia em PVC para caixa dágua Ø 3/4" | MAT. | UN | 1000000000 | 42,05 | 42,05
13.123.000053.SER | Reservatório para água em fibrocimento, 1.000 litros com tampa | SER.CG | UN |  | 1.319,95
01.001.000005.MOD | Ajudante de encanador | M.O. | H | 7700000000 | 16,17 | 124,50
01.010.000001.MOD | Encanador | M.O. | H | 7700000000 | 19,65 | 151,34
10.001.000026.MAT | Massa para calafetação | MAT. | KG | 0,155000000 | 46,00 | 7,13
14.001.000436.MAT | Joelho 90º PVC soldável Ø 25 mm | MAT. | UN | 2000000000 | 1,06 | 2,12
14.001.000437.MAT | Joelho 90º PVC soldável Ø 32 mm | MAT. | UN | 1000000000 | 2,31 | 2,31
14.001.000439.MAT | Joelho 90º PVC soldável Ø 50 mm | MAT. | UN | 2000000000 | 6,52 | 13,04
14.001.000471.MAT | Solução limpadora para PVC | MAT. | L | 0,050000000 | 61,67 | 3,08
14.001.000483.MAT | Adaptador PVC soldável com flanges e anel para caixa d água Ø 25 mm x 3/4" | MAT. | UN | 1000000000 | 23,17 | 23,17
14.001.000484.MAT | Adaptador PVC soldável com flanges e anel para caixa d água Ø 32 mm x 1" | MAT. | UN | 2000000000 | 41,39 | 82,78
14.001.000486.MAT | Adaptador PVC soldável com flanges e anel para caixa d água Ø 50 mm x 1 1/2" | MAT. | UN | 1000000000 | 56,07 | 56,07
14.001.000498.MAT | Tê 90º PVC soldável Ø 32 mm | MAT. | UN | 1000000000 | 6,40 | 6,40
14.001.000500.MAT | Tê 90º PVC soldável Ø 50 mm | MAT. | UN | 1000000000 | 16,34 | 16,34
14.001.000506.MAT | Tubo PVC soldável Ø 25 mm | MAT. | M | 1500000000 | 6,43 | 9,65
14.001.000507.MAT | Tubo PVC soldável Ø 32 mm | MAT. | M | 1500000000 | 16,73 | 25,10
14.001.000509.MAT | Tubo PVC soldável Ø 50 mm | MAT. | M | 1000000000 | 27,60 | 27,60
14.001.000564.MAT | Adesivo para PVC | MAT. | KG | 0,050000000 | 80,52 | 4,03
14.001.000668.MAT | Fita de vedação para tubos e conexões roscáveis, rolo de 50 m x 18 mm | MAT. | M | 0,290000000 | 0,27 | 0,08
14.006.000045.MAT | Registro PVC de esfera soldável Ø 25 mm | MAT. | UN | 1000000000 | 24,78 | 24,78
14.006.000046.MAT | Registro PVC de esfera soldável Ø 32 mm | MAT. | UN | 1000000000 | 34,43 | 34,43
14.006.000048.MAT | Registro PVC de esfera soldável Ø 50 mm | MAT. | UN | 1000000000 | 56,04 | 56,04
14.015.000011.MAT | Reservatório para água em fibrocimento, 1.000 litros, com tampa | MAT. | UN | 1000000000 | 607,93 | 607,93
14.015.000024.MAT | Torneira de boia em PVC para caixa dágua Ø 3/4" | MAT. | UN | 1000000000 | 42,05 | 42,05
13.123.000070.SER | Reservatório para água em fibra de vidro, 500 litros com tampa | SER.CG | UN |  | 989,70
01.001.000005.MOD | Ajudante de encanador | M.O. | H | 7700000000 | 16,17 | 124,50
01.010.000001.MOD | Encanador | M.O. | H | 7700000000 | 19,65 | 151,34
10.001.000026.MAT | Massa para calafetação | MAT. | KG | 0,155000000 | 46,00 | 7,13
14.001.000436.MAT | Joelho 90º PVC soldável Ø 25 mm | MAT. | UN | 2000000000 | 1,06 | 2,12
14.001.000437.MAT | Joelho 90º PVC soldável Ø 32 mm | MAT. | UN | 1000000000 | 2,31 | 2,31
14.001.000439.MAT | Joelho 90º PVC soldável Ø 50 mm | MAT. | UN | 2000000000 | 6,52 | 13,04
14.001.000471.MAT | Solução limpadora para PVC | MAT. | L | 0,050000000 | 61,67 | 3,08
14.001.000483.MAT | Adaptador PVC soldável com flanges e anel para caixa d água Ø 25 mm x 3/4" | MAT. | UN | 1000000000 | 23,17 | 23,17
14.001.000484.MAT | Adaptador PVC soldável com flanges e anel para caixa d água Ø 32 mm x 1" | MAT. | UN | 2000000000 | 41,39 | 82,78
14.001.000486.MAT | Adaptador PVC soldável com flanges e anel para caixa d água Ø 50 mm x 1 1/2" | MAT. | UN | 1000000000 | 56,07 | 56,07
14.001.000498.MAT | Tê 90º PVC soldável Ø 32 mm | MAT. | UN | 1000000000 | 6,40 | 6,40
14.001.000500.MAT | Tê 90º PVC soldável Ø 50 mm | MAT. | UN | 1000000000 | 16,34 | 16,34
14.001.000506.MAT | Tubo PVC soldável Ø 25 mm | MAT. | M | 1500000000 | 6,43 | 9,65
14.001.000507.MAT | Tubo PVC soldável Ø 32 mm | MAT. | M | 1500000000 | 16,73 | 25,10
14.001.000509.MAT | Tubo PVC soldável Ø 50 mm | MAT. | M | 1000000000 | 27,60 | 27,60
14.001.000564.MAT | Adesivo para PVC | MAT. | KG | 0,050000000 | 80,52 | 4,03
14.001.000668.MAT | Fita de vedação para tubos e conexões roscáveis, rolo de 50 m x 18 mm | MAT. | M | 0,290000000 | 0,27 | 0,08
14.006.000045.MAT | Registro PVC de esfera soldável Ø 25 mm | MAT. | UN | 1000000000 | 24,78 | 24,78
14.006.000046.MAT | Registro PVC de esfera soldável Ø 32 mm | MAT. | UN | 1000000000 | 34,43 | 34,43
14.006.000048.MAT | Registro PVC de esfera soldável Ø 50 mm | MAT. | UN | 1000000000 | 56,04 | 56,04
14.015.000009.MAT | Reservatório para água em fibra de vidro, 500 litros, com tampa | MAT. | UN | 1000000000 | 277,68 | 277,68
14.015.000024.MAT | Torneira de boia em PVC para caixa dágua Ø 3/4" | MAT. | UN | 1000000000 | 42,05 | 42,05
13.123.000073.SER | Reservatório para água em fibra de vidro, 1.000 litros com tampa | SER.CG | UN |  | 1.187,74
01.001.000005.MOD | Ajudante de encanador | M.O. | H | 7700000000 | 16,17 | 124,50
01.010.000001.MOD | Encanador | M.O. | H | 7700000000 | 19,65 | 151,34
10.001.000026.MAT | Massa para calafetação | MAT. | KG | 0,155000000 | 46,00 | 7,13
14.001.000436.MAT | Joelho 90º PVC soldável Ø 25 mm | MAT. | UN | 2000000000 | 1,06 | 2,12
14.001.000437.MAT | Joelho 90º PVC soldável Ø 32 mm | MAT. | UN | 1000000000 | 2,31 | 2,31
14.001.000439.MAT | Joelho 90º PVC soldável Ø 50 mm | MAT. | UN | 2000000000 | 6,52 | 13,04
14.001.000471.MAT | Solução limpadora para PVC | MAT. | L | 0,050000000 | 61,67 | 3,08
14.001.000483.MAT | Adaptador PVC soldável com flanges e anel para caixa d água Ø 25 mm x 3/4" | MAT. | UN | 1000000000 | 23,17 | 23,17
14.001.000484.MAT | Adaptador PVC soldável com flanges e anel para caixa d água Ø 32 mm x 1" | MAT. | UN | 2000000000 | 41,39 | 82,78
14.001.000486.MAT | Adaptador PVC soldável com flanges e anel para caixa d água Ø 50 mm x 1 1/2" | MAT. | UN | 1000000000 | 56,07 | 56,07
14.001.000498.MAT | Tê 90º PVC soldável Ø 32 mm | MAT. | UN | 1000000000 | 6,40 | 6,40
14.001.000500.MAT | Tê 90º PVC soldável Ø 50 mm | MAT. | UN | 1000000000 | 16,34 | 16,34
14.001.000506.MAT | Tubo PVC soldável Ø 25 mm | MAT. | M | 1500000000 | 6,43 | 9,65
14.001.000507.MAT | Tubo PVC soldável Ø 32 mm | MAT. | M | 1500000000 | 16,73 | 25,10
14.001.000509.MAT | Tubo PVC soldável Ø 50 mm | MAT. | M | 1000000000 | 27,60 | 27,60
14.001.000564.MAT | Adesivo para PVC | MAT. | KG | 0,050000000 | 80,52 | 4,03
14.001.000668.MAT | Fita de vedação para tubos e conexões roscáveis, rolo de 50 m x 18 mm | MAT. | M | 0,290000000 | 0,27 | 0,08
14.006.000045.MAT | Registro PVC de esfera soldável Ø 25 mm | MAT. | UN | 1000000000 | 24,78 | 24,78
14.006.000046.MAT | Registro PVC de esfera soldável Ø 32 mm | MAT. | UN | 1000000000 | 34,43 | 34,43
14.006.000048.MAT | Registro PVC de esfera soldável Ø 50 mm | MAT. | UN | 1000000000 | 56,04 | 56,04
14.015.000007.MAT | Reservatório para água em fibra de vidro, 1.000 litros, com tampa | MAT. | UN | 1000000000 | 475,72 | 475,72
14.015.000024.MAT | Torneira de boia em PVC para caixa dágua Ø 3/4" | MAT. | UN | 1000000000 | 42,05 | 42,05
13.123.000076.SER | Reservatório para água em fibra de vidro, 5.000 litros com tampa | SER.CG | UN |  | 3.396,80
01.001.000005.MOD | Ajudante de encanador | M.O. | H | 7700000000 | 16,17 | 124,50
01.010.000001.MOD | Encanador | M.O. | H | 7700000000 | 19,65 | 151,34
10.001.000026.MAT | Massa para calafetação | MAT. | KG | 0,155000000 | 46,00 | 7,13
14.001.000436.MAT | Joelho 90º PVC soldável Ø 25 mm | MAT. | UN | 2000000000 | 1,06 | 2,12
14.001.000437.MAT | Joelho 90º PVC soldável Ø 32 mm | MAT. | UN | 1000000000 | 2,31 | 2,31
14.001.000440.MAT | Joelho 90º PVC soldável Ø 60 mm | MAT. | UN | 2000000000 | 28,70 | 57,40
14.001.000471.MAT | Solução limpadora para PVC | MAT. | L | 0,050000000 | 61,67 | 3,08
14.001.000483.MAT | Adaptador PVC soldável com flanges e anel para caixa d água Ø 25 mm x 3/4" | MAT. | UN | 1000000000 | 23,17 | 23,17
14.001.000484.MAT | Adaptador PVC soldável com flanges e anel para caixa d água Ø 32 mm x 1" | MAT. | UN | 2000000000 | 41,39 | 82,78
14.001.000487.MAT | Adaptador PVC soldável com flanges e anel para caixa d água Ø 60 mm x 2" | MAT. | UN | 1000000000 | 89,44 | 89,44
14.001.000498.MAT | Tê 90º PVC soldável Ø 32 mm | MAT. | UN | 1000000000 | 6,40 | 6,40
14.001.000501.MAT | Tê 90º PVC soldável Ø 60 mm | MAT. | UN | 1000000000 | 59,05 | 59,05
14.001.000506.MAT | Tubo PVC soldável Ø 25 mm | MAT. | M | 2600000000 | 6,43 | 16,72
14.001.000507.MAT | Tubo PVC soldável Ø 32 mm | MAT. | M | 3000000000 | 16,73 | 50,19
14.001.000510.MAT | Tubo PVC soldável Ø 60 mm | MAT. | M | 1000000000 | 49,02 | 49,02
14.001.000564.MAT | Adesivo para PVC | MAT. | KG | 0,050000000 | 80,52 | 4,03
14.001.000668.MAT | Fita de vedação para tubos e conexões roscáveis, rolo de 50 m x 18 mm | MAT. | M | 1000000000 | 0,27 | 0,27
14.006.000045.MAT | Registro PVC de esfera soldável Ø 25 mm | MAT. | UN | 1000000000 | 24,78 | 24,78
14.006.000046.MAT | Registro PVC de esfera soldável Ø 32 mm | MAT. | UN | 1000000000 | 34,43 | 34,43
14.006.000049.MAT | Registro PVC de esfera soldável Ø 60 mm | MAT. | UN | 1000000000 | 98,10 | 98,10
14.015.000003.MAT | Torneira de latão com bóia plastica para caixa dágua Ø 3/4" | MAT. | UN | 1000000000 | 84,21 | 84,21
14.015.000013.MAT | Reservatório para água em fibra de vidro para 5.000 litros com tampa | MAT. | UN | 1000000000 | 2.426,34 | 2.426,34
13.123.000079.SER | Reservatório para água em fibra de vidro, 10.000 litros com tampa | SER.CG | UN |  | 5.881,24
01.001.000005.MOD | Ajudante de encanador | M.O. | H | 7700000000 | 16,17 | 124,50
01.010.000001.MOD | Encanador | M.O. | H | 7700000000 | 19,65 | 151,34
10.001.000026.MAT | Massa para calafetação | MAT. | KG | 0,155000000 | 46,00 | 7,13
14.001.000436.MAT | Joelho 90º PVC soldável Ø 25 mm | MAT. | UN | 2000000000 | 1,06 | 2,12
14.001.000437.MAT | Joelho 90º PVC soldável Ø 32 mm | MAT. | UN | 1000000000 | 2,31 | 2,31
14.001.000440.MAT | Joelho 90º PVC soldável Ø 60 mm | MAT. | UN | 2000000000 | 28,70 | 57,40
14.001.000471.MAT | Solução limpadora para PVC | MAT. | L | 0,050000000 | 61,67 | 3,08
14.001.000483.MAT | Adaptador PVC soldável com flanges e anel para caixa d água Ø 25 mm x 3/4" | MAT. | UN | 1000000000 | 23,17 | 23,17
14.001.000484.MAT | Adaptador PVC soldável com flanges e anel para caixa d água Ø 32 mm x 1" | MAT. | UN | 2000000000 | 41,39 | 82,78
14.001.000487.MAT | Adaptador PVC soldável com flanges e anel para caixa d água Ø 60 mm x 2" | MAT. | UN | 1000000000 | 89,44 | 89,44
14.001.000498.MAT | Tê 90º PVC soldável Ø 32 mm | MAT. | UN | 1000000000 | 6,40 | 6,40
14.001.000501.MAT | Tê 90º PVC soldável Ø 60 mm | MAT. | UN | 1000000000 | 59,05 | 59,05
14.001.000506.MAT | Tubo PVC soldável Ø 25 mm | MAT. | M | 3000000000 | 6,43 | 19,29
14.001.000507.MAT | Tubo PVC soldável Ø 32 mm | MAT. | M | 4000000000 | 16,73 | 66,92
14.001.000510.MAT | Tubo PVC soldável Ø 60 mm | MAT. | M | 1000000000 | 49,02 | 49,02
14.001.000564.MAT | Adesivo para PVC | MAT. | KG | 0,050000000 | 80,52 | 4,03
14.001.000668.MAT | Fita de vedação para tubos e conexões roscáveis, rolo de 50 m x 18 mm | MAT. | M | 1000000000 | 0,27 | 0,27
14.006.000045.MAT | Registro PVC de esfera soldável Ø 25 mm | MAT. | UN | 1000000000 | 24,78 | 24,78
14.006.000046.MAT | Registro PVC de esfera soldável Ø 32 mm | MAT. | UN | 1000000000 | 34,43 | 34,43
14.006.000049.MAT | Registro PVC de esfera soldável Ø 60 mm | MAT. | UN | 1000000000 | 98,10 | 98,10
14.015.000003.MAT | Torneira de latão com bóia plastica para caixa dágua Ø 3/4" | MAT. | UN | 1000000000 | 84,21 | 84,21
14.015.000014.MAT | Reservatório para água em fibra de vidro, 10.000 litros com tampa | MAT. | UN | 1000000000 | 4.891,47 | 4.891,47
13.123.000090.SER | Reservatório para água em polietileno, 1.000 litros com tampa | SER.CG | UN |  | 1.392,02
01.001.000005.MOD | Ajudante de encanador | M.O. | H | 7700000000 | 16,17 | 124,50
01.010.000001.MOD | Encanador | M.O. | H | 7700000000 | 19,65 | 151,34
10.001.000026.MAT | Massa para calafetação | MAT. | KG | 0,155000000 | 46,00 | 7,13
14.001.000436.MAT | Joelho 90º PVC soldável Ø 25 mm | MAT. | UN | 2000000000 | 1,06 | 2,12
14.001.000437.MAT | Joelho 90º PVC soldável Ø 32 mm | MAT. | UN | 1000000000 | 2,31 | 2,31
14.001.000439.MAT | Joelho 90º PVC soldável Ø 50 mm | MAT. | UN | 2000000000 | 6,52 | 13,04
14.001.000471.MAT | Solução limpadora para PVC | MAT. | L | 0,050000000 | 61,67 | 3,08
14.001.000483.MAT | Adaptador PVC soldável com flanges e anel para caixa d água Ø 25 mm x 3/4" | MAT. | UN | 1000000000 | 23,17 | 23,17
14.001.000484.MAT | Adaptador PVC soldável com flanges e anel para caixa d água Ø 32 mm x 1" | MAT. | UN | 2000000000 | 41,39 | 82,78
14.001.000486.MAT | Adaptador PVC soldável com flanges e anel para caixa d água Ø 50 mm x 1 1/2" | MAT. | UN | 1000000000 | 56,07 | 56,07
14.001.000498.MAT | Tê 90º PVC soldável Ø 32 mm | MAT. | UN | 1000000000 | 6,40 | 6,40
14.001.000500.MAT | Tê 90º PVC soldável Ø 50 mm | MAT. | UN | 1000000000 | 16,34 | 16,34
14.001.000506.MAT | Tubo PVC soldável Ø 25 mm | MAT. | M | 1500000000 | 6,43 | 9,65
14.001.000507.MAT | Tubo PVC soldável Ø 32 mm | MAT. | M | 1500000000 | 16,73 | 25,10
14.001.000509.MAT | Tubo PVC soldável Ø 50 mm | MAT. | M | 1000000000 | 27,60 | 27,60
14.001.000564.MAT | Adesivo para PVC | MAT. | KG | 0,050000000 | 80,52 | 4,03
14.001.000668.MAT | Fita de vedação para tubos e conexões roscáveis, rolo de 50 m x 18 mm | MAT. | M | 0,290000000 | 0,27 | 0,08
14.006.000045.MAT | Registro PVC de esfera soldável Ø 25 mm | MAT. | UN | 1000000000 | 24,78 | 24,78
14.006.000046.MAT | Registro PVC de esfera soldável Ø 32 mm | MAT. | UN | 1000000000 | 34,43 | 34,43
14.006.000048.MAT | Registro PVC de esfera soldável Ø 50 mm | MAT. | UN | 1000000000 | 56,04 | 56,04
14.015.000012.MAT | Reservatório para água em polietileno, 1.000 litros, com tampa | MAT. | UN | 1000000000 | 680,00 | 680,00
14.015.000024.MAT | Torneira de boia em PVC para caixa dágua Ø 3/4" | MAT. | UN | 1000000000 | 42,05 | 42,05
13.123.000091.SER | Reservatório para água em polietileno, 1.500 litros com tampa | SER.CG | UN |  | 1.600,89
01.001.000005.MOD | Ajudante de encanador | M.O. | H | 7700000000 | 16,17 | 124,50
01.010.000001.MOD | Encanador | M.O. | H | 7700000000 | 19,65 | 151,34
10.001.000026.MAT | Massa para calafetação | MAT. | KG | 0,155000000 | 46,00 | 7,13
14.001.000436.MAT | Joelho 90º PVC soldável Ø 25 mm | MAT. | UN | 2000000000 | 1,06 | 2,12
14.001.000437.MAT | Joelho 90º PVC soldável Ø 32 mm | MAT. | UN | 1000000000 | 2,31 | 2,31
14.001.000439.MAT | Joelho 90º PVC soldável Ø 50 mm | MAT. | UN | 2000000000 | 6,52 | 13,04
14.001.000471.MAT | Solução limpadora para PVC | MAT. | L | 0,050000000 | 61,67 | 3,08
14.001.000483.MAT | Adaptador PVC soldável com flanges e anel para caixa d água Ø 25 mm x 3/4" | MAT. | UN | 1000000000 | 23,17 | 23,17
14.001.000484.MAT | Adaptador PVC soldável com flanges e anel para caixa d água Ø 32 mm x 1" | MAT. | UN | 2000000000 | 41,39 | 82,78
14.001.000486.MAT | Adaptador PVC soldável com flanges e anel para caixa d água Ø 50 mm x 1 1/2" | MAT. | UN | 1000000000 | 56,07 | 56,07
14.001.000498.MAT | Tê 90º PVC soldável Ø 32 mm | MAT. | UN | 1000000000 | 6,40 | 6,40
14.001.000500.MAT | Tê 90º PVC soldável Ø 50 mm | MAT. | UN | 1000000000 | 16,34 | 16,34
14.001.000506.MAT | Tubo PVC soldável Ø 25 mm | MAT. | M | 1500000000 | 6,43 | 9,65
14.001.000507.MAT | Tubo PVC soldável Ø 32 mm | MAT. | M | 1500000000 | 16,73 | 25,10
14.001.000509.MAT | Tubo PVC soldável Ø 50 mm | MAT. | M | 1000000000 | 27,60 | 27,60
14.001.000564.MAT | Adesivo para PVC | MAT. | KG | 0,050000000 | 80,52 | 4,03
14.001.000668.MAT | Fita de vedação para tubos e conexões roscáveis, rolo de 50 m x 18 mm | MAT. | M | 1000000000 | 0,27 | 0,27
14.006.000045.MAT | Registro PVC de esfera soldável Ø 25 mm | MAT. | UN | 1000000000 | 24,78 | 24,78
14.006.000046.MAT | Registro PVC de esfera soldável Ø 32 mm | MAT. | UN | 1000000000 | 34,43 | 34,43
14.006.000048.MAT | Registro PVC de esfera soldável Ø 50 mm | MAT. | UN | 1000000000 | 56,04 | 56,04
14.015.000003.MAT | Torneira de latão com bóia plastica para caixa dágua Ø 3/4" | MAT. | UN | 1000000000 | 84,21 | 84,21
14.015.000017.MAT | Reservatório para água em polietileno, com tampa para 1.500 litros | MAT. | UN | 1000000000 | 846,51 | 846,51
13.123.000092.SER | Reservatório para água em polietileno, 2.000 litros com tampa | SER.CG | UN |  | 1.972,67
01.001.000005.MOD | Ajudante de encanador | M.O. | H | 7700000000 | 16,17 | 124,50
01.010.000001.MOD | Encanador | M.O. | H | 7700000000 | 19,65 | 151,34
10.001.000026.MAT | Massa para calafetação | MAT. | KG | 0,155000000 | 46,00 | 7,13
14.001.000436.MAT | Joelho 90º PVC soldável Ø 25 mm | MAT. | UN | 2000000000 | 1,06 | 2,12
14.001.000437.MAT | Joelho 90º PVC soldável Ø 32 mm | MAT. | UN | 1000000000 | 2,31 | 2,31
14.001.000439.MAT | Joelho 90º PVC soldável Ø 50 mm | MAT. | UN | 2000000000 | 6,52 | 13,04
14.001.000471.MAT | Solução limpadora para PVC | MAT. | L | 0,050000000 | 61,67 | 3,08
14.001.000483.MAT | Adaptador PVC soldável com flanges e anel para caixa d água Ø 25 mm x 3/4" | MAT. | UN | 1000000000 | 23,17 | 23,17
14.001.000484.MAT | Adaptador PVC soldável com flanges e anel para caixa d água Ø 32 mm x 1" | MAT. | UN | 2000000000 | 41,39 | 82,78
14.001.000486.MAT | Adaptador PVC soldável com flanges e anel para caixa d água Ø 50 mm x 1 1/2" | MAT. | UN | 1000000000 | 56,07 | 56,07
14.001.000498.MAT | Tê 90º PVC soldável Ø 32 mm | MAT. | UN | 1000000000 | 6,40 | 6,40
14.001.000500.MAT | Tê 90º PVC soldável Ø 50 mm | MAT. | UN | 1000000000 | 16,34 | 16,34
14.001.000506.MAT | Tubo PVC soldável Ø 25 mm | MAT. | M | 1500000000 | 6,43 | 9,65
14.001.000507.MAT | Tubo PVC soldável Ø 32 mm | MAT. | M | 1500000000 | 16,73 | 25,10
14.001.000509.MAT | Tubo PVC soldável Ø 50 mm | MAT. | M | 1000000000 | 27,60 | 27,60
14.001.000564.MAT | Adesivo para PVC | MAT. | KG | 0,050000000 | 80,52 | 4,03
14.001.000668.MAT | Fita de vedação para tubos e conexões roscáveis, rolo de 50 m x 18 mm | MAT. | M | 1000000000 | 0,27 | 0,27
14.006.000045.MAT | Registro PVC de esfera soldável Ø 25 mm | MAT. | UN | 1000000000 | 24,78 | 24,78
14.006.000046.MAT | Registro PVC de esfera soldável Ø 32 mm | MAT. | UN | 1000000000 | 34,43 | 34,43
14.006.000048.MAT | Registro PVC de esfera soldável Ø 50 mm | MAT. | UN | 1000000000 | 56,04 | 56,04
14.015.000024.MAT | Torneira de boia em PVC para caixa dágua Ø 3/4" | MAT. | UN | 1000000000 | 42,05 | 42,05
14.015.000029.MAT | Reservatório para água em polietileno para 2.000 litros com tampa | MAT. | UN | 1000000000 | 1.260,45 | 1.260,45
13.123.000093.SER | Reservatório para água em polietileno, 3.000 litros com tampa | SER.CG | UN |  | 2.757,52
01.001.000005.MOD | Ajudante de encanador | M.O. | H | 7700000000 | 16,17 | 124,50
01.010.000001.MOD | Encanador | M.O. | H | 7700000000 | 19,65 | 151,34
10.001.000026.MAT | Massa para calafetação | MAT. | KG | 0,155000000 | 46,00 | 7,13
14.001.000436.MAT | Joelho 90º PVC soldável Ø 25 mm | MAT. | UN | 2000000000 | 1,06 | 2,12
14.001.000437.MAT | Joelho 90º PVC soldável Ø 32 mm | MAT. | UN | 1000000000 | 2,31 | 2,31
14.001.000440.MAT | Joelho 90º PVC soldável Ø 60 mm | MAT. | UN | 2000000000 | 28,70 | 57,40
14.001.000471.MAT | Solução limpadora para PVC | MAT. | L | 0,050000000 | 61,67 | 3,08
14.001.000483.MAT | Adaptador PVC soldável com flanges e anel para caixa d água Ø 25 mm x 3/4" | MAT. | UN | 1000000000 | 23,17 | 23,17
14.001.000484.MAT | Adaptador PVC soldável com flanges e anel para caixa d água Ø 32 mm x 1" | MAT. | UN | 2000000000 | 41,39 | 82,78
14.001.000487.MAT | Adaptador PVC soldável com flanges e anel para caixa d água Ø 60 mm x 2" | MAT. | UN | 1000000000 | 89,44 | 89,44
14.001.000498.MAT | Tê 90º PVC soldável Ø 32 mm | MAT. | UN | 1000000000 | 6,40 | 6,40
14.001.000501.MAT | Tê 90º PVC soldável Ø 60 mm | MAT. | UN | 1000000000 | 59,05 | 59,05
14.001.000506.MAT | Tubo PVC soldável Ø 25 mm | MAT. | M | 2600000000 | 6,43 | 16,72
14.001.000507.MAT | Tubo PVC soldável Ø 32 mm | MAT. | M | 3000000000 | 16,73 | 50,19
14.001.000510.MAT | Tubo PVC soldável Ø 60 mm | MAT. | M | 1000000000 | 49,02 | 49,02
14.001.000564.MAT | Adesivo para PVC | MAT. | KG | 0,050000000 | 80,52 | 4,03
14.001.000668.MAT | Fita de vedação para tubos e conexões roscáveis, rolo de 50 m x 18 mm | MAT. | M | 1000000000 | 0,27 | 0,27
14.006.000045.MAT | Registro PVC de esfera soldável Ø 25 mm | MAT. | UN | 1000000000 | 24,78 | 24,78
14.006.000046.MAT | Registro PVC de esfera soldável Ø 32 mm | MAT. | UN | 1000000000 | 34,43 | 34,43
14.006.000049.MAT | Registro PVC de esfera soldável Ø 60 mm | MAT. | UN | 1000000000 | 98,10 | 98,10
14.015.000003.MAT | Torneira de latão com bóia plastica para caixa dágua Ø 3/4" | MAT. | UN | 1000000000 | 84,21 | 84,21
14.015.000018.MAT | Reservatório para água em polietileno para 3.000 litros com tampa | MAT. | UN | 1000000000 | 1.787,06 | 1.787,06
13.123.000094.SER | Reservatório para água em polietileno, 5.000 litros com tampa | SER.CG | UN |  | 3.123,43
01.001.000005.MOD | Ajudante de encanador | M.O. | H | 7700000000 | 16,17 | 124,50
01.010.000001.MOD | Encanador | M.O. | H | 7700000000 | 19,65 | 151,34
10.001.000026.MAT | Massa para calafetação | MAT. | KG | 0,155000000 | 46,00 | 7,13
14.001.000436.MAT | Joelho 90º PVC soldável Ø 25 mm | MAT. | UN | 2000000000 | 1,06 | 2,12
14.001.000437.MAT | Joelho 90º PVC soldável Ø 32 mm | MAT. | UN | 1000000000 | 2,31 | 2,31
14.001.000440.MAT | Joelho 90º PVC soldável Ø 60 mm | MAT. | UN | 2000000000 | 28,70 | 57,40
14.001.000471.MAT | Solução limpadora para PVC | MAT. | L | 0,050000000 | 61,67 | 3,08
14.001.000483.MAT | Adaptador PVC soldável com flanges e anel para caixa d água Ø 25 mm x 3/4" | MAT. | UN | 1000000000 | 23,17 | 23,17
14.001.000484.MAT | Adaptador PVC soldável com flanges e anel para caixa d água Ø 32 mm x 1" | MAT. | UN | 2000000000 | 41,39 | 82,78
14.001.000487.MAT | Adaptador PVC soldável com flanges e anel para caixa d água Ø 60 mm x 2" | MAT. | UN | 1000000000 | 89,44 | 89,44
14.001.000498.MAT | Tê 90º PVC soldável Ø 32 mm | MAT. | UN | 1000000000 | 6,40 | 6,40
14.001.000501.MAT | Tê 90º PVC soldável Ø 60 mm | MAT. | UN | 1000000000 | 59,05 | 59,05
14.001.000506.MAT | Tubo PVC soldável Ø 25 mm | MAT. | M | 2600000000 | 6,43 | 16,72
14.001.000507.MAT | Tubo PVC soldável Ø 32 mm | MAT. | M | 3000000000 | 16,73 | 50,19
14.001.000510.MAT | Tubo PVC soldável Ø 60 mm | MAT. | M | 1000000000 | 49,02 | 49,02
14.001.000564.MAT | Adesivo para PVC | MAT. | KG | 0,050000000 | 80,52 | 4,03
14.001.000668.MAT | Fita de vedação para tubos e conexões roscáveis, rolo de 50 m x 18 mm | MAT. | M | 1000000000 | 0,27 | 0,27
14.006.000045.MAT | Registro PVC de esfera soldável Ø 25 mm | MAT. | UN | 1000000000 | 24,78 | 24,78
14.006.000046.MAT | Registro PVC de esfera soldável Ø 32 mm | MAT. | UN | 1000000000 | 34,43 | 34,43
14.006.000049.MAT | Registro PVC de esfera soldável Ø 60 mm | MAT. | UN | 1000000000 | 98,10 | 98,10
14.015.000003.MAT | Torneira de latão com bóia plastica para caixa dágua Ø 3/4" | MAT. | UN | 1000000000 | 84,21 | 84,21
14.015.000019.MAT | Reservatório para água em polietileno para 5.000 litros com tampa | MAT. | UN | 1000000000 | 2.152,97 | 2.152,97
13.125.000010.SER | Conjunto elevatório motor-bomba centrífuga de 1/3 hp | SER.CG | UN |  | 1.550,33
01.001.000005.MOD | Ajudante de encanador | M.O. | H | 8000000000 | 16,17 | 129,35
01.010.000001.MOD | Encanador | M.O. | H | 8000000000 | 19,65 | 157,24
33.175.000013.EQA | Conjunto motor-bomba centrífuga trifásico para recalque de água 1/3 hp h man. 12 m / 6,8 m³/h | EQ.AQ. | UN | 1000000000 | 1.263,75 | 1.263,75
13.125.000015.SER | Conjunto elevatório motor-bomba centrífuga de 1/2 hp | SER.CG | UN |  | 1.549,79
01.001.000005.MOD | Ajudante de encanador | M.O. | H | 8000000000 | 16,17 | 129,35
01.010.000001.MOD | Encanador | M.O. | H | 8000000000 | 19,65 | 157,24
33.175.000035.EQA | Conjunto motor-bomba centrífuga trifásico para recalque de água 1/2 hp h man. 16 m / 8,3 m³/h | EQ.AQ. | UN | 1000000000 | 1.263,21 | 1.263,21
13.125.000020.SER | Conjunto elevatório motor-bomba centrífuga de 3/4 hp | SER.CG | UN |  | 1.967,88
01.001.000005.MOD | Ajudante de encanador | M.O. | H | 8000000000 | 16,17 | 129,35
01.010.000001.MOD | Encanador | M.O. | H | 8000000000 | 19,65 | 157,24
33.175.000033.EQA | Conjunto motor-bomba centrífuga trifásico para recalque de água 3/4 hp h man. 20 m / 10,8 m³/h | EQ.AQ. | UN | 1000000000 | 1.681,30 | 1.681,30
13.125.000025.SER | Conjunto elevatório motor-bomba centrífuga de 2 hp | SER.CG | UN |  | 3.575,34
01.001.000005.MOD | Ajudante de encanador | M.O. | H | 8000000000 | 16,17 | 129,35
01.010.000001.MOD | Encanador | M.O. | H | 8000000000 | 19,65 | 157,24
33.175.000037.EQA | Conjunto motor-bomba centrífuga trifásico para recalque de água 2 hp h man. 28 m / 11,9 m³/h | EQ.AQ. | UN | 1000000000 | 3.288,76 | 3.288,76
13.125.000030.SER | Conjunto elevatório motor-bomba centrífuga de 3 hp | SER.CG | UN |  | 3.109,60
01.001.000005.MOD | Ajudante de encanador | M.O. | H | 8000000000 | 16,17 | 129,35
01.010.000001.MOD | Encanador | M.O. | H | 8000000000 | 19,65 | 157,24
33.175.000015.EQA | Conjunto motor-bomba centrífuga trifásico para recalque de água 3 hp h man. 33 m / 13,5 m³/h | EQ.AQ. | UN | 1000000000 | 2.823,02 | 2.823,02
13.125.000035.SER | Conjunto elevatório motor-bomba centrífuga de 5 hp | SER.CG | UN |  | 6.567,80
01.001.000005.MOD | Ajudante de encanador | M.O. | H | 8000000000 | 16,17 | 129,35
01.010.000001.MOD | Encanador | M.O. | H | 8000000000 | 19,65 | 157,24
33.175.000039.EQA | Conjunto motor-bomba centrífuga trifásico para recalque de água 5 hp h man. 39 m / 19 m³/h | EQ.AQ. | UN | 1000000000 | 6.281,22 | 6.281,22
13.125.000040.SER | Conjunto elevatório motor-bomba centrífuga de 7,5 hp | SER.CG | UN |  | 7.790,81
01.001.000005.MOD | Ajudante de encanador | M.O. | H | 8000000000 | 16,17 | 129,35
01.010.000001.MOD | Encanador | M.O. | H | 8000000000 | 19,65 | 157,24
33.175.000041.EQA | Conjunto motor-bomba centrífuga trifásico para recalque de água 7,5 hp h man. 45 m / 25,4 m³/h | EQ.AQ. | UN | 1000000000 | 7.504,23 | 7.504,23
13.125.000045.SER | Conjunto elevatório motor-bomba centrífuga de 10 hp | SER.CG | UN |  | 10.162,68
01.001.000005.MOD | Ajudante de encanador | M.O. | H | 8000000000 | 16,17 | 129,35
01.010.000001.MOD | Encanador | M.O. | H | 8000000000 | 19,65 | 157,24
33.175.000017.EQA | Conjunto motor-bomba centrífuga trifásico para recalque de água 10 hp h man. 60 m / 30,6 m³/h | EQ.AQ. | UN | 1000000000 | 9.876,10 | 9.876,10
13.127.000100.SER | Aquecedor de passagem, a gás, com misturador e acendimento eletrônico, vazão 7 l/min | SER.CG | UN |  | 3.900,17
01.001.000005.MOD | Ajudante de encanador | M.O. | H | 2000000000 | 16,17 | 32,34
01.010.000001.MOD | Encanador | M.O. | H | 2000000000 | 19,65 | 39,31
14.001.000668.MAT | Fita de vedação para tubos e conexões roscáveis, rolo de 50 m x 18 mm | MAT. | M | 0,900000000 | 0,27 | 0,24
14.004.000012.MAT | Aquecedor de água de passagem a gás, acendimento eletrônico, vazão 7 l/min | MAT. | UN | 1000000000 | 3.828,28 | 3.828,28
13.127.000102.SER | Aquecedor de passagem, a gás, acendimento eletrônico, vazão 13,5 l/min | SER.CG | UN |  | 1.739,83
01.001.000005.MOD | Ajudante de encanador | M.O. | H | 2000000000 | 16,17 | 32,34
01.010.000001.MOD | Encanador | M.O. | H | 2000000000 | 19,65 | 39,31
14.001.000668.MAT | Fita de vedação para tubos e conexões roscáveis, rolo de 50 m x 18 mm | MAT. | M | 0,900000000 | 0,27 | 0,24
14.004.000011.MAT | Aquecedor de água de passagem a gás, acendimento eletrônico, vazão 13,5 l/min | MAT. | UN | 1000000000 | 1.667,94 | 1.667,94
13.127.000104.SER | Aquecedor de passagem, a gás, com misturador e acendimento eletrônico, vazão 15 l/min | SER.CG | UN |  | 1.889,80
01.001.000005.MOD | Ajudante de encanador | M.O. | H | 2500000000 | 16,17 | 40,42
01.010.000001.MOD | Encanador | M.O. | H | 2500000000 | 19,65 | 49,14
14.001.000668.MAT | Fita de vedação para tubos e conexões roscáveis, rolo de 50 m x 18 mm | MAT. | M | 0,900000000 | 0,27 | 0,24
14.004.000010.MAT | Aquecedor de água de passagem a gás, acendimento eletrônico, vazão 15 l/min | MAT. | UN | 1000000000 | 1.800,00 | 1.800,00
13.127.000106.SER | Aquecedor de passagem, a gás, com painel digital tensão 220 V, vazão 18 l/min | SER.CG | UN |  | 4.767,86
01.001.000005.MOD | Ajudante de encanador | M.O. | H | 2500000000 | 16,17 | 40,42
01.010.000001.MOD | Encanador | M.O. | H | 2500000000 | 19,65 | 49,14
14.001.000668.MAT | Fita de vedação para tubos e conexões roscáveis, rolo de 50 m x 18 mm | MAT. | M | 0,900000000 | 0,27 | 0,24
14.004.000009.MAT | Aquecedor de água de passagem a gás, com painel digital, vazão 18 l/min | MAT. | UN | 1000000000 | 4.678,06 | 4.678,06
13.127.000108.SER | Aquecedor de passagem à gás, tensão 127/220 v, com painel digital, vazão 25 l/min | SER.CG | UN |  | 4.760,05
01.001.000005.MOD | Ajudante de encanador | M.O. | H | 2800000000 | 16,17 | 45,27
01.010.000001.MOD | Encanador | M.O. | H | 2800000000 | 19,65 | 55,03
14.001.000668.MAT | Fita de vedação para tubos e conexões roscáveis, rolo de 50 m x 18 mm | MAT. | M | 0,900000000 | 0,27 | 0,24
14.004.000008.MAT | Aquecedor de água de passagem a gás, com painel digital, vazão 24 l/min | MAT. | UN | 1000000000 | 4.659,50 | 4.659,50
13.127.000200.SER | Aquecedor de acumulação, a gás, capacidade de 75 litros | SER.CG | UN |  | 3.591,98
01.001.000005.MOD | Ajudante de encanador | M.O. | H | 4000000000 | 16,17 | 64,67
01.010.000001.MOD | Encanador | M.O. | H | 4000000000 | 19,65 | 78,62
14.001.000668.MAT | Fita de vedação para tubos e conexões roscáveis, rolo de 50 m x 18 mm | MAT. | M | 1200000000 | 0,27 | 0,32
14.004.000007.MAT | Aquecedor de água de acumulação a gás capacidade 75 litros | MAT. | UN | 1000000000 | 3.448,36 | 3.448,36
13.127.000202.SER | Aquecedor de acumulação, a gás, capacidade de 110 litros | SER.CG | UN |  | 4.202,91
01.001.000005.MOD | Ajudante de encanador | M.O. | H | 4000000000 | 16,17 | 64,67
01.010.000001.MOD | Encanador | M.O. | H | 4000000000 | 19,65 | 78,62
14.001.000668.MAT | Fita de vedação para tubos e conexões roscáveis, rolo de 50 m x 18 mm | MAT. | M | 1200000000 | 0,27 | 0,32
14.004.000006.MAT | Aquecedor de água de acumulação a gás capacidade 110 litros | MAT. | UN | 1000000000 | 4.059,29 | 4.059,29
13.127.000204.SER | Aquecedor de acumulação, a gás, capacidade de 150 litros | SER.CG | UN |  | 4.300,78
01.001.000005.MOD | Ajudante de encanador | M.O. | H | 4200000000 | 16,17 | 67,91
01.010.000001.MOD | Encanador | M.O. | H | 4200000000 | 19,65 | 82,55
14.001.000668.MAT | Fita de vedação para tubos e conexões roscáveis, rolo de 50 m x 18 mm | MAT. | M | 1200000000 | 0,27 | 0,32
14.004.000005.MAT | Aquecedor de água de acumulação a gás capacidade 150 litros | MAT. | UN | 1000000000 | 4.150,00 | 4.150,00
13.127.000206.SER | Aquecedor de acumulação, a gás, capacidade de 200 litros | SER.CG | UN |  | 5.721,93
01.001.000005.MOD | Ajudante de encanador | M.O. | H | 5000000000 | 16,17 | 80,84
01.010.000001.MOD | Encanador | M.O. | H | 5000000000 | 19,65 | 98,27
14.001.000668.MAT | Fita de vedação para tubos e conexões roscáveis, rolo de 50 m x 18 mm | MAT. | M | 1200000000 | 0,27 | 0,32
14.004.000004.MAT | Aquecedor de água de acumulação a gás capacidade 200 litros | MAT. | UN | 1000000000 | 5.542,49 | 5.542,49
13.127.000208.SER | Aquecedor de acumulação, a gás, capacidade de 250 litros | SER.CG | UN |  | 6.801,24
01.001.000005.MOD | Ajudante de encanador | M.O. | H | 5000000000 | 16,17 | 80,84
01.010.000001.MOD | Encanador | M.O. | H | 5000000000 | 19,65 | 98,27
14.001.000668.MAT | Fita de vedação para tubos e conexões roscáveis, rolo de 50 m x 18 mm | MAT. | M | 1200000000 | 0,27 | 0,32
14.004.000003.MAT | Aquecedor de água de acumulação a gás capacidade 250 litros | MAT. | UN | 1000000000 | 6.621,80 | 6.621,80
13.127.000210.SER | Aquecedor de acumulação, a gás, capacidade de 400 litros | SER.CG | UN |  | 8.174,31
01.001.000005.MOD | Ajudante de encanador | M.O. | H | 6000000000 | 16,17 | 97,01
01.010.000001.MOD | Encanador | M.O. | H | 6000000000 | 19,65 | 117,93
14.001.000668.MAT | Fita de vedação para tubos e conexões roscáveis, rolo de 50 m x 18 mm | MAT. | M | 1200000000 | 0,27 | 0,32
14.004.000026.MAT | Aquecedor de água de acumulação a gás capacidade 400 litros | MAT. | UN | 1000000000 | 7.959,05 | 7.959,05
13.127.000300.SER | Aquecedor de acumulação, elétrico, potência 1500 W, volume 75 litros | SER.CG | UN |  | 8.058,55
01.001.000004.MOD | Ajudante de eletricista | M.O. | H | 2000000000 | 16,17 | 32,34
01.001.000005.MOD | Ajudante de encanador | M.O. | H | 4000000000 | 16,17 | 64,67
01.009.000001.MOD | Eletricista | M.O. | H | 2000000000 | 19,65 | 39,31
01.010.000001.MOD | Encanador | M.O. | H | 4000000000 | 19,65 | 78,62
14.001.000668.MAT | Fita de vedação para tubos e conexões roscáveis, rolo de 50 m x 18 mm | MAT. | M | 1200000000 | 0,27 | 0,32
14.004.000015.MAT | Aquecedor de água de acumulação elétrico, capacidade 75 litros, 1500 W, trifásico | MAT. | UN | 1000000000 | 7.843,29 | 7.843,29
13.127.000310.SER | Aquecedor de acumulação, elétrico, potência 1500 W, volume 100 litros | SER.CG | UN |  | 8.503,06
01.001.000004.MOD | Ajudante de eletricista | M.O. | H | 2000000000 | 16,17 | 32,34
01.001.000005.MOD | Ajudante de encanador | M.O. | H | 4000000000 | 16,17 | 64,67
01.009.000001.MOD | Eletricista | M.O. | H | 2000000000 | 19,65 | 39,31
01.010.000001.MOD | Encanador | M.O. | H | 4000000000 | 19,65 | 78,62
14.001.000668.MAT | Fita de vedação para tubos e conexões roscáveis, rolo de 50 m x 18 mm | MAT. | M | 1200000000 | 0,27 | 0,32
14.004.000016.MAT | Aquecedor de água de acumulação elétrico, capacidade 100 litros, 1500 W, trifásico | MAT. | UN | 1000000000 | 8.287,80 | 8.287,80
13.127.000312.SER | Aquecedor de acumulação, elétrico, potência 1500 W, volume 150 litros | SER.CG | UN |  | 4.451,08
01.001.000004.MOD | Ajudante de eletricista | M.O. | H | 2500000000 | 16,17 | 40,42
01.001.000005.MOD | Ajudante de encanador | M.O. | H | 4500000000 | 16,17 | 72,76
01.009.000001.MOD | Eletricista | M.O. | H | 2500000000 | 19,65 | 49,14
01.010.000001.MOD | Encanador | M.O. | H | 4500000000 | 19,65 | 88,44
14.001.000668.MAT | Fita de vedação para tubos e conexões roscáveis, rolo de 50 m x 18 mm | MAT. | M | 1200000000 | 0,27 | 0,32
14.004.000017.MAT | Aquecedor de água de acumulação elétrico, capacidade 150 litros, 1500 W, trifásico | MAT. | UN | 1000000000 | 4.200,00 | 4.200,00
13.127.000314.SER | Aquecedor de acumulação, elétrico, potência 2000 W, volume 200 litros | SER.CG | UN |  | 13.829,00
01.001.000004.MOD | Ajudante de eletricista | M.O. | H | 2500000000 | 16,17 | 40,42
01.001.000005.MOD | Ajudante de encanador | M.O. | H | 4500000000 | 16,17 | 72,76
01.009.000001.MOD | Eletricista | M.O. | H | 2500000000 | 19,65 | 49,14
01.010.000001.MOD | Encanador | M.O. | H | 4500000000 | 19,65 | 88,44
14.001.000668.MAT | Fita de vedação para tubos e conexões roscáveis, rolo de 50 m x 18 mm | MAT. | M | 1200000000 | 0,27 | 0,32
14.004.000018.MAT | Aquecedor de água de acumulação elétrico, capacidade 200 litros, 2000 W, monofásico | MAT. | UN | 1000000000 | 13.577,92 | 13.577,92
13.127.000316.SER | Aquecedor de acumulação, elétrico, potência 2000 W, volume 250 litros | SER.CG | UN |  | 15.705,09
01.001.000004.MOD | Ajudante de eletricista | M.O. | H | 2500000000 | 16,17 | 40,42
01.001.000005.MOD | Ajudante de encanador | M.O. | H | 4500000000 | 16,17 | 72,76
01.009.000001.MOD | Eletricista | M.O. | H | 2500000000 | 19,65 | 49,14
01.010.000001.MOD | Encanador | M.O. | H | 4500000000 | 19,65 | 88,44
14.001.000668.MAT | Fita de vedação para tubos e conexões roscáveis, rolo de 50 m x 18 mm | MAT. | M | 1200000000 | 0,27 | 0,32
14.004.000019.MAT | Aquecedor de água de acumulação elétrico, capacidade 250 litros, 2000 W, monofásico | MAT. | UN | 1000000000 | 15.454,01 | 15.454,01
13.127.000318.SER | Aquecedor de acumulação, elétrico, potência 4500 w, volume 300 litros | SER.CG | UN |  | 10.044,64
01.001.000004.MOD | Ajudante de eletricista | M.O. | H | 4000000000 | 16,17 | 64,67
01.001.000005.MOD | Ajudante de encanador | M.O. | H | 4500000000 | 16,17 | 72,76
01.009.000001.MOD | Eletricista | M.O. | H | 4000000000 | 19,65 | 78,62
01.010.000001.MOD | Encanador | M.O. | H | 4500000000 | 19,65 | 88,44
14.001.000668.MAT | Fita de vedação para tubos e conexões roscáveis, rolo de 50 m x 18 mm | MAT. | M | 1200000000 | 0,27 | 0,32
14.004.000020.MAT | Aquecedor de água de acumulação elétrico, capacidade 300 litros, 4500 W, trifásico | MAT. | UN | 1000000000 | 9.739,82 | 9.739,82
13.127.000320.SER | Aquecedor de acumulação, elétrico, potência 7500 w, volume 500 litros | SER.CG | UN |  | 14.660,86
01.001.000004.MOD | Ajudante de eletricista | M.O. | H | 4000000000 | 16,17 | 64,67
01.001.000005.MOD | Ajudante de encanador | M.O. | H | 4500000000 | 16,17 | 72,76
01.009.000001.MOD | Eletricista | M.O. | H | 4000000000 | 19,65 | 78,62
01.010.000001.MOD | Encanador | M.O. | H | 4500000000 | 19,65 | 88,44
14.001.000668.MAT | Fita de vedação para tubos e conexões roscáveis, rolo de 50 m x 18 mm | MAT. | M | 1200000000 | 0,27 | 0,32
14.004.000021.MAT | Aquecedor de água de acumulação elétrico, capacidade 500 litros, 7500 W, trifásico | MAT. | UN | 1000000000 | 14.356,04 | 14.356,04
13.127.000400.SER | Aquecedor solar capacidade 400 litros com 4 coletores solares | SER.CG | CJ |  | 9.676,69
01.001.000005.MOD | Ajudante de encanador | M.O. | H | 6000000000 | 16,17 | 97,01
01.009.000001.MOD | Eletricista | M.O. | H | 2000000000 | 19,65 | 39,31
01.010.000001.MOD | Encanador | M.O. | H | 6000000000 | 19,65 | 117,93
14.001.000668.MAT | Fita de vedação para tubos e conexões roscáveis, rolo de 50 m x 18 mm | MAT. | M | 27000000000 | 0,27 | 7,29
14.001.000689.MAT | Conector de cobre de redução sem anel Ø 28 mm x 22 mm | MAT. | UN | 2000000000 | 9,61 | 19,22
14.001.000711.MAT | Pasta para soldar cobre e bronze | MAT. | KG | 0,100000000 | 110,73 | 11,07
14.001.000717.MAT | Cap de cobre soldável bolsa Ø 22 mm | MAT. | UN | 1000000000 | 7,85 | 7,85
14.001.000718.MAT | Cap de cobre soldável bolsa Ø 28 mm | MAT. | UN | 1000000000 | 11,92 | 11,92
14.001.000739.MAT | Conector de bronze BB sem anel roscável Ø 3/4" x 22 mm | MAT. | UN | 1000000000 | 23,70 | 23,70
14.001.000759.MAT | Tubo de cobre soldável Classe E Ø 22 mm | MAT. | M | 15000000000 | 54,77 | 821,55
14.001.000760.MAT | Tubo de cobre soldável Classe E Ø 28 mm | MAT. | M | 5000000000 | 71,98 | 359,90
14.001.000774.MAT | União de cobre soldável BB Ø 22 mm | MAT. | UN | 13000000000 | 42,29 | 549,77
14.001.000775.MAT | União de cobre soldável BB Ø 28 mm | MAT. | UN | 2000000000 | 64,87 | 129,74
14.001.000786.MAT | Conector de bronze BP sem anel roscável Ø 3/4" x 22 mm | MAT. | UN | 4000000000 | 17,42 | 69,68
14.001.000787.MAT | Conector de bronze BP sem anel roscável Ø 1" x 28 mm | MAT. | UN | 3000000000 | 26,88 | 80,64
14.001.000801.MAT | Cotovelo de cobre soldável BB sem anel Ø 22 mm | MAT. | UN | 8000000000 | 24,34 | 194,72
14.001.000802.MAT | Cotovelo de cobre soldável BB sem anel Ø 28 mm | MAT. | UN | 6000000000 | 40,16 | 240,96
14.001.000815.MAT | Curva 45º de cobre soldável BB sem anel Ø 22 mm | MAT. | UN | 6000000000 | 9,59 | 57,54
14.001.000816.MAT | Curva 45º de cobre soldável BB sem anel Ø 28 mm | MAT. | UN | 4000000000 | 18,34 | 73,36
14.001.001094.MAT | Tubo de polietileno reticulado para isolamento térmico Ø 3/4", espessura 10 mm | MAT. | M | 16500000000 | 3,15 | 51,98
14.001.001100.MAT | Tubo de polietileno reticulado para isolamento térmico Ø 1", espessura 10 mm | MAT. | M | 5500000000 | 2,42 | 13,31
14.004.000023.MAT | Placa coletora de energia para aquecedor solar 1 m² | MAT. | UN | 4000000000 | 599,00 | 2.396,00
14.004.000025.MAT | Reservatório térmico tipo boiler para aquecedor (capacidade: 400 l) | MAT. | UN | 1000000000 | 4.150,00 | 4.150,00
14.006.000007.MAT | Registro de gaveta acabamento bruto Ø 3/4" | MAT. | UN | 2000000000 | 26,88 | 53,76
14.006.000009.MAT | Registro de gaveta acabamento bruto Ø 1" | MAT. | UN | 1000000000 | 38,43 | 38,43
25.012.000003.MAT | Estanho 50x50 para solda | MAT. | KG | 0,500000000 | 120,11 | 60,06
13.127.000500.SER | Aquecedor eletro-automático individual, 220 v - 5200 w | SER.CG | UN |  | 728,04
01.001.000005.MOD | Ajudante de encanador | M.O. | H | 0,500000000 | 16,17 | 8,08
01.010.000001.MOD | Encanador | M.O. | H | 0,500000000 | 19,65 | 9,83
14.001.000668.MAT | Fita de vedação para tubos e conexões roscáveis, rolo de 50 m x 18 mm | MAT. | M | 0,470000000 | 0,27 | 0,13
14.004.000022.MAT | Aquecedor de água de passagem elétrico, automático, 5200 W, baixa pressão | MAT. | UN | 1000000000 | 710,00 | 710,00
13.127.000502.SER | Aquecedor eletro-automático central, 220 V- 5200 W | SER.CG | UN |  | 1.124,74
01.001.000004.MOD | Ajudante de eletricista | M.O. | H | 0,500000000 | 16,17 | 8,08
01.001.000005.MOD | Ajudante de encanador | M.O. | H | 1300000000 | 16,17 | 21,02
01.009.000001.MOD | Eletricista | M.O. | H | 0,500000000 | 19,65 | 9,83
01.010.000001.MOD | Encanador | M.O. | H | 1300000000 | 19,65 | 25,55
14.001.000668.MAT | Fita de vedação para tubos e conexões roscáveis, rolo de 50 m x 18 mm | MAT. | M | 0,940000000 | 0,27 | 0,25
14.004.000013.MAT | Aquecedor de água de passagem elétrico, automático, 5200 W | MAT. | UN | 1000000000 | 1.060,00 | 1.060,00
13.127.000600.SER | Chuveiro elétrico automático, 220 V- 5400 W | SER.CG | UN |  | 254,07
01.001.000005.MOD | Ajudante de encanador | M.O. | H | 0,500000000 | 16,17 | 8,08
01.009.000001.MOD | Eletricista | M.O. | H | 0,150000000 | 19,65 | 2,95
01.010.000001.MOD | Encanador | M.O. | H | 0,500000000 | 19,65 | 9,83
15.009.000004.MAT | Tubo de latão de ligação para chuveiro com canopla acabamento cromado Ø 1/2" x 23 cm | MAT. | UN | 1000000000 | 12,85 | 12,85
15.017.000003.MAT | Chuveiro elétrico potência 5400 W 220 V | MAT. | UN | 1000000000 | 220,36 | 220,36
13.127.000700.SER | Torneira elétrica automática, 220 v- 5400 w | SER.CG | UN |  | 198,72
01.001.000005.MOD | Ajudante de encanador | M.O. | H | 0,500000000 | 16,17 | 8,08
01.010.000001.MOD | Encanador | M.O. | H | 0,500000000 | 19,65 | 9,83
15.039.000001.MAT | Torneira elétrica potência 5400 W 220 V | MAT. | UN | 1000000000 | 180,81 | 180,81
13.160.000050.SER | Automático de bóia | SER.CG | UN |  | 79,28
01.001.000004.MOD | Ajudante de eletricista | M.O. | H | 1000000000 | 16,17 | 16,17
01.009.000001.MOD | Eletricista | M.O. | H | 1000000000 | 19,65 | 19,65
14.015.000001.MAT | Chave de bóia regulador automático de nível de líquidos em caixas ou reservatório 15 A | MAT. | UN | 1000000000 | 43,46 | 43,46
13.160.000200.SER | Ponto de água fria com tubo PVC Ø 25 mm inclusive conexões | SER.CG | UN |  | 212,85
01.001.000005.MOD | Ajudante de encanador | M.O. | H | 3000000000 | 16,17 | 48,51
01.010.000001.MOD | Encanador | M.O. | H | 3000000000 | 19,65 | 58,96
14.001.000434.MAT | Joelho 90º PVC soldável Ø 32 mm com bucha de latão roscável Ø 3/4" | MAT. | UN | 1000000000 | 33,07 | 33,07
14.001.000446.MAT | Joelho 90º PVC soldável Ø 25 mm com reducao roscável Ø 3/4" | MAT. | UN | 3000000000 | 4,37 | 13,11
14.001.000489.MAT | Tê 90º PVC soldável com rosca na bolsa central Ø 25 mm x 3/4" | MAT. | UN | 1000000000 | 7,76 | 7,76
14.001.000506.MAT | Tubo PVC soldável Ø 25 mm | MAT. | M | 8000000000 | 6,43 | 51,44
13.160.000300.SER | Ponto de água quente com tubo de cobre e conexões Ø 22 mm | SER.CG | UN |  | 605,17
01.001.000005.MOD | Ajudante de encanador | M.O. | H | 3000000000 | 16,17 | 48,51
01.010.000001.MOD | Encanador | M.O. | H | 3000000000 | 19,65 | 58,96
14.001.000756.MAT | Tê de cobre soldável BB Ø 22 mm | MAT. | UN | 1000000000 | 21,18 | 21,18
14.001.000759.MAT | Tubo de cobre soldável Classe E Ø 22 mm | MAT. | M | 8000000000 | 54,77 | 438,16
14.001.000815.MAT | Curva 45º de cobre soldável BB sem anel Ø 22 mm | MAT. | UN | 4000000000 | 9,59 | 38,36
13.160.000400.SER | Ponto de gás com tubo de aço galvanizado e conexões Ø 20 mm | SER.CG | UN |  | 638,02
01.001.000005.MOD | Ajudante de encanador | M.O. | H | 4000000000 | 16,17 | 64,67
01.010.000001.MOD | Encanador | M.O. | H | 4000000000 | 19,65 | 78,62
14.001.000330.MAT | Tubo de aço galvanizado com costura Ø 3/4" | MAT. | M | 15000000000 | 31,90 | 478,50
14.001.000359.MAT | Cotovelo 45º de ferro maleável galvanizado rosca BSP Ø 3/4" | MAT. | UN | 1000000000 | 16,23 | 16,23
13.160.000500.SER | Ponto de esgoto primário com tubo PVC e conexões Ø 100 mm | SER.CG | UN |  | 330,95
01.001.000005.MOD | Ajudante de encanador | M.O. | H | 3500000000 | 16,17 | 56,59
01.010.000001.MOD | Encanador | M.O. | H | 3500000000 | 19,65 | 68,79
14.001.000947.MAT | Joelho 90º PVC PBV para esgoto Ø 100 mm | MAT. | UN | 2000000000 | 14,63 | 29,26
14.001.000955.MAT | Junção 45º PVC PBV para esgoto com redução Ø 100 mm x 75 mm | MAT. | UN | 1000000000 | 39,82 | 39,82
14.001.000987.MAT | Tê 90º PVC PBV para esgoto Ø 100 mm | MAT. | UN | 1000000000 | 21,47 | 21,47
14.001.000991.MAT | Tubo PVC PBV para esgoto Ø 100 mm | MAT. | M | 6000000000 | 19,17 | 115,02
13.160.000520.SER | Ponto de esgoto secundário com tubo PVC e conexões Ø 50 mm | SER.CG | UN |  | 225,67
01.001.000005.MOD | Ajudante de encanador | M.O. | H | 3000000000 | 16,17 | 48,51
01.010.000001.MOD | Encanador | M.O. | H | 3000000000 | 19,65 | 58,96
14.001.000945.MAT | Joelho 90º PVC PBV para esgoto Ø 50 mm | MAT. | UN | 2000000000 | 4,13 | 8,26
14.001.000954.MAT | Junção 45º PVC PBV para esgoto com redução Ø 100 mm x 50 mm | MAT. | UN | 1000000000 | 25,97 | 25,97
14.001.000985.MAT | Tê 90º PVC PBV para esgoto Ø 50 mm | MAT. | UN | 1000000000 | 9,33 | 9,33
14.001.000990.MAT | Tubo PVC PBV para esgoto Ø 50 mm | MAT. | M | 6000000000 | 12,44 | 74,64
13.160.000600.SER | Ligação de esgoto completa com tubo PVC Ø 100 mm no passeio | SER.CG | UN |  | 174,63
01.010.000001.MOD | Encanador | M.O. | H | 0,630000000 | 19,65 | 12,38
01.026.000001.MOD | Servente | M.O. | H | 4120000000 | 16,17 | 66,61
09.004.000002.MAT | Asfalto para vedação de encanamentos | MAT. | KG | 4550000000 | 8,77 | 39,90
14.001.000937.MAT | Anel de borracha para tubo PVC esgoto Ø 100 mm | MAT. | UN | 1000000000 | 2,85 | 2,85
14.001.000971.MAT | Pasta lubrificante para tubo PVC | MAT. | KG | 0,010800000 | 67,78 | 0,73
14.001.000991.MAT | Tubo PVC PBV para esgoto Ø 100 mm | MAT. | M | 1520000000 | 19,17 | 29,14
27.001.000006.MAT | Estopa branca de primeira qualidade | MAT. | KG | 0,280000000 | 21,81 | 6,11
33.103.000015.EQH | Compactador de percussão tipo sapo, gasolina 4 hp - 3 kW, 1.400 kgf, peso 73 kg | SER.CH | H PROD | 0,050000000 | 22,95 | 1,15
33.116.000022.EQH | Retroescavadeira sobre pneus 75 hp - 56 kW, caçamba dianteira, 0,76 m³, retro, 0,22 m³, profundidade de escavação de 4,3 m | SER.CH | H PROD | 0,080000000 | 141,97 | 11,36
33.159.000012.EQH | Caminhão basculante 5 m³ 182 hp - 136 kW, 4 x 2 | SER.CH | H PROD | 0,010000000 | 173,37 | 1,73
33.161.000010.EQH | Caminhão carroceria de madeira, 4,5 m, 4 t 154 hp - 115 kW, 4 x 2 | SER.CH | H PROD | 0,020000000 | 133,20 | 2,66
13.160.000602.SER | Ligação de esgoto completa com tubo PVC Ø 100 mm no passeio oposto | SER.CG | UN |  | 1.006,75
01.010.000001.MOD | Encanador | M.O. | H | 2230000000 | 19,65 | 43,83
01.026.000001.MOD | Servente | M.O. | H | 26700000000 | 16,17 | 431,70
09.004.000002.MAT | Asfalto para vedação de encanamentos | MAT. | KG | 16300000000 | 8,77 | 142,95
14.001.000937.MAT | Anel de borracha para tubo PVC esgoto Ø 100 mm | MAT. | UN | 5000000000 | 2,85 | 14,25
14.001.000971.MAT | Pasta lubrificante para tubo PVC | MAT. | KG | 0,056800000 | 67,78 | 3,85
14.001.000991.MAT | Tubo PVC PBV para esgoto Ø 100 mm | MAT. | M | 15800000000 | 19,17 | 302,89
27.001.000006.MAT | Estopa branca de primeira qualidade | MAT. | KG | 1000000000 | 21,81 | 21,81
33.103.000015.EQH | Compactador de percussão tipo sapo, gasolina 4 hp - 3 kW, 1.400 kgf, peso 73 kg | SER.CH | H PROD | 0,360000000 | 22,95 | 8,26
33.116.000022.EQH | Retroescavadeira sobre pneus 75 hp - 56 kW, caçamba dianteira, 0,76 m³, retro, 0,22 m³, profundidade de escavação de 4,3 m | SER.CH | H PROD | 0,080000000 | 141,97 | 11,36
33.159.000012.EQH | Caminhão basculante 5 m³ 182 hp - 136 kW, 4 x 2 | SER.CH | H PROD | 0,080000000 | 173,37 | 13,87
33.161.000010.EQH | Caminhão carroceria de madeira, 4,5 m, 4 t 154 hp - 115 kW, 4 x 2 | SER.CH | H PROD | 0,090000000 | 133,20 | 11,99
13.160.000605.SER | Ligação de esgoto completa com tubo PVC Ø 150 mm no passeio | SER.CG | UN |  | 233,97
01.010.000001.MOD | Encanador | M.O. | H | 0,660000000 | 19,65 | 12,97
01.026.000001.MOD | Servente | M.O. | H | 4160000000 | 16,17 | 67,26
09.004.000002.MAT | Asfalto para vedação de encanamentos | MAT. | KG | 5250000000 | 8,77 | 46,04
14.001.000938.MAT | Anel de borracha para tubo PVC esgoto Ø 150 mm | MAT. | UN | 1000000000 | 8,57 | 8,57
14.001.000971.MAT | Pasta lubrificante para tubo PVC | MAT. | KG | 0,010800000 | 67,78 | 0,73
14.001.000993.MAT | Tubo PVC PBV para esgoto Ø 150 mm | MAT. | M | 1520000000 | 48,59 | 73,86
27.001.000006.MAT | Estopa branca de primeira qualidade | MAT. | KG | 0,350000000 | 21,81 | 7,63
33.103.000015.EQH | Compactador de percussão tipo sapo, gasolina 4 hp - 3 kW, 1.400 kgf, peso 73 kg | SER.CH | H PROD | 0,050000000 | 22,95 | 1,15
33.116.000022.EQH | Retroescavadeira sobre pneus 75 hp - 56 kW, caçamba dianteira, 0,76 m³, retro, 0,22 m³, profundidade de escavação de 4,3 m | SER.CH | H PROD | 0,080000000 | 141,97 | 11,36
33.159.000012.EQH | Caminhão basculante 5 m³ 182 hp - 136 kW, 4 x 2 | SER.CH | H PROD | 0,010000000 | 173,37 | 1,73
33.161.000010.EQH | Caminhão carroceria de madeira, 4,5 m, 4 t 154 hp - 115 kW, 4 x 2 | SER.CH | H PROD | 0,020000000 | 133,20 | 2,66
13.160.000607.SER | Ligação de esgoto completa com tubo PVC Ø 150 mm no terço | SER.CG | UN |  | 498,09
01.010.000001.MOD | Encanador | M.O. | H | 1220000000 | 19,65 | 23,98
01.026.000001.MOD | Servente | M.O. | H | 11700000000 | 16,17 | 189,17
09.004.000002.MAT | Asfalto para vedação de encanamentos | MAT. | KG | 9750000000 | 8,77 | 85,51
14.001.000938.MAT | Anel de borracha para tubo PVC esgoto Ø 150 mm | MAT. | UN | 1000000000 | 8,57 | 8,57
14.001.000971.MAT | Pasta lubrificante para tubo PVC | MAT. | KG | 0,021600000 | 67,78 | 1,46
14.001.000993.MAT | Tubo PVC PBV para esgoto Ø 150 mm | MAT. | M | 3030000000 | 48,59 | 147,23
27.001.000006.MAT | Estopa branca de primeira qualidade | MAT. | KG | 0,650000000 | 21,81 | 14,18
33.103.000015.EQH | Compactador de percussão tipo sapo, gasolina 4 hp - 3 kW, 1.400 kgf, peso 73 kg | SER.CH | H PROD | 0,150000000 | 22,95 | 3,44
33.116.000022.EQH | Retroescavadeira sobre pneus 75 hp - 56 kW, caçamba dianteira, 0,76 m³, retro, 0,22 m³, profundidade de escavação de 4,3 m | SER.CH | H PROD | 0,080000000 | 141,97 | 11,36
33.159.000012.EQH | Caminhão basculante 5 m³ 182 hp - 136 kW, 4 x 2 | SER.CH | H PROD | 0,030000000 | 173,37 | 5,20
33.161.000010.EQH | Caminhão carroceria de madeira, 4,5 m, 4 t 154 hp - 115 kW, 4 x 2 | SER.CH | H PROD | 0,060000000 | 133,20 | 7,99
13.160.000610.SER | Ligação de esgoto completa com tubo PVC Ø 150 mm no eixo | SER.CG | UN |  | 904,73
01.010.000001.MOD | Encanador | M.O. | H | 1500000000 | 19,65 | 29,48
01.026.000001.MOD | Servente | M.O. | H | 15500000000 | 16,17 | 250,61
09.004.000002.MAT | Asfalto para vedação de encanamentos | MAT. | KG | 12000000000 | 8,77 | 105,24
14.001.000938.MAT | Anel de borracha para tubo PVC esgoto Ø 150 mm | MAT. | UN | 3000000000 | 8,57 | 25,71
14.001.000971.MAT | Pasta lubrificante para tubo PVC | MAT. | KG | 0,032400000 | 67,78 | 2,20
14.001.000993.MAT | Tubo PVC PBV para esgoto Ø 150 mm | MAT. | M | 9030000000 | 48,59 | 438,77
27.001.000006.MAT | Estopa branca de primeira qualidade | MAT. | KG | 0,800000000 | 21,81 | 17,45
33.103.000015.EQH | Compactador de percussão tipo sapo, gasolina 4 hp - 3 kW, 1.400 kgf, peso 73 kg | SER.CH | H PROD | 0,200000000 | 22,95 | 4,59
33.116.000022.EQH | Retroescavadeira sobre pneus 75 hp - 56 kW, caçamba dianteira, 0,76 m³, retro, 0,22 m³, profundidade de escavação de 4,3 m | SER.CH | H PROD | 0,080000000 | 141,97 | 11,36
33.159.000012.EQH | Caminhão basculante 5 m³ 182 hp - 136 kW, 4 x 2 | SER.CH | H PROD | 0,050000000 | 173,37 | 8,67
33.161.000010.EQH | Caminhão carroceria de madeira, 4,5 m, 4 t 154 hp - 115 kW, 4 x 2 | SER.CH | H PROD | 0,080000000 | 133,20 | 10,66
13.160.000613.SER | Ligação de esgoto completa com tubo PVC Ø 150 mm no terço oposto | SER.CG | UN |  | 1.154,27
01.010.000001.MOD | Encanador | M.O. | H | 1780000000 | 19,65 | 34,98
01.026.000001.MOD | Servente | M.O. | H | 19300000000 | 16,17 | 312,05
09.004.000002.MAT | Asfalto para vedação de encanamentos | MAT. | KG | 14300000000 | 8,77 | 125,41
14.001.000938.MAT | Anel de borracha para tubo PVC esgoto Ø 150 mm | MAT. | UN | 4000000000 | 8,57 | 34,28
14.001.000971.MAT | Pasta lubrificante para tubo PVC | MAT. | KG | 0,043200000 | 67,78 | 2,93
14.001.000993.MAT | Tubo PVC PBV para esgoto Ø 150 mm | MAT. | M | 12000000000 | 48,59 | 583,08
27.001.000006.MAT | Estopa branca de primeira qualidade | MAT. | KG | 0,950000000 | 21,81 | 20,72
33.103.000015.EQH | Compactador de percussão tipo sapo, gasolina 4 hp - 3 kW, 1.400 kgf, peso 73 kg | SER.CH | H PROD | 0,250000000 | 22,95 | 5,74
33.116.000022.EQH | Retroescavadeira sobre pneus 75 hp - 56 kW, caçamba dianteira, 0,76 m³, retro, 0,22 m³, profundidade de escavação de 4,3 m | SER.CH | H PROD | 0,080000000 | 141,97 | 11,36
33.159.000012.EQH | Caminhão basculante 5 m³ 182 hp - 136 kW, 4 x 2 | SER.CH | H PROD | 0,060000000 | 173,37 | 10,40
33.161.000010.EQH | Caminhão carroceria de madeira, 4,5 m, 4 t 154 hp - 115 kW, 4 x 2 | SER.CH | H PROD | 0,100000000 | 133,20 | 13,32
13.160.000617.SER | Ligação de esgoto completa com tubo PVC Ø 100 mm no terço | SER.CG | UN |  | 383,53
01.010.000001.MOD | Encanador | M.O. | H | 1160000000 | 19,65 | 22,80
01.026.000001.MOD | Servente | M.O. | H | 11600000000 | 16,17 | 187,55
09.004.000002.MAT | Asfalto para vedação de encanamentos | MAT. | KG | 8450000000 | 8,77 | 74,11
14.001.000937.MAT | Anel de borracha para tubo PVC esgoto Ø 100 mm | MAT. | UN | 1000000000 | 2,85 | 2,85
14.001.000971.MAT | Pasta lubrificante para tubo PVC | MAT. | KG | 0,021600000 | 67,78 | 1,46
14.001.000991.MAT | Tubo PVC PBV para esgoto Ø 100 mm | MAT. | M | 3030000000 | 19,17 | 58,09
27.001.000006.MAT | Estopa branca de primeira qualidade | MAT. | KG | 0,520000000 | 21,81 | 11,34
33.103.000015.EQH | Compactador de percussão tipo sapo, gasolina 4 hp - 3 kW, 1.400 kgf, peso 73 kg | SER.CH | H PROD | 0,150000000 | 22,95 | 3,44
33.116.000022.EQH | Retroescavadeira sobre pneus 75 hp - 56 kW, caçamba dianteira, 0,76 m³, retro, 0,22 m³, profundidade de escavação de 4,3 m | SER.CH | H PROD | 0,080000000 | 141,97 | 11,36
33.159.000012.EQH | Caminhão basculante 5 m³ 182 hp - 136 kW, 4 x 2 | SER.CH | H PROD | 0,030000000 | 173,37 | 5,20
33.161.000010.EQH | Caminhão carroceria de madeira, 4,5 m, 4 t 154 hp - 115 kW, 4 x 2 | SER.CH | H PROD | 0,040000000 | 133,20 | 5,33
13.160.000621.SER | Ligação de esgoto completa com tubo PVC Ø 100 mm no eixo | SER.CG | UN |  | 597,39
01.010.000001.MOD | Encanador | M.O. | H | 1430000000 | 19,65 | 28,11
01.026.000001.MOD | Servente | M.O. | H | 15400000000 | 16,17 | 248,99
09.004.000002.MAT | Asfalto para vedação de encanamentos | MAT. | KG | 10400000000 | 8,77 | 91,21
14.001.000937.MAT | Anel de borracha para tubo PVC esgoto Ø 100 mm | MAT. | UN | 3000000000 | 2,85 | 8,55
14.001.000971.MAT | Pasta lubrificante para tubo PVC | MAT. | KG | 0,032400000 | 67,78 | 2,20
14.001.000991.MAT | Tubo PVC PBV para esgoto Ø 100 mm | MAT. | M | 9030000000 | 19,17 | 173,11
27.001.000006.MAT | Estopa branca de primeira qualidade | MAT. | KG | 0,640000000 | 21,81 | 13,96
33.103.000015.EQH | Compactador de percussão tipo sapo, gasolina 4 hp - 3 kW, 1.400 kgf, peso 73 kg | SER.CH | H PROD | 0,200000000 | 22,95 | 4,59
33.116.000022.EQH | Retroescavadeira sobre pneus 75 hp - 56 kW, caçamba dianteira, 0,76 m³, retro, 0,22 m³, profundidade de escavação de 4,3 m | SER.CH | H PROD | 0,080000000 | 141,97 | 11,36
33.159.000012.EQH | Caminhão basculante 5 m³ 182 hp - 136 kW, 4 x 2 | SER.CH | H PROD | 0,050000000 | 173,37 | 8,67
33.161.000010.EQH | Caminhão carroceria de madeira, 4,5 m, 4 t 154 hp - 115 kW, 4 x 2 | SER.CH | H PROD | 0,050000000 | 133,20 | 6,66
13.160.000630.SER | Ligação de esgoto completa com tubo PVC Ø 100 mm no terço oposto | SER.CG | UN |  | 748,55
01.010.000001.MOD | Encanador | M.O. | H | 1690000000 | 19,65 | 33,22
01.026.000001.MOD | Servente | M.O. | H | 19100000000 | 16,17 | 308,82
09.004.000002.MAT | Asfalto para vedação de encanamentos | MAT. | KG | 12400000000 | 8,77 | 108,75
14.001.000937.MAT | Anel de borracha para tubo PVC esgoto Ø 100 mm | MAT. | UN | 4000000000 | 2,85 | 11,40
14.001.000971.MAT | Pasta lubrificante para tubo PVC | MAT. | KG | 0,043200000 | 67,78 | 2,93
14.001.000991.MAT | Tubo PVC PBV para esgoto Ø 100 mm | MAT. | M | 12000000000 | 19,17 | 230,04
27.001.000006.MAT | Estopa branca de primeira qualidade | MAT. | KG | 0,760000000 | 21,81 | 16,58
33.103.000015.EQH | Compactador de percussão tipo sapo, gasolina 4 hp - 3 kW, 1.400 kgf, peso 73 kg | SER.CH | H PROD | 0,250000000 | 22,95 | 5,74
33.116.000022.EQH | Retroescavadeira sobre pneus 75 hp - 56 kW, caçamba dianteira, 0,76 m³, retro, 0,22 m³, profundidade de escavação de 4,3 m | SER.CH | H PROD | 0,080000000 | 141,97 | 11,36
33.159.000012.EQH | Caminhão basculante 5 m³ 182 hp - 136 kW, 4 x 2 | SER.CH | H PROD | 0,060000000 | 173,37 | 10,40
33.161.000010.EQH | Caminhão carroceria de madeira, 4,5 m, 4 t 154 hp - 115 kW, 4 x 2 | SER.CH | H PROD | 0,070000000 | 133,20 | 9,32
13.501.000050.SER | SOLETROL - Aquecedor solar de água compacto Soletrol SPECIAL 200 Litros BP padrão MCMV (Minha Casa, Minha Vida) - fornecimento em AC; AL; AP; AM; BA; CE; DF; ES; GO; MA; MT; PA; PB; PE; PI; RN; RO; RR; SP; SE; TO | SER.CG | UN |  | 1.790,00
14.004.000050.SET | SOLETROL - Aquecedor solar de água compacto Soletrol SPECIAL 200 Litros BP com 1 Coletor Solar 1,6 m² padrão MCMV (Minha Casa, Minha Vida) - custo médio de fornecimento em AC; AL; AP; AM; BA; CE; DF; ES; GO; MA; MT; PA; PB; PE; PI; RN; RO; RR; SP; SE; TO | SER.MO | CJ | 1000000000 | 1.790,00 | 1.790,00
13.501.000051.SER | SOLETROL - Aquecedor solar de água compacto Soletrol SPECIAL 200 Litros BP padrão MCMV (Minha Casa, Minha Vida) - fornecimento em MS; MG; PR; RJ; RS; SC | SER.CG | UN |  | 1.900,00
14.004.000051.SET | SOLETROL - Aquecedor solar de água compacto Soletrol SPECIAL 200 Litros BP com 1 Coletor Solar 2,0 m² padrão MCMV (Minha Casa, Minha Vida) - custo médio de fornecimento em MS; MG; PR; RJ; RS; SC | SER.MO | CJ | 1000000000 | 1.900,00 | 1.900,00
13.501.000052.SER | SOLETROL - Aquecedor solar de água Soletrol MAX 300 Litros BP - fornecimento em AC; AL; AP; AM; BA; CE; MA; MT; PA; PB; PE; PI; RN; RO; RR; SE; TO | SER.CG | UN |  | 2.485,00
14.004.000052.SET | SOLETROL - Aquecedor solar de água Soletrol MAX 300 Litros BP com 2 Coletores Solares 1,6 m² - custo médio de fornecimento em AC; AL; AP; AM; BA; CE; MA; MT; PA; PB; PE; PI; RN; RO; RR; SE; TO | SER.MO | CJ | 1000000000 | 2.485,00 | 2.485,00
13.501.000053.SER | SOLETROL - Aquecedor solar de água Soletrol MAX 300 Litros BP - fornecimento em DF; ES; GO; MS; MG; RJ; SP | SER.CG | UN |  | 2.595,00
14.004.000053.SET | SOLETROL - Aquecedor solar de água Soletrol MAX 300 Litros BP com 2 Coletores Solares 2,0 m² - custo médio de fornecimento em DF; ES; GO; MS; MG; RJ; SP | SER.MO | CJ | 1000000000 | 2.595,00 | 2.595,00
13.501.000054.SER | SOLETROL - Aquecedor solar de água Soletrol MAX 300 Litros BP - fornecimento em PR; RS; SC | SER.CG | UN |  | 3.075,00
14.004.000054.SET | SOLETROL - Aquecedor solar de água Soletrol MAX 300 Litros BP com 3 Coletores Solares 1,6 m² - custo médio de fornecimento em PR; RS; SC | SER.MO | CJ | 1000000000 | 3.075,00 | 3.075,00
13.501.000055.SER | SOLETROL - Aquecedor solar de água Soletrol MAX 400 Litros BP - fornecimento em AC; AL; AP; AM; BA; CE; MA; MT; PA; PB; PE; PI; RN; RO; RR; SE; TO | SER.CG | UN |  | 2.730,00
14.004.000055.SET | SOLETROL - Aquecedor solar de água Soletrol MAX 400 Litros BP com 2 Coletores Solares 1,6 m² - custo médio de fornecimento em AC; AL; AP; AM; BA; CE; MA; MT; PA; PB; PE; PI; RN; RO; RR; SE; TO | SER.MO | CJ | 1000000000 | 2.730,00 | 2.730,00
13.501.000056.SER | SOLETROL - Aquecedor solar de água Soletrol MAX 400 Litros BP - fornecimento em DF; ES; GO; MS; MG | SER.CG | UN |  | 2.840,00
14.004.000056.SET | SOLETROL - Aquecedor solar de água Soletrol MAX 400 Litros BP com 2 Coletores Solares 2,0 m² - custo médio de fornecimento em DF; ES; GO; MS; MG | SER.MO | CJ | 1000000000 | 2.840,00 | 2.840,00
13.501.000057.SER | SOLETROL - Aquecedor solar de água Soletrol MAX 400 Litros BP - fornecimento em RJ; SP | SER.CG | UN |  | 3.320,00
14.004.000057.SET | SOLETROL - Aquecedor solar de água Soletrol MAX 400 Litros BP com 3 Coletores Solares 1,6 m² - custo médio de fornecimento em RJ; SP | SER.MO | CJ | 1000000000 | 3.320,00 | 3.320,00
13.501.000058.SER | SOLETROL - Aquecedor solar de água Soletrol MAX 400 Litros BP - fornecimento em PR; RS; SC | SER.CG | UN |  | 3.910,00
14.004.000058.SET | SOLETROL - Aquecedor solar de água Soletrol MAX 400 Litros BP com 4 Coletores Solares 1,6 m² - custo médio de fornecimento em PR; RS; SC | SER.MO | CJ | 1000000000 | 3.910,00 | 3.910,00
13.501.000059.SER | SOLETROL - Aquecedor solar de água Soletrol MAX 500 Litros BP - fornecimento em AC; AL; AP; AM; BA; CE; MA; MT; PA; PB; PE; PI; RN; RO; RR; SE; TO | SER.CG | UN |  | 3.540,00
14.004.000059.SET | SOLETROL - Aquecedor solar de água Soletrol MAX 500 Litros BP com 3 Coletores Solares 1,6 m² - custo médio de fornecimento em AC; AL; AP; AM; BA; CE; MA; MT; PA; PB; PE; PI; RN; RO; RR; SE; TO | SER.MO | CJ | 1000000000 | 3.540,00 | 3.540,00
13.501.000060.SER | SOLETROL - Aquecedor solar de água Soletrol MAX 500 Litros BP - fornecimento em DF; ES; GO; MS; MG | SER.CG | UN |  | 3.705,00
14.004.000060.SET | SOLETROL - Aquecedor solar de água Soletrol MAX 500 Litros BP com 3 Coletores Solares 2,0 m² - custo médio de fornecimento em DF; ES; GO; MS; MG | SER.MO | CJ | 1000000000 | 3.705,00 | 3.705,00
13.501.000061.SER | SOLETROL - Aquecedor solar de água Soletrol MAX 500 Litros BP - fornecimento em RJ; SP | SER.CG | UN |  | 4.130,00
14.004.000061.SET | SOLETROL - Aquecedor solar de água Soletrol MAX 500 Litros BP com 4 Coletores Solares 1,6 m² - custo médio de fornecimento em RJ; SP | SER.MO | CJ | 1000000000 | 4.130,00 | 4.130,00
13.501.000062.SER | SOLETROL - Aquecedor solar de água Soletrol MAX 500 Litros BP - fornecimento em PR; RS; SC | SER.CG | UN |  | 4.720,00
14.004.000062.SET | SOLETROL - Aquecedor solar de água Soletrol MAX 500 Litros BP com 5 Coletores Solares 1,6 m² - custo médio de fornecimento em PR; RS; SC | SER.MO | CJ | 1000000000 | 4.720,00 | 4.720,00
15.101.000010.SER | Central de alarme de incêndio para 24 pontos | SER.CG | UN |  | 811,50
01.001.000004.MOD | Ajudante de eletricista | M.O. | H | 2000000000 | 16,17 | 32,34
01.009.000001.MOD | Eletricista | M.O. | H | 2000000000 | 19,65 | 39,31
16.001.000035.MAT | Central de alarme de incêndio 24 pontos tensão de saída 24 V CC | MAT. | UN | 1000000000 | 739,85 | 739,85
15.101.000050.SER | Acionador manual de alarme de incêndio | SER.CG | UN |  | 61,41
01.001.000004.MOD | Ajudante de eletricista | M.O. | H | 0,290000000 | 16,17 | 4,69
01.009.000001.MOD | Eletricista | M.O. | H | 0,290000000 | 19,65 | 5,70
16.001.000029.MAT | Acionador manual de alarme de incêndio tensão 17 a 28 V | MAT. | UN | 1000000000 | 51,02 | 51,02
15.102.000010.SER | Abrigo para hidrante em chapa de aço carbono, com mangueira de Ø 65 mm - 2 1/2" x 15 m | SER.CG | UN |  | 1.293,37
01.001.000005.MOD | Ajudante de encanador | M.O. | H | 4650000000 | 16,17 | 75,18
01.010.000001.MOD | Encanador | M.O. | H | 4650000000 | 19,65 | 91,39
01.055.000003.MAT | Mangueira contra incêndio com união e engate rápido Ø 2 1/2" compr. 15 m | MAT. | UN | 1000000000 | 439,90 | 439,90
14.001.000668.MAT | Fita de vedação para tubos e conexões roscáveis, rolo de 50 m x 18 mm | MAT. | M | 1410000000 | 0,27 | 0,38
14.005.000006.MAT | Adaptador em latão para mangueira de incêndio Ø 2 1/2" | MAT. | UN | 1000000000 | 52,55 | 52,55
14.005.000007.MAT | Esguicho com engate rápido para mangueira de incêndio Ø 2 1/2" x Ø 5/8" | MAT. | UN | 1000000000 | 153,90 | 153,90
14.005.000008.MAT | Chave de engate rápido para conexões tipo storz Ø 1 1/2" e Ø 2 1/2" | MAT. | UN | 1000000000 | 12,38 | 12,38
14.005.000009.MAT | Abrigo de hidrante externo em chapa de aço carbono, profundidade 17 cm, largura 60 cm, altura 90 cm | MAT. | UN | 1000000000 | 323,96 | 323,96
14.005.000010.MAT | Registro globo angular 45º para hidrante Ø 2 1/2" | MAT. | UN | 1000000000 | 91,89 | 91,89
14.005.000011.MAT | Tampão cego de latão com corrente para hidrante Ø 2 1/2" | MAT. | UN | 1000000000 | 51,83 | 51,83
15.102.000050.SER | Hidrante com registro globo angular 45°, Ø 65 mm - 2 1/2" | SER.CG | UN |  | 237,85
01.001.000005.MOD | Ajudante de encanador | M.O. | H | 1150000000 | 16,17 | 18,59
01.010.000001.MOD | Encanador | M.O. | H | 1150000000 | 19,65 | 22,60
14.001.000668.MAT | Fita de vedação para tubos e conexões roscáveis, rolo de 50 m x 18 mm | MAT. | M | 1410000000 | 0,27 | 0,38
14.005.000006.MAT | Adaptador em latão para mangueira de incêndio Ø 2 1/2" | MAT. | UN | 1000000000 | 52,55 | 52,55
14.005.000010.MAT | Registro globo angular 45º para hidrante Ø 2 1/2" | MAT. | UN | 1000000000 | 91,89 | 91,89
14.005.000011.MAT | Tampão cego de latão com corrente para hidrante Ø 2 1/2" | MAT. | UN | 1000000000 | 51,83 | 51,83
15.102.000090.SER | Registro de hidrante no passeio, Ø 65 mm - 2 1/2" | SER.CG | UN |  | 1.308,42
01.001.000005.MOD | Ajudante de encanador | M.O. | H | 1150000000 | 16,17 | 18,59
01.010.000001.MOD | Encanador | M.O. | H | 1150000000 | 19,65 | 22,60
01.021.000001.MOD | Pedreiro | M.O. | H | 3000000000 | 19,65 | 58,96
01.026.000001.MOD | Servente | M.O. | H | 5200000000 | 16,17 | 84,08
03.001.000008.MAT | Areia média lavada | MAT. | M3 | 0,080000000 | 178,03 | 14,24
03.002.000011.MAT | Brita 1 | MAT. | M3 | 0,021100000 | 150,25 | 3,17
04.001.000001.MAT | Cal hidratada CH III | MAT. | KG | 4910000000 | 0,68 | 3,34
04.002.000002.MAT | Cimento CP-32 | MAT. | KG | 22300000000 | 0,67 | 14,94
05.004.000006.MAT | Tijolo cerâmico comum para alvenaria 6 x 9 x 19 cm | MAT. | UN | 90000000000 | 0,54 | 48,60
14.001.000668.MAT | Fita de vedação para tubos e conexões roscáveis, rolo de 50 m x 18 mm | MAT. | M | 1410000000 | 0,27 | 0,38
14.005.000006.MAT | Adaptador em latão para mangueira de incêndio Ø 2 1/2" | MAT. | UN | 1000000000 | 52,55 | 52,55
14.005.000010.MAT | Registro globo angular 45º para hidrante Ø 2 1/2" | MAT. | UN | 1000000000 | 91,89 | 91,89
14.005.000011.MAT | Tampão cego de latão com corrente para hidrante Ø 2 1/2" | MAT. | UN | 1000000000 | 51,83 | 51,83
14.017.000004.MAT | Tampa de ferro-fundido com identificação de combate à incêndio 0,60 x 0,40 m | MAT. | UN | 1000000000 | 843,24 | 843,24
15.103.000005.SER | Extintor de gás carbônico, capacidade 6 kg | SER.CG | UN |  | 486,04
01.021.000001.MOD | Pedreiro | M.O. | H | 0,400000000 | 19,65 | 7,86
01.026.000001.MOD | Servente | M.O. | H | 0,400000000 | 16,17 | 6,47
14.005.000001.MAT | Extintor de incêndio com carga CO2, 6 kg | MAT. | UN | 1000000000 | 469,61 | 469,61
25.011.000002.MAT | Bucha de nylon Ø 8 mm com parafuso auto-atarraxante cabeça panela fenda simples Ø 4,8 mm x 50 mm | MAT. | UN | 2000000000 | 1,05 | 2,10
15.103.000040.SER | Extintor de água pressurizada, capacidade 10 litros | SER.CG | UN |  | 149,70
01.021.000001.MOD | Pedreiro | M.O. | H | 0,500000000 | 19,65 | 9,83
01.026.000001.MOD | Servente | M.O. | H | 0,500000000 | 16,17 | 8,08
14.005.000002.MAT | Extintor de incêndio com água pressurizada, 10 litros | MAT. | UN | 1000000000 | 129,69 | 129,69
25.011.000002.MAT | Bucha de nylon Ø 8 mm com parafuso auto-atarraxante cabeça panela fenda simples Ø 4,8 mm x 50 mm | MAT. | UN | 2000000000 | 1,05 | 2,10
15.103.000090.SER | Extintor de pó químico pressurizado, capacidade 4 kg | SER.CG | UN |  | 195,16
01.021.000001.MOD | Pedreiro | M.O. | H | 0,400000000 | 19,65 | 7,86
01.026.000001.MOD | Servente | M.O. | H | 0,400000000 | 16,17 | 6,47
14.005.000003.MAT | Extintor de incêndio com carga de pó químico seco, 4 kg | MAT. | UN | 1000000000 | 178,73 | 178,73
25.011.000002.MAT | Bucha de nylon Ø 8 mm com parafuso auto-atarraxante cabeça panela fenda simples Ø 4,8 mm x 50 mm | MAT. | UN | 2000000000 | 1,05 | 2,10
15.103.000092.SER | Extintor de pó químico pressurizado, capacidade 8 kg | SER.CG | UN |  | 290,90
01.021.000001.MOD | Pedreiro | M.O. | H | 0,400000000 | 19,65 | 7,86
01.026.000001.MOD | Servente | M.O. | H | 0,400000000 | 16,17 | 6,47
14.005.000004.MAT | Extintor de incêndio com carga de pó químico seco, 8 kg | MAT. | UN | 1000000000 | 274,47 | 274,47
25.011.000002.MAT | Bucha de nylon Ø 8 mm com parafuso auto-atarraxante cabeça panela fenda simples Ø 4,8 mm x 50 mm | MAT. | UN | 2000000000 | 1,05 | 2,10
15.103.000094.SER | Extintor de pó químico pressurizado, capacidade 12 kg | SER.CG | UN |  | 293,86
01.021.000001.MOD | Pedreiro | M.O. | H | 0,400000000 | 19,65 | 7,86
01.026.000001.MOD | Servente | M.O. | H | 0,400000000 | 16,17 | 6,47
14.005.000005.MAT | Extintor de incêndio com carga de pó químico seco, 12 kg | MAT. | UN | 1000000000 | 277,43 | 277,43
25.011.000002.MAT | Bucha de nylon Ø 8 mm com parafuso auto-atarraxante cabeça panela fenda simples Ø 4,8 mm x 50 mm | MAT. | UN | 2000000000 | 1,05 | 2,10
16.105.000010.SER | Entrada de energia em caixa de chapa de aço 500 x 600 x 270 mm, potência até 5 kW | SER.CG | UN |  | 1.715,81
01.001.000004.MOD | Ajudante de eletricista | M.O. | H | 4000000000 | 16,17 | 64,67
01.009.000001.MOD | Eletricista | M.O. | H | 4000000000 | 19,65 | 78,62
16.002.000010.MAT | Conector em aço cromado para haste terra Ø 3/4" | MAT. | UN | 1000000000 | 10,40 | 10,40
16.002.000012.MAT | Haste Copperweld para aterramento Ø 3/4" x 3 m | MAT. | UN | 1000000000 | 98,95 | 98,95
16.004.000062.MAT | Chave faca tripolar com porta fusível cartucho 250 V 100 A | MAT. | UN | 1000000000 | 448,54 | 448,54
16.006.000049.MAT | Cabo de cobre nu 25 mm² | MAT. | M | 2000000000 | 25,47 | 50,94
16.006.000104.MAT | Fio rígido 6 mm² isolamento em PVC, 750 V | MAT. | M | 1000000000 | 7,14 | 7,14
16.010.000002.MAT | Arruela em zamak Ø 3/4" | MAT. | UN | 3000000000 | 0,58 | 1,74
16.010.000011.MAT | Bucha em zamak para eletroduto Ø 3/4" | MAT. | UN | 3000000000 | 0,88 | 2,64
16.012.000032.MAT | Eletroduto PVC rígido roscável Ø 1/2" | MAT. | M | 1500000000 | 4,64 | 6,96
16.015.000014.MAT | Caixa de entrada de energia modelo K padrão ELETROPAULO em chapa de aço para 2 medidores 50 x 60 x 27 cm | MAT. | UN | 1000000000 | 945,21 | 945,21
16.105.000011.SER | Entrada de energia em caixa de chapa de aço 500 x 600 x 270 mm, potência de 5 a 10 KW | SER.CG | UN |  | 1.736,86
01.001.000004.MOD | Ajudante de eletricista | M.O. | H | 4400000000 | 16,17 | 71,14
01.009.000001.MOD | Eletricista | M.O. | H | 4400000000 | 19,65 | 86,48
16.002.000010.MAT | Conector em aço cromado para haste terra Ø 3/4" | MAT. | UN | 1000000000 | 10,40 | 10,40
16.002.000012.MAT | Haste Copperweld para aterramento Ø 3/4" x 3 m | MAT. | UN | 1000000000 | 98,95 | 98,95
16.004.000062.MAT | Chave faca tripolar com porta fusível cartucho 250 V 100 A | MAT. | UN | 1000000000 | 448,54 | 448,54
16.006.000023.MAT | Fio rígido 10 mm² isolamento em PVC, 750 V | MAT. | M | 1000000000 | 12,78 | 12,78
16.006.000049.MAT | Cabo de cobre nu 25 mm² | MAT. | M | 2000000000 | 25,47 | 50,94
16.010.000003.MAT | Arruela em zamak Ø 1" | MAT. | UN | 3000000000 | 0,70 | 2,10
16.010.000012.MAT | Bucha em zamak para eletroduto Ø 1" | MAT. | UN | 3000000000 | 1,12 | 3,36
16.012.000032.MAT | Eletroduto PVC rígido roscável Ø 1/2" | MAT. | M | 1500000000 | 4,64 | 6,96
16.015.000014.MAT | Caixa de entrada de energia modelo K padrão ELETROPAULO em chapa de aço para 2 medidores 50 x 60 x 27 cm | MAT. | UN | 1000000000 | 945,21 | 945,21
16.105.000012.SER | Entrada de energia em caixa de chapa de aço 500 x 600 x 270 mm, potência de 10 a 15 KW | SER.CG | UN |  | 1.759,33
01.001.000004.MOD | Ajudante de eletricista | M.O. | H | 4800000000 | 16,17 | 77,61
01.009.000001.MOD | Eletricista | M.O. | H | 4800000000 | 19,65 | 94,34
16.002.000010.MAT | Conector em aço cromado para haste terra Ø 3/4" | MAT. | UN | 1000000000 | 10,40 | 10,40
16.002.000012.MAT | Haste Copperweld para aterramento Ø 3/4" x 3 m | MAT. | UN | 1000000000 | 98,95 | 98,95
16.004.000062.MAT | Chave faca tripolar com porta fusível cartucho 250 V 100 A | MAT. | UN | 1000000000 | 448,54 | 448,54
16.006.000049.MAT | Cabo de cobre nu 25 mm² | MAT. | M | 2000000000 | 25,47 | 50,94
16.006.000067.MAT | Cabo semi-rígido isolado em PVC 16 mm² 450 a 750 V | MAT. | M | 1000000000 | 19,18 | 19,18
16.010.000006.MAT | Arruela em zamak Ø 1 1/4" | MAT. | UN | 3000000000 | 1,05 | 3,15
16.010.000013.MAT | Bucha em zamak para eletroduto Ø 1 1/4" | MAT. | UN | 3000000000 | 1,35 | 4,05
16.012.000032.MAT | Eletroduto PVC rígido roscável Ø 1/2" | MAT. | M | 1500000000 | 4,64 | 6,96
16.015.000014.MAT | Caixa de entrada de energia modelo K padrão ELETROPAULO em chapa de aço para 2 medidores 50 x 60 x 27 cm | MAT. | UN | 1000000000 | 945,21 | 945,21
16.105.000013.SER | Entrada de energia em caixa de chapa de aço 500 x 600 x 270 mm, potência de 15 a 20 KW | SER.CG | UN |  | 2.212,33
01.001.000004.MOD | Ajudante de eletricista | M.O. | H | 6000000000 | 16,17 | 97,01
01.009.000001.MOD | Eletricista | M.O. | H | 6000000000 | 19,65 | 117,93
16.002.000010.MAT | Conector em aço cromado para haste terra Ø 3/4" | MAT. | UN | 1000000000 | 10,40 | 10,40
16.002.000012.MAT | Haste Copperweld para aterramento Ø 3/4" x 3 m | MAT. | UN | 1000000000 | 98,95 | 98,95
16.004.000063.MAT | Chave faca tripolar com porta fusível cartucho 250 V 200 A | MAT. | UN | 1000000000 | 845,53 | 845,53
16.006.000049.MAT | Cabo de cobre nu 25 mm² | MAT. | M | 2000000000 | 25,47 | 50,94
16.006.000068.MAT | Cabo semi-rígido isolado em PVC 25 mm² 450 a 750 V | MAT. | M | 1000000000 | 30,01 | 30,01
16.010.000007.MAT | Arruela em zamak Ø 1 1/2" | MAT. | UN | 3000000000 | 1,22 | 3,66
16.010.000014.MAT | Bucha em zamak para eletroduto Ø 1 1/2" | MAT. | UN | 3000000000 | 1,91 | 5,73
16.012.000032.MAT | Eletroduto PVC rígido roscável Ø 1/2" | MAT. | M | 1500000000 | 4,64 | 6,96
16.015.000014.MAT | Caixa de entrada de energia modelo K padrão ELETROPAULO em chapa de aço para 2 medidores 50 x 60 x 27 cm | MAT. | UN | 1000000000 | 945,21 | 945,21
16.105.000014.SER | Entrada de energia em caixa de chapa de aço 500 x 600 x 270 mm, potência de 20 a 25 KW | SER.CG | UN |  | 2.674,79
01.001.000004.MOD | Ajudante de eletricista | M.O. | H | 6500000000 | 16,17 | 105,10
01.009.000001.MOD | Eletricista | M.O. | H | 6500000000 | 19,65 | 127,75
16.002.000010.MAT | Conector em aço cromado para haste terra Ø 3/4" | MAT. | UN | 1000000000 | 10,40 | 10,40
16.002.000012.MAT | Haste Copperweld para aterramento Ø 3/4" x 3 m | MAT. | UN | 1000000000 | 98,95 | 98,95
16.004.000063.MAT | Chave faca tripolar com porta fusível cartucho 250 V 200 A | MAT. | UN | 1000000000 | 845,53 | 845,53
16.006.000049.MAT | Cabo de cobre nu 25 mm² | MAT. | M | 2000000000 | 25,47 | 50,94
16.006.000069.MAT | Cabo semi-rígido isolado em PVC 35 mm² 450 a 750 V | MAT. | M | 1000000000 | 40,30 | 40,30
16.010.000008.MAT | Arruela em zamak Ø 2" | MAT. | UN | 3000000000 | 1,57 | 4,71
16.010.000015.MAT | Bucha em zamak para eletroduto Ø 2" | MAT. | UN | 3000000000 | 2,95 | 8,85
16.012.000032.MAT | Eletroduto PVC rígido roscável Ø 1/2" | MAT. | M | 1500000000 | 4,64 | 6,96
16.015.000016.MAT | Caixa de entrada de energia modelo L padrão ELETROPAULO em chapa de aço para 4 medidores 50 x 60 x 27 cm | MAT. | UN | 1000000000 | 1.375,30 | 1.375,30
16.105.000015.SER | Entrada de energia em caixa de chapa de aço 500 x 600 x 270 mm, potência de 25 a 30 KW | SER.CG | UN |  | 2.779,30
01.001.000004.MOD | Ajudante de eletricista | M.O. | H | 8000000000 | 16,17 | 129,35
01.009.000001.MOD | Eletricista | M.O. | H | 8000000000 | 19,65 | 157,24
16.002.000010.MAT | Conector em aço cromado para haste terra Ø 3/4" | MAT. | UN | 1000000000 | 10,40 | 10,40
16.002.000012.MAT | Haste Copperweld para aterramento Ø 3/4" x 3 m | MAT. | UN | 1000000000 | 98,95 | 98,95
16.004.000063.MAT | Chave faca tripolar com porta fusível cartucho 250 V 200 A | MAT. | UN | 1000000000 | 845,53 | 845,53
16.006.000049.MAT | Cabo de cobre nu 25 mm² | MAT. | M | 2000000000 | 25,47 | 50,94
16.006.000071.MAT | Cabo semi-rígido isolado em PVC 70 mm² 450 a 750 V | MAT. | M | 1000000000 | 83,76 | 83,76
16.010.000009.MAT | Arruela em zamak Ø 2 1/2" | MAT. | UN | 3000000000 | 2,53 | 7,59
16.010.000016.MAT | Bucha em zamak para eletroduto Ø 2 1/2" | MAT. | UN | 3000000000 | 4,43 | 13,29
16.012.000032.MAT | Eletroduto PVC rígido roscável Ø 1/2" | MAT. | M | 1500000000 | 4,64 | 6,96
16.015.000016.MAT | Caixa de entrada de energia modelo L padrão ELETROPAULO em chapa de aço para 4 medidores 50 x 60 x 27 cm | MAT. | UN | 1000000000 | 1.375,30 | 1.375,30
16.105.000030.SER | Entrada de energia em poste próprio da edificação com potência instalada até 5 KW | SER.CG | UN |  | 1.820,90
01.001.000004.MOD | Ajudante de eletricista | M.O. | H | 5000000000 | 16,17 | 80,84
01.009.000001.MOD | Eletricista | M.O. | H | 5000000000 | 19,65 | 98,27
07.022.000002.MAT | Poste de aço galvanizado ELETROPAULO/BANDEIRANTES/ELEKTRO/CPFL para entrada de energia h = 6 m, Ø 4", # 5 mm | MAT. | UN | 1000000000 | 1.116,34 | 1.116,34
16.001.000032.MAT | Conjunto de cabeçote de plástico para entrada de telefone em poste | MAT. | UN | 1000000000 | 8,06 | 8,06
16.004.000088.MAT | Alça com isolador de porcelana padrão TELESP | MAT. | UN | 1000000000 | 31,03 | 31,03
16.004.000089.MAT | Armação secundária com 3 isoladores | MAT. | UN | 1000000000 | 52,52 | 52,52
16.006.000104.MAT | Fio rígido 6 mm² isolamento em PVC, 750 V | MAT. | M | 20000000000 | 7,14 | 142,80
16.011.000014.MAT | Curva 90° de aço galvanizado a fogo para eletroduto Ø 3/4" | MAT. | UN | 3000000000 | 9,98 | 29,94
16.012.000030.MAT | Eletroduto de aço com costura galvanização a fogo Ø 3/4" | MAT. | M | 10000000000 | 17,49 | 174,90
25.021.000005.MAT | Fita de aço perfurada chapa # 14 3 m x 38 mm para poste | MAT. | UN | 2000000000 | 43,10 | 86,20
16.105.000031.SER | Entrada de energia em poste próprio da edificação com potência instalada de 5 a 10 KW | SER.CG | UN |  | 2.007,63
01.001.000004.MOD | Ajudante de eletricista | M.O. | H | 6000000000 | 16,17 | 97,01
01.009.000001.MOD | Eletricista | M.O. | H | 6000000000 | 19,65 | 117,93
07.022.000002.MAT | Poste de aço galvanizado ELETROPAULO/BANDEIRANTES/ELEKTRO/CPFL para entrada de energia h = 6 m, Ø 4", # 5 mm | MAT. | UN | 1000000000 | 1.116,34 | 1.116,34
16.001.000032.MAT | Conjunto de cabeçote de plástico para entrada de telefone em poste | MAT. | UN | 1000000000 | 8,06 | 8,06
16.004.000088.MAT | Alça com isolador de porcelana padrão TELESP | MAT. | UN | 1000000000 | 31,03 | 31,03
16.004.000089.MAT | Armação secundária com 3 isoladores | MAT. | UN | 1000000000 | 52,52 | 52,52
16.006.000023.MAT | Fio rígido 10 mm² isolamento em PVC, 750 V | MAT. | M | 20000000000 | 12,78 | 255,60
16.011.000014.MAT | Curva 90° de aço galvanizado a fogo para eletroduto Ø 3/4" | MAT. | UN | 1000000000 | 9,98 | 9,98
16.011.000037.MAT | Curva 90° de aço galvanizado a fogo para eletroduto Ø 1" | MAT. | UN | 2000000000 | 14,43 | 28,86
16.012.000013.MAT | Eletroduto de aço com costura galvanização a fogo Ø 1" | MAT. | M | 5000000000 | 23,33 | 116,65
16.012.000030.MAT | Eletroduto de aço com costura galvanização a fogo Ø 3/4" | MAT. | M | 5000000000 | 17,49 | 87,45
25.021.000005.MAT | Fita de aço perfurada chapa # 14 3 m x 38 mm para poste | MAT. | UN | 2000000000 | 43,10 | 86,20
16.105.000032.SER | Entrada de energia em poste próprio da edificação com potência instalada de 10 a 15 KW | SER.CG | UN |  | 2.397,70
01.001.000004.MOD | Ajudante de eletricista | M.O. | H | 10000000000 | 16,17 | 161,68
01.009.000001.MOD | Eletricista | M.O. | H | 10000000000 | 19,65 | 196,54
07.022.000002.MAT | Poste de aço galvanizado ELETROPAULO/BANDEIRANTES/ELEKTRO/CPFL para entrada de energia h = 6 m, Ø 4", # 5 mm | MAT. | UN | 1000000000 | 1.116,34 | 1.116,34
16.001.000032.MAT | Conjunto de cabeçote de plástico para entrada de telefone em poste | MAT. | UN | 1000000000 | 8,06 | 8,06
16.004.000088.MAT | Alça com isolador de porcelana padrão TELESP | MAT. | UN | 1000000000 | 31,03 | 31,03
16.004.000089.MAT | Armação secundária com 3 isoladores | MAT. | UN | 1000000000 | 52,52 | 52,52
16.006.000067.MAT | Cabo semi-rígido isolado em PVC 16 mm² 450 a 750 V | MAT. | M | 20000000000 | 19,18 | 383,60
16.011.000014.MAT | Curva 90° de aço galvanizado a fogo para eletroduto Ø 3/4" | MAT. | UN | 1000000000 | 9,98 | 9,98
16.011.000033.MAT | Curva 90° de aço galvanizado a fogo para eletroduto Ø 1 1/4" | MAT. | UN | 2000000000 | 29,72 | 59,44
16.012.000030.MAT | Eletroduto de aço com costura galvanização a fogo Ø 3/4" | MAT. | M | 5000000000 | 17,49 | 87,45
16.012.000035.MAT | Eletroduto de aço com costura galvanização a fogo Ø 1 1/4" | MAT. | M | 5000000000 | 40,97 | 204,85
25.021.000005.MAT | Fita de aço perfurada chapa # 14 3 m x 38 mm para poste | MAT. | UN | 2000000000 | 43,10 | 86,20
16.105.000033.SER | Entrada de energia em poste próprio da edificação com potência instalada de 15 a 20 KW | SER.CG | UN |  | 2.737,86
01.001.000004.MOD | Ajudante de eletricista | M.O. | H | 12000000000 | 16,17 | 194,02
01.009.000001.MOD | Eletricista | M.O. | H | 12000000000 | 19,65 | 235,85
07.022.000002.MAT | Poste de aço galvanizado ELETROPAULO/BANDEIRANTES/ELEKTRO/CPFL para entrada de energia h = 6 m, Ø 4", # 5 mm | MAT. | UN | 1000000000 | 1.116,34 | 1.116,34
16.001.000032.MAT | Conjunto de cabeçote de plástico para entrada de telefone em poste | MAT. | UN | 1000000000 | 8,06 | 8,06
16.004.000088.MAT | Alça com isolador de porcelana padrão TELESP | MAT. | UN | 1000000000 | 31,03 | 31,03
16.004.000089.MAT | Armação secundária com 3 isoladores | MAT. | UN | 1000000000 | 52,52 | 52,52
16.006.000068.MAT | Cabo semi-rígido isolado em PVC 25 mm² 450 a 750 V | MAT. | M | 20000000000 | 30,01 | 600,20
16.011.000014.MAT | Curva 90° de aço galvanizado a fogo para eletroduto Ø 3/4" | MAT. | UN | 1000000000 | 9,98 | 9,98
16.011.000039.MAT | Curva 90° de aço galvanizado a fogo para eletroduto Ø 1 1/2" | MAT. | UN | 2000000000 | 43,03 | 86,06
16.012.000014.MAT | Eletroduto de aço com costura galvanização a fogo Ø 1 1/2" | MAT. | M | 5000000000 | 46,03 | 230,15
16.012.000030.MAT | Eletroduto de aço com costura galvanização a fogo Ø 3/4" | MAT. | M | 5000000000 | 17,49 | 87,45
25.021.000005.MAT | Fita de aço perfurada chapa # 14 3 m x 38 mm para poste | MAT. | UN | 2000000000 | 43,10 | 86,20
16.105.000034.SER | Entrada de energia em poste próprio da edificação com potência instalada de 20 a 25 KW | SER.CG | UN |  | 3.511,09
01.001.000004.MOD | Ajudante de eletricista | M.O. | H | 15000000000 | 16,17 | 242,53
01.009.000001.MOD | Eletricista | M.O. | H | 15000000000 | 19,65 | 294,82
06.001.000030.MAT | Poste de concreto tronco-cônico Ø 32 cm x 8 m | MAT. | UN | 1000000000 | 1.462,63 | 1.462,63
16.001.000032.MAT | Conjunto de cabeçote de plástico para entrada de telefone em poste | MAT. | UN | 1000000000 | 8,06 | 8,06
16.004.000088.MAT | Alça com isolador de porcelana padrão TELESP | MAT. | UN | 1000000000 | 31,03 | 31,03
16.004.000089.MAT | Armação secundária com 3 isoladores | MAT. | UN | 1000000000 | 52,52 | 52,52
16.006.000069.MAT | Cabo semi-rígido isolado em PVC 35 mm² 450 a 750 V | MAT. | M | 20000000000 | 40,30 | 806,00
16.011.000014.MAT | Curva 90° de aço galvanizado a fogo para eletroduto Ø 3/4" | MAT. | UN | 1000000000 | 9,98 | 9,98
16.011.000043.MAT | Curva 90° de aço galvanizado a fogo para eletroduto Ø 2" | MAT. | UN | 2000000000 | 68,39 | 136,78
16.012.000015.MAT | Eletroduto de aço com costura galvanização a fogo Ø 2" | MAT. | M | 5000000000 | 58,62 | 293,10
16.012.000030.MAT | Eletroduto de aço com costura galvanização a fogo Ø 3/4" | MAT. | M | 5000000000 | 17,49 | 87,45
25.021.000005.MAT | Fita de aço perfurada chapa # 14 3 m x 38 mm para poste | MAT. | UN | 2000000000 | 43,10 | 86,20
16.105.000035.SER | Entrada de energia em poste próprio da edificação com potência instalada de 25 a 30 KW | SER.CG | UN |  | 4.597,00
01.001.000004.MOD | Ajudante de eletricista | M.O. | H | 18000000000 | 16,17 | 291,03
01.009.000001.MOD | Eletricista | M.O. | H | 18000000000 | 19,65 | 353,78
06.001.000030.MAT | Poste de concreto tronco-cônico Ø 32 cm x 8 m | MAT. | UN | 1000000000 | 1.462,63 | 1.462,63
16.001.000032.MAT | Conjunto de cabeçote de plástico para entrada de telefone em poste | MAT. | UN | 1000000000 | 8,06 | 8,06
16.004.000088.MAT | Alça com isolador de porcelana padrão TELESP | MAT. | UN | 1000000000 | 31,03 | 31,03
16.004.000089.MAT | Armação secundária com 3 isoladores | MAT. | UN | 1000000000 | 52,52 | 52,52
16.006.000071.MAT | Cabo semi-rígido isolado em PVC 70 mm² 450 a 750 V | MAT. | M | 20000000000 | 83,76 | 1.675,20
16.011.000014.MAT | Curva 90° de aço galvanizado a fogo para eletroduto Ø 3/4" | MAT. | UN | 1000000000 | 9,98 | 9,98
16.011.000018.MAT | Curva 90° de aço galvanizado a fogo para eletroduto Ø 2 1/2" | MAT. | UN | 2000000000 | 146,81 | 293,62
16.012.000016.MAT | Eletroduto de aço com costura galvanização a fogo Ø 2 1/2" | MAT. | M | 5000000000 | 49,10 | 245,50
16.012.000030.MAT | Eletroduto de aço com costura galvanização a fogo Ø 3/4" | MAT. | M | 5000000000 | 17,49 | 87,45
25.021.000005.MAT | Fita de aço perfurada chapa # 14 3 m x 38 mm para poste | MAT. | UN | 2000000000 | 43,10 | 86,20
16.105.000050.SER | Transformador para cabine primária de 150 KVA - 15 KV, 60 hz, alta tensão 13,2 KV, baixa tensão 220/127V | SER.CG | UN |  | 27.661,63
01.001.000004.MOD | Ajudante de eletricista | M.O. | H | 40000000000 | 16,17 | 646,74
01.009.000001.MOD | Eletricista | M.O. | H | 40000000000 | 19,65 | 786,18
01.009.000002.MOD | Eletricista para alta tensão | M.O. | H | 40000000000 | 29,22 | 1.168,72
16.036.000005.MAT | Transformador de energia elétrica 13,2 kV - 220/127 V, 150 kVA | MAT. | UN | 1000000000 | 25.060,00 | 25.060,00
16.105.000051.SER | Transformador para cabine primária de 225 KVA - 15 KV, 60 hz, alta tensão 13,2 KV, baixa tensão 220/127V | SER.CG | UN |  | 38.590,79
01.001.000004.MOD | Ajudante de eletricista | M.O. | H | 60000000000 | 16,17 | 970,11
01.009.000001.MOD | Eletricista | M.O. | H | 60000000000 | 19,65 | 1.179,27
01.009.000002.MOD | Eletricista para alta tensão | M.O. | H | 60000000000 | 29,22 | 1.753,07
16.036.000006.MAT | Transformador de energia elétrica 13,2 kV - 220/127 V, 225 kVA | MAT. | UN | 1000000000 | 34.688,34 | 34.688,34
16.105.000052.SER | Transformador para cabine primária de 300 KVA - 15 KV, 60 hz, alta tensão 13,2 KV, baixa tensão 220/127V | SER.CG | UN |  | 44.399,68
01.001.000004.MOD | Ajudante de eletricista | M.O. | H | 73000000000 | 16,17 | 1.180,30
01.009.000001.MOD | Eletricista | M.O. | H | 73000000000 | 19,65 | 1.434,77
01.009.000002.MOD | Eletricista para alta tensão | M.O. | H | 73000000000 | 29,22 | 2.132,91
16.036.000007.MAT | Transformador de energia elétrica 13,2 kV - 220/127 V, 300 kVA | MAT. | UN | 1000000000 | 39.651,70 | 39.651,70
16.105.000053.SER | Transformador para cabine primária de 500 KVA - 15 KV, 60 hz, alta tensão 13,2 KV, baixa tensão 220/127V | SER.CG | UN |  | 65.802,87
01.001.000004.MOD | Ajudante de eletricista | M.O. | H | 116000000000 | 16,17 | 1.875,54
01.009.000001.MOD | Eletricista | M.O. | H | 116000000000 | 19,65 | 2.279,91
01.009.000002.MOD | Eletricista para alta tensão | M.O. | H | 116000000000 | 29,22 | 3.389,28
16.036.000008.MAT | Transformador de energia elétrica 13,2 kV - 220/127 V, 500 kVA | MAT. | UN | 1000000000 | 58.258,13 | 58.258,13
16.105.000080.SER | Transformador em poste de 45 KVA - 15 KV, 60 hz, alta tensão 13,2 KV, baixa tensão 220/127V | SER.CG | UN |  | 13.468,13
01.001.000004.MOD | Ajudante de eletricista | M.O. | H | 13000000000 | 16,17 | 210,19
01.009.000001.MOD | Eletricista | M.O. | H | 13000000000 | 19,65 | 255,51
01.009.000002.MOD | Eletricista para alta tensão | M.O. | H | 13000000000 | 29,22 | 379,83
16.036.000012.MAT | Transformador de energia elétrica 13,2 kV - 220/127 V, 45 kVA | MAT. | UN | 1000000000 | 12.622,60 | 12.622,60
16.105.000081.SER | Transformador em poste de 50 KVA - 15 KV, 60 hz, alta tensão 13,2 KV, baixa tensão 220/127V | SER.CG | UN |  | 13.468,13
01.001.000004.MOD | Ajudante de eletricista | M.O. | H | 13000000000 | 16,17 | 210,19
01.009.000001.MOD | Eletricista | M.O. | H | 13000000000 | 19,65 | 255,51
01.009.000002.MOD | Eletricista para alta tensão | M.O. | H | 13000000000 | 29,22 | 379,83
16.036.000015.MAT | Transformador de energia elétrica 13,2 kV - 220/127 V, 50 kVA | MAT. | UN | 1000000000 | 12.622,60 | 12.622,60
16.105.000082.SER | Transformador em poste de 75 KVA - 15 KV, 60 hz, alta tensão 13,2 KV, baixa tensão 220/127V | SER.CG | UN |  | 17.459,85
01.001.000004.MOD | Ajudante de eletricista | M.O. | H | 17000000000 | 16,17 | 274,86
01.009.000001.MOD | Eletricista | M.O. | H | 17000000000 | 19,65 | 334,13
01.009.000002.MOD | Eletricista para alta tensão | M.O. | H | 17000000000 | 29,22 | 496,70
16.036.000017.MAT | Transformador de energia elétrica 13,2 kV - 220/127 V, 75 kVA | MAT. | UN | 1000000000 | 16.354,16 | 16.354,16
16.105.000083.SER | Transformador em poste de 112,5 KVA - 15 KV, 60 hz, alta tensão 13,2 KV, baixa tensão 220/127V | SER.CG | UN |  | 21.900,59
01.001.000004.MOD | Ajudante de eletricista | M.O. | H | 20000000000 | 16,17 | 323,37
01.009.000001.MOD | Eletricista | M.O. | H | 20000000000 | 19,65 | 393,09
01.009.000002.MOD | Eletricista para alta tensão | M.O. | H | 20000000000 | 29,22 | 584,36
16.036.000004.MAT | Transformador de energia elétrica 13,2 kV - 220/127 V, 112,5 kVA | MAT. | UN | 1000000000 | 20.599,77 | 20.599,77
16.105.000200.SER | Poste para transformador | SER.CG | UN |  | 24.918,54
01.001.000004.MOD | Ajudante de eletricista | M.O. | H | 27000000000 | 16,17 | 436,55
01.009.000001.MOD | Eletricista | M.O. | H | 27000000000 | 19,65 | 530,67
01.009.000002.MOD | Eletricista para alta tensão | M.O. | H | 27000000000 | 29,22 | 788,88
06.001.000034.MAT | Poste de concreto tronco-cônico Ø 39 cm x 11 m | MAT. | UN | 1000000000 | 1.832,91 | 1.832,91
07.009.000001.MAT | Arame galvanizado 12 BWG, Ø 2,77 mm, 0,047 kg/m | MAT. | KG | 0,870000000 | 19,32 | 16,81
14.001.001092.MAT | Tubo cerâmico para esgoto Ø 300 mm | MAT. | M | 4000000000 | 215,49 | 861,96
16.002.000001.MAT | Para-raios de porcelana tipo válvula para poste ou cabine primaria (tensão: 12,00 kV) | MAT. | UN | 3000000000 | 215,51 | 646,53
16.002.000005.MAT | Isolador de porcelana tipo disco Ø 6" - 15 kV | MAT. | UN | 6000000000 | 55,00 | 330,00
16.002.000006.MAT | Isolador de porcelana tipo pedestal 15 kV | MAT. | UN | 3000000000 | 56,61 | 169,83
16.002.000010.MAT | Conector em aço cromado para haste terra Ø 3/4" | MAT. | UN | 4000000000 | 10,40 | 41,60
16.002.000012.MAT | Haste Copperweld para aterramento Ø 3/4" x 3 m | MAT. | UN | 4000000000 | 98,95 | 395,80
16.004.000060.MAT | Chave faca tripolar blindada de reversão 600 V 400 A | MAT. | UN | 1000000000 | 1.380,00 | 1.380,00
16.004.000061.MAT | Chave indicadora de ruptura em poste para transformador corrente de ruptura 1200 A / corrente elétrica 50,00 A / tensão de ruptura 95,00 kV / tensão 15,00 kV tensão de ruptura 95,00 kV 50 A ruptura a 1200 A * | MAT. | UN | 3000000000 | 243,19 | 729,57
16.004.000085.MAT | Pino para isolador 15 kV 29 cm | MAT. | UN | 3000000000 | 30,41 | 91,23
16.005.000003.MAT | Terminal de pressão de cobre para cabo Ø 120 mm² | MAT. | UN | 1000000000 | 23,65 | 23,65
16.005.000004.MAT | Terminal de pressão de cobre para cabo Ø 240 mm² | MAT. | UN | 12000000000 | 33,10 | 397,20
16.005.000005.MAT | Terminal de pressão de cobre para cabo Ø 16 mm² | MAT. | UN | 9000000000 | 5,00 | 45,00
16.005.000006.MAT | Conector de alumínio split-bolt para cabo 16 mm² | MAT. | UN | 3000000000 | 6,12 | 18,36
16.005.000007.MAT | Terminal de pressão de cobre para cabo Ø 35 mm² | MAT. | UN | 10000000000 | 6,20 | 62,00
16.005.000008.MAT | Conector de alumínio split-bolt para cabo 35 mm² | MAT. | UN | 3000000000 | 10,48 | 31,44
16.006.000050.MAT | Cabo de cobre nu 35 mm² | MAT. | M | 22000000000 | 35,02 | 770,44
16.006.000051.MAT | Cabo de cobre nu 120 mm² | MAT. | M | 2000000000 | 130,36 | 260,72
16.006.000059.MAT | Cabo semi-rígido isolado em PVC 240 mm² 450 a 750 V | MAT. | M | 40000000000 | 294,47 | 11.778,80
16.006.000067.MAT | Cabo semi-rígido isolado em PVC 16 mm² 450 a 750 V | MAT. | M | 6000000000 | 19,18 | 115,08
16.010.000005.MAT | Arruela em zamak Ø 4" | MAT. | UN | 4000000000 | 6,81 | 27,24
16.010.000018.MAT | Bucha em zamak para eletroduto Ø 4" | MAT. | UN | 4000000000 | 10,32 | 41,28
16.011.000029.MAT | Curva 90° de aço galvanizado a fogo para eletroduto Ø 4" | MAT. | UN | 2000000000 | 313,11 | 626,22
16.012.000011.MAT | Eletroduto PVC rígido roscável Ø 1 1/4" | MAT. | M | 2000000000 | 13,54 | 27,08
16.012.000018.MAT | Eletroduto de aço com costura galvanização a fogo Ø 4" | MAT. | M | 3000000000 | 79,57 | 238,71
16.013.000018.MAT | Luva de aço galvanizado a fogo para eletroduto Ø 4" | MAT. | UN | 2000000000 | 53,56 | 107,12
16.015.000015.MAT | Caixa de entrada de energia modelo III padrão ELETROPAULO em chapa de aço para 2 medidores 50 x 60 x 20 cm | MAT. | UN | 1000000000 | 521,24 | 521,24
16.036.000009.MAT | Esticador tipo gancho olhal | MAT. | UN | 3000000000 | 69,20 | 207,60
16.036.000010.MAT | Olhal para parafuso tipo M16 Ø 5/8" | MAT. | UN | 3000000000 | 11,72 | 35,16
16.036.000011.MAT | Grampo tensor universal para linha viva 10 a 120 | MAT. | UN | 3000000000 | 59,00 | 177,00
16.036.000013.MAT | Suporte de aço para transformador com 225 mm de largura | MAT. | UN | 2000000000 | 167,87 | 335,74
16.036.000014.MAT | Cruzeta de madeira com 2,40 m para instalação de transformador em poste | MAT. | UN | 2000000000 | 195,38 | 390,76
16.036.000016.MAT | Mão francesa para cruzeta comprimento 0,71 m | MAT. | UN | 4000000000 | 12,80 | 51,20
16.036.000018.MAT | Sela para cruzeta de madeira | MAT. | UN | 2000000000 | 14,97 | 29,94
25.002.000005.MAT | Parafuso cabeça abaulada M16 Ø 16 mm x 150 mm | MAT. | UN | 2000000000 | 8,75 | 17,50
25.002.000016.MAT | Parafuso cabeça abaulada M16 Ø 16 mm x 45 mm | MAT. | UN | 2000000000 | 3,66 | 7,32
25.002.000019.MAT | Parafuso cabeça abaulada M10 Ø 10 mm x 115 mm | MAT. | UN | 4000000000 | 3,66 | 14,64
25.002.000023.MAT | Parafuso cabeça quadrada Ø 16 mm x 45 mm | MAT. | UN | 2000000000 | 4,39 | 8,78
25.006.000002.MAT | Porca quadrada para parafuso M16 Ø 5/8" | MAT. | UN | 4000000000 | 2,84 | 11,36
25.010.000002.MAT | Arruela quadrada 58 x 58 mm com furo Ø 18 mm | MAT. | UN | 8000000000 | 8,31 | 66,48
25.010.000003.MAT | Arruela quadrada 34 x 34 mm com furo Ø 12 mm | MAT. | UN | 4000000000 | 1,41 | 5,64
25.021.000005.MAT | Fita de aço perfurada chapa # 14 3 m x 38 mm para poste | MAT. | UN | 5000000000 | 43,10 | 215,50
16.107.000005.SER | Quadro de distribuição de luz em chapa de aço de embutir, até 28 divisões modulares, dimensões externas 522 x 360 x 100 mm | SER.CG | UN |  | 838,54
01.001.000004.MOD | Ajudante de eletricista | M.O. | H | 3000000000 | 16,17 | 48,51
01.009.000001.MOD | Eletricista | M.O. | H | 3000000000 | 19,65 | 58,96
16.004.000086.MAT | Barramento neutro para quadro de luz padrão europeu | MAT. | UN | 1000000000 | 38,15 | 38,15
16.004.000090.MAT | Barramento principal para quadro de luz padrão europeu | MAT. | UN | 1000000000 | 270,28 | 270,28
16.004.000092.MAT | Barramento terra para quadro de luz padrão europeu | MAT. | UN | 1000000000 | 40,39 | 40,39
16.015.000023.MAT | Quadro elétrico de distribuição em chapa de aço, de embutir, para 28 disjuntores padrão europeu 522 x 360 x 100 mm | MAT. | UN | 1000000000 | 382,25 | 382,25
16.107.000010.SER | Quadro de distribuição de luz em chapa de aço de embutir, até 39 divisões modulares, dimensões externas 573 x 360 x 100 mm | SER.CG | UN |  | 915,60
01.001.000004.MOD | Ajudante de eletricista | M.O. | H | 4000000000 | 16,17 | 64,67
01.009.000001.MOD | Eletricista | M.O. | H | 4000000000 | 19,65 | 78,62
16.004.000086.MAT | Barramento neutro para quadro de luz padrão europeu | MAT. | UN | 1000000000 | 38,15 | 38,15
16.004.000090.MAT | Barramento principal para quadro de luz padrão europeu | MAT. | UN | 1000000000 | 270,28 | 270,28
16.004.000092.MAT | Barramento terra para quadro de luz padrão europeu | MAT. | UN | 1000000000 | 40,39 | 40,39
16.015.000030.MAT | Quadro elétrico em chapa de aço, de embutir, para 39 disjuntores padrão europeu 573 x 360 x 100 mm | MAT. | UN | 1000000000 | 423,49 | 423,49
16.107.000015.SER | Quadro de distribuição de luz em chapa de aço de embutir, até 52 divisões modulares, dimensões externas 675 x 360 x 100 mm | SER.CG | UN |  | 1.445,04
01.001.000004.MOD | Ajudante de eletricista | M.O. | H | 6000000000 | 16,17 | 97,01
01.009.000001.MOD | Eletricista | M.O. | H | 6000000000 | 19,65 | 117,93
16.004.000086.MAT | Barramento neutro para quadro de luz padrão europeu | MAT. | UN | 1000000000 | 38,15 | 38,15
16.004.000090.MAT | Barramento principal para quadro de luz padrão europeu | MAT. | UN | 1000000000 | 270,28 | 270,28
16.004.000092.MAT | Barramento terra para quadro de luz padrão europeu | MAT. | UN | 1000000000 | 40,39 | 40,39
16.015.000036.MAT | Quadro elétrico em chapa de aço, de embutir, para 52 disjuntores padrão europeu 675 x 360 x 100 mm | MAT. | UN | 1000000000 | 881,28 | 881,28
16.107.000020.SER | Quadro de distribuição de luz em chapa de aço de sobrepor, até 16 divisões modulares, dimensões externas 312 x 405 x 95 mm | SER.CG | UN |  | 747,74
01.001.000004.MOD | Ajudante de eletricista | M.O. | H | 2000000000 | 16,17 | 32,34
01.009.000001.MOD | Eletricista | M.O. | H | 2000000000 | 19,65 | 39,31
16.004.000086.MAT | Barramento neutro para quadro de luz padrão europeu | MAT. | UN | 1000000000 | 38,15 | 38,15
16.004.000090.MAT | Barramento principal para quadro de luz padrão europeu | MAT. | UN | 1000000000 | 270,28 | 270,28
16.004.000092.MAT | Barramento terra para quadro de luz padrão europeu | MAT. | UN | 1000000000 | 40,39 | 40,39
16.015.000040.MAT | Quadro elétrico em chapa de aço, de sobrepor, para 16 disjuntores padrão europeu 312 x 405 x 95 mm | MAT. | UN | 1000000000 | 327,27 | 327,27
16.107.000025.SER | Quadro de distribuição de luz em chapa de aço de sobrepor, até 32 divisões modulares, dimensões externas 447 x 405 x 95 mm | SER.CG | UN |  | 1.037,56
01.001.000004.MOD | Ajudante de eletricista | M.O. | H | 3000000000 | 16,17 | 48,51
01.009.000001.MOD | Eletricista | M.O. | H | 3000000000 | 19,65 | 58,96
16.004.000086.MAT | Barramento neutro para quadro de luz padrão europeu | MAT. | UN | 1000000000 | 38,15 | 38,15
16.004.000090.MAT | Barramento principal para quadro de luz padrão europeu | MAT. | UN | 1000000000 | 270,28 | 270,28
16.004.000092.MAT | Barramento terra para quadro de luz padrão europeu | MAT. | UN | 1000000000 | 40,39 | 40,39
16.015.000042.MAT | Quadro elétrico em chapa de aço, de sobrepor, para 32 disjuntores padrão europeu 447 x 405 x 95 mm | MAT. | UN | 1000000000 | 581,27 | 581,27
16.107.000030.SER | Quadro de distribuição de luz em chapa de aço de sobrepor, até 64 divisões modulares, dimensões externas 973 x 405 x 95 mm | SER.CG | UN |  | 1.982,38
01.001.000004.MOD | Ajudante de eletricista | M.O. | H | 5000000000 | 16,17 | 80,84
01.009.000001.MOD | Eletricista | M.O. | H | 5000000000 | 19,65 | 98,27
16.004.000086.MAT | Barramento neutro para quadro de luz padrão europeu | MAT. | UN | 1000000000 | 38,15 | 38,15
16.004.000090.MAT | Barramento principal para quadro de luz padrão europeu | MAT. | UN | 1000000000 | 270,28 | 270,28
16.004.000092.MAT | Barramento terra para quadro de luz padrão europeu | MAT. | UN | 1000000000 | 40,39 | 40,39
16.015.000044.MAT | Quadro elétrico em chapa de aço, de sobrepor, para 64 disjuntores padrão europeu 973 x 405 x 95 mm | MAT. | UN | 1000000000 | 1.454,45 | 1.454,45
16.107.000035.SER | Quadro de distribuição de luz em PVC de embutir, até 8 divisões modulares, dimensões externas 160 x 240 x 89 mm | SER.CG | UN |  | 429,67
01.001.000004.MOD | Ajudante de eletricista | M.O. | H | 1000000000 | 16,17 | 16,17
01.009.000001.MOD | Eletricista | M.O. | H | 1000000000 | 19,65 | 19,65
16.004.000086.MAT | Barramento neutro para quadro de luz padrão europeu | MAT. | UN | 1000000000 | 38,15 | 38,15
16.004.000090.MAT | Barramento principal para quadro de luz padrão europeu | MAT. | UN | 1000000000 | 270,28 | 270,28
16.004.000092.MAT | Barramento terra para quadro de luz padrão europeu | MAT. | UN | 1000000000 | 40,39 | 40,39
16.015.000024.MAT | Quadro de distribuição de luz em PVC de embutir, até 8 divisões modulares, dimensões externas 160 x 240 x 89 mm | MAT. | UN | 1000000000 | 45,03 | 45,03
16.107.000040.SER | Quadro de distribuição de luz em PVC de embutir, até 16 divisões modulares, dimensões externas 260 x 310 x 85 mm | SER.CG | UN |  | 514,83
01.001.000004.MOD | Ajudante de eletricista | M.O. | H | 1500000000 | 16,17 | 24,25
01.009.000001.MOD | Eletricista | M.O. | H | 1500000000 | 19,65 | 29,48
16.004.000086.MAT | Barramento neutro para quadro de luz padrão europeu | MAT. | UN | 1000000000 | 38,15 | 38,15
16.004.000090.MAT | Barramento principal para quadro de luz padrão europeu | MAT. | UN | 1000000000 | 270,28 | 270,28
16.004.000092.MAT | Barramento terra para quadro de luz padrão europeu | MAT. | UN | 1000000000 | 40,39 | 40,39
16.015.000031.MAT | Quadro de distribuição de luz em PVC de embutir, até 16 divisões modulares, dimensões externas 260 x 310 x 85 mm | MAT. | UN | 1000000000 | 112,28 | 112,28
16.109.000010.SER | Disjuntor monopolar termomagnético de 1 A em quadro de distribuição | SER.CG | UN |  | 57,42
01.001.000004.MOD | Ajudante de eletricista | M.O. | H | 0,300000000 | 16,17 | 4,85
01.009.000001.MOD | Eletricista | M.O. | H | 0,300000000 | 19,65 | 5,90
16.004.000087.MAT | Disjuntor monopolar padrão europeu curva "C" 1 A | MAT. | UN | 1000000000 | 46,67 | 46,67
16.109.000011.SER | Disjuntor monopolar termomagnético de 2 A em quadro de distribuição | SER.CG | UN |  | 58,23
01.001.000004.MOD | Ajudante de eletricista | M.O. | H | 0,300000000 | 16,17 | 4,85
01.009.000001.MOD | Eletricista | M.O. | H | 0,300000000 | 19,65 | 5,90
16.004.000012.MAT | Disjuntor monopolar padrão europeu curva "C" 2 A | MAT. | UN | 1000000000 | 47,48 | 47,48
16.109.000012.SER | Disjuntor monopolar termomagnético de 4 A em quadro de distribuição | SER.CG | UN |  | 58,23
01.001.000004.MOD | Ajudante de eletricista | M.O. | H | 0,300000000 | 16,17 | 4,85
01.009.000001.MOD | Eletricista | M.O. | H | 0,300000000 | 19,65 | 5,90
16.004.000023.MAT | Disjuntor monopolar padrão europeu curva "C" 4 A | MAT. | UN | 1000000000 | 47,48 | 47,48
16.109.000013.SER | Disjuntor monopolar termomagnético de 6 A em quadro de distribuição | SER.CG | UN |  | 51,49
01.001.000004.MOD | Ajudante de eletricista | M.O. | H | 0,300000000 | 16,17 | 4,85
01.009.000001.MOD | Eletricista | M.O. | H | 0,300000000 | 19,65 | 5,90
16.004.000028.MAT | Disjuntor monopolar padrão europeu curva "C" 6 A | MAT. | UN | 1000000000 | 40,74 | 40,74
16.109.000014.SER | Disjuntor monopolar termomagnético de 10 A em quadro de distribuição | SER.CG | UN |  | 24,46
01.001.000004.MOD | Ajudante de eletricista | M.O. | H | 0,300000000 | 16,17 | 4,85
01.009.000001.MOD | Eletricista | M.O. | H | 0,300000000 | 19,65 | 5,90
16.004.000029.MAT | Disjuntor monopolar padrão europeu curva "C" 10 A | MAT. | UN | 1000000000 | 13,71 | 13,71
16.109.000015.SER | Disjuntor monopolar termomagnético de 16 A em quadro de distribuição | SER.CG | UN |  | 20,80
01.001.000004.MOD | Ajudante de eletricista | M.O. | H | 0,300000000 | 16,17 | 4,85
01.009.000001.MOD | Eletricista | M.O. | H | 0,300000000 | 19,65 | 5,90
16.004.000030.MAT | Disjuntor monopolar padrão europeu curva "C" 16 A | MAT. | UN | 1000000000 | 10,05 | 10,05
16.109.000016.SER | Disjuntor monopolar termomagnético de 20 A em quadro de distribuição | SER.CG | UN |  | 24,46
01.001.000004.MOD | Ajudante de eletricista | M.O. | H | 0,300000000 | 16,17 | 4,85
01.009.000001.MOD | Eletricista | M.O. | H | 0,300000000 | 19,65 | 5,90
16.004.000031.MAT | Disjuntor monopolar padrão europeu curva "C" 20 A | MAT. | UN | 1000000000 | 13,71 | 13,71
16.109.000017.SER | Disjuntor monopolar termomagnético de 25 A em quadro de distribuição | SER.CG | UN |  | 24,51
01.001.000004.MOD | Ajudante de eletricista | M.O. | H | 0,300000000 | 16,17 | 4,85
01.009.000001.MOD | Eletricista | M.O. | H | 0,300000000 | 19,65 | 5,90
16.004.000032.MAT | Disjuntor monopolar padrão europeu curva "C" 25 A | MAT. | UN | 1000000000 | 13,76 | 13,76
16.109.000018.SER | Disjuntor monopolar termomagnético de 32 A em quadro de distribuição | SER.CG | UN |  | 24,34
01.001.000004.MOD | Ajudante de eletricista | M.O. | H | 0,300000000 | 16,17 | 4,85
01.009.000001.MOD | Eletricista | M.O. | H | 0,300000000 | 19,65 | 5,90
16.004.000033.MAT | Disjuntor monopolar padrão europeu curva "C" 32 A | MAT. | UN | 1000000000 | 13,59 | 13,59
16.109.000019.SER | Disjuntor monopolar termomagnético de 40 A em quadro de distribuição | SER.CG | UN |  | 28,31
01.001.000004.MOD | Ajudante de eletricista | M.O. | H | 0,300000000 | 16,17 | 4,85
01.009.000001.MOD | Eletricista | M.O. | H | 0,300000000 | 19,65 | 5,90
16.004.000091.MAT | Disjuntor monopolar padrão europeu curva "C" 40 A | MAT. | UN | 1000000000 | 17,56 | 17,56
16.109.000020.SER | Disjuntor monopolar termomagnético de 50 A em quadro de distribuição | SER.CG | UN |  | 28,50
01.001.000004.MOD | Ajudante de eletricista | M.O. | H | 0,300000000 | 16,17 | 4,85
01.009.000001.MOD | Eletricista | M.O. | H | 0,300000000 | 19,65 | 5,90
16.004.000093.MAT | Disjuntor monopolar padrão europeu curva "C" 50 A | MAT. | UN | 1000000000 | 17,75 | 17,75
16.109.000050.SER | Disjuntor bipolar termomagnético de 1 A em quadro de distribuição | SER.CG | UN |  | 107,18
01.001.000004.MOD | Ajudante de eletricista | M.O. | H | 0,600000000 | 16,17 | 9,70
01.009.000001.MOD | Eletricista | M.O. | H | 0,600000000 | 19,65 | 11,79
16.004.000004.MAT | Disjuntor bipolar padrão europeu curva "C" 1 A | MAT. | UN | 1000000000 | 85,69 | 85,69
16.109.000051.SER | Disjuntor bipolar termomagnético de 2 A em quadro de distribuição | SER.CG | UN |  | 105,52
01.001.000004.MOD | Ajudante de eletricista | M.O. | H | 0,600000000 | 16,17 | 9,70
01.009.000001.MOD | Eletricista | M.O. | H | 0,600000000 | 19,65 | 11,79
16.004.000005.MAT | Disjuntor bipolar padrão europeu curva "C" 2 A | MAT. | UN | 1000000000 | 84,03 | 84,03
16.109.000052.SER | Disjuntor bipolar termomagnético de 4 A em quadro de distribuição | SER.CG | UN |  | 107,18
01.001.000004.MOD | Ajudante de eletricista | M.O. | H | 0,600000000 | 16,17 | 9,70
01.009.000001.MOD | Eletricista | M.O. | H | 0,600000000 | 19,65 | 11,79
16.004.000006.MAT | Disjuntor bipolar padrão europeu curva "C" 4 A | MAT. | UN | 1000000000 | 85,69 | 85,69
16.109.000053.SER | Disjuntor bipolar termomagnético de 6 A em quadro de distribuição | SER.CG | UN |  | 107,18
01.001.000004.MOD | Ajudante de eletricista | M.O. | H | 0,600000000 | 16,17 | 9,70
01.009.000001.MOD | Eletricista | M.O. | H | 0,600000000 | 19,65 | 11,79
16.004.000007.MAT | Disjuntor bipolar padrão europeu curva "C" 6 A | MAT. | UN | 1000000000 | 85,69 | 85,69
16.109.000054.SER | Disjuntor bipolar termomagnético de 10 A em quadro de distribuição | SER.CG | UN |  | 67,47
01.001.000004.MOD | Ajudante de eletricista | M.O. | H | 0,600000000 | 16,17 | 9,70
01.009.000001.MOD | Eletricista | M.O. | H | 0,600000000 | 19,65 | 11,79
16.004.000008.MAT | Disjuntor bipolar padrão europeu curva "C" 10 A | MAT. | UN | 1000000000 | 45,98 | 45,98
16.109.000055.SER | Disjuntor bipolar termomagnético de 16 A em quadro de distribuição | SER.CG | UN |  | 67,60
01.001.000004.MOD | Ajudante de eletricista | M.O. | H | 0,600000000 | 16,17 | 9,70
01.009.000001.MOD | Eletricista | M.O. | H | 0,600000000 | 19,65 | 11,79
16.004.000009.MAT | Disjuntor bipolar padrão europeu curva "C" 16 A | MAT. | UN | 1000000000 | 46,11 | 46,11
16.109.000056.SER | Disjuntor bipolar termomagnético de 20 A em quadro de distribuição | SER.CG | UN |  | 67,77
01.001.000004.MOD | Ajudante de eletricista | M.O. | H | 0,600000000 | 16,17 | 9,70
01.009.000001.MOD | Eletricista | M.O. | H | 0,600000000 | 19,65 | 11,79
16.004.000010.MAT | Disjuntor bipolar padrão europeu curva "C" 20 A | MAT. | UN | 1000000000 | 46,28 | 46,28
16.109.000057.SER | Disjuntor bipolar termomagnético de 25 A em quadro de distribuição | SER.CG | UN |  | 59,33
01.001.000004.MOD | Ajudante de eletricista | M.O. | H | 0,600000000 | 16,17 | 9,70
01.009.000001.MOD | Eletricista | M.O. | H | 0,600000000 | 19,65 | 11,79
16.004.000011.MAT | Disjuntor bipolar padrão europeu curva "C" 25 A | MAT. | UN | 1000000000 | 37,84 | 37,84
16.109.000058.SER | Disjuntor bipolar termomagnético de 32 A em quadro de distribuição | SER.CG | UN |  | 66,62
01.001.000004.MOD | Ajudante de eletricista | M.O. | H | 0,600000000 | 16,17 | 9,70
01.009.000001.MOD | Eletricista | M.O. | H | 0,600000000 | 19,65 | 11,79
16.004.000013.MAT | Disjuntor bipolar padrão europeu curva "C" 32 A | MAT. | UN | 1000000000 | 45,13 | 45,13
16.109.000059.SER | Disjuntor bipolar termomagnético de 40 A em quadro de distribuição | SER.CG | UN |  | 67,87
01.001.000004.MOD | Ajudante de eletricista | M.O. | H | 0,600000000 | 16,17 | 9,70
01.009.000001.MOD | Eletricista | M.O. | H | 0,600000000 | 19,65 | 11,79
16.004.000014.MAT | Disjuntor bipolar padrão europeu curva "C" 40 A | MAT. | UN | 1000000000 | 46,38 | 46,38
16.109.000060.SER | Disjuntor bipolar termomagnético de 50 A em quadro de distribuição | SER.CG | UN |  | 68,92
01.001.000004.MOD | Ajudante de eletricista | M.O. | H | 0,600000000 | 16,17 | 9,70
01.009.000001.MOD | Eletricista | M.O. | H | 0,600000000 | 19,65 | 11,79
16.004.000015.MAT | Disjuntor bipolar padrão europeu curva "C" 50 A | MAT. | UN | 1000000000 | 47,43 | 47,43
16.109.000061.SER | Disjuntor tripolar termomagnético de 1 A em quadro de distribuição | SER.CG | UN |  | 190,84
01.001.000004.MOD | Ajudante de eletricista | M.O. | H | 0,900000000 | 16,17 | 14,55
01.009.000001.MOD | Eletricista | M.O. | H | 0,900000000 | 19,65 | 17,69
16.004.000016.MAT | Disjuntor tripolar padrão europeu curva "C" 1 A | MAT. | UN | 1000000000 | 158,60 | 158,60
16.109.000062.SER | Disjuntor tripolar termomagnético de 2 A em quadro de distribuição | SER.CG | UN |  | 196,10
01.001.000004.MOD | Ajudante de eletricista | M.O. | H | 0,900000000 | 16,17 | 14,55
01.009.000001.MOD | Eletricista | M.O. | H | 0,900000000 | 19,65 | 17,69
16.004.000017.MAT | Disjuntor tripolar padrão europeu curva "C" 2 A | MAT. | UN | 1000000000 | 163,86 | 163,86
16.109.000063.SER | Disjuntor tripolar termomagnético de 4 A em quadro de distribuição | SER.CG | UN |  | 188,71
01.001.000004.MOD | Ajudante de eletricista | M.O. | H | 0,900000000 | 16,17 | 14,55
01.009.000001.MOD | Eletricista | M.O. | H | 0,900000000 | 19,65 | 17,69
16.004.000018.MAT | Disjuntor tripolar padrão europeu curva "C" 4 A | MAT. | UN | 1000000000 | 156,47 | 156,47
16.109.000064.SER | Disjuntor tripolar termomagnético de 6 A em quadro de distribuição | SER.CG | UN |  | 188,88
01.001.000004.MOD | Ajudante de eletricista | M.O. | H | 0,900000000 | 16,17 | 14,55
01.009.000001.MOD | Eletricista | M.O. | H | 0,900000000 | 19,65 | 17,69
16.004.000019.MAT | Disjuntor tripolar padrão europeu curva "C" 6 A | MAT. | UN | 1000000000 | 156,64 | 156,64
16.109.000080.SER | Disjuntor tripolar termomagnético de 10 A em quadro de distribuição | SER.CG | UN |  | 115,84
01.001.000004.MOD | Ajudante de eletricista | M.O. | H | 0,900000000 | 16,17 | 14,55
01.009.000001.MOD | Eletricista | M.O. | H | 0,900000000 | 19,65 | 17,69
16.004.000020.MAT | Disjuntor tripolar padrão europeu curva "C" 10 A | MAT. | UN | 1000000000 | 83,60 | 83,60
16.109.000081.SER | Disjuntor tripolar termomagnético de 16 A em quadro de distribuição | SER.CG | UN |  | 94,27
01.001.000004.MOD | Ajudante de eletricista | M.O. | H | 0,900000000 | 16,17 | 14,55
01.009.000001.MOD | Eletricista | M.O. | H | 0,900000000 | 19,65 | 17,69
16.004.000021.MAT | Disjuntor tripolar padrão europeu curva "C" 16 A | MAT. | UN | 1000000000 | 62,03 | 62,03
16.109.000082.SER | Disjuntor tripolar termomagnético de 20 A em quadro de distribuição | SER.CG | UN |  | 116,24
01.001.000004.MOD | Ajudante de eletricista | M.O. | H | 0,900000000 | 16,17 | 14,55
01.009.000001.MOD | Eletricista | M.O. | H | 0,900000000 | 19,65 | 17,69
16.004.000022.MAT | Disjuntor tripolar padrão europeu curva "C" 20 A | MAT. | UN | 1000000000 | 84,00 | 84,00
16.109.000083.SER | Disjuntor tripolar termomagnético de 25 A em quadro de distribuição | SER.CG | UN |  | 122,16
01.001.000004.MOD | Ajudante de eletricista | M.O. | H | 0,900000000 | 16,17 | 14,55
01.009.000001.MOD | Eletricista | M.O. | H | 0,900000000 | 19,65 | 17,69
16.004.000024.MAT | Disjuntor tripolar padrão europeu curva "C" 25 A | MAT. | UN | 1000000000 | 89,92 | 89,92
16.109.000084.SER | Disjuntor tripolar termomagnético de 32 A em quadro de distribuição | SER.CG | UN |  | 77,41
01.001.000004.MOD | Ajudante de eletricista | M.O. | H | 0,900000000 | 16,17 | 14,55
01.009.000001.MOD | Eletricista | M.O. | H | 0,900000000 | 19,65 | 17,69
16.004.000025.MAT | Disjuntor tripolar padrão europeu curva "C" 32 A | MAT. | UN | 1000000000 | 45,17 | 45,17
16.109.000085.SER | Disjuntor tripolar termomagnético de 40 A em quadro de distribuição | SER.CG | UN |  | 113,57
01.001.000004.MOD | Ajudante de eletricista | M.O. | H | 0,900000000 | 16,17 | 14,55
01.009.000001.MOD | Eletricista | M.O. | H | 0,900000000 | 19,65 | 17,69
16.004.000026.MAT | Disjuntor tripolar padrão europeu curva "C" 40 A | MAT. | UN | 1000000000 | 81,33 | 81,33
16.109.000086.SER | Disjuntor tripolar termomagnético de 50 A em quadro de distribuição | SER.CG | UN |  | 94,27
01.001.000004.MOD | Ajudante de eletricista | M.O. | H | 0,900000000 | 16,17 | 14,55
01.009.000001.MOD | Eletricista | M.O. | H | 0,900000000 | 19,65 | 17,69
16.004.000027.MAT | Disjuntor tripolar padrão europeu curva "C" 50 A | MAT. | UN | 1000000000 | 62,03 | 62,03
16.109.000100.SER | Disjuntor tripolar compacto até 16 A com acionamento na porta do quadro de distribuição | SER.CG | UN |  | 330,03
01.001.000004.MOD | Ajudante de eletricista | M.O. | H | 1000000000 | 16,17 | 16,17
01.009.000001.MOD | Eletricista | M.O. | H | 1000000000 | 19,65 | 19,65
16.004.000034.MAT | Disjuntor tripolar para manobra e proteção de motores ajuste térmico 11-16 A | MAT. | UN | 1000000000 | 294,21 | 294,21
16.109.000101.SER | Disjuntor tripolar compacto > 16 A até 32 A com acionamento na porta do quadro de distribuição | SER.CG | UN |  | 637,77
01.001.000004.MOD | Ajudante de eletricista | M.O. | H | 1000000000 | 16,17 | 16,17
01.009.000001.MOD | Eletricista | M.O. | H | 1000000000 | 19,65 | 19,65
16.004.000035.MAT | Disjuntor tripolar para manobra e proteção de motores ajuste térmico 22-32 A | MAT. | UN | 1000000000 | 601,95 | 601,95
16.109.000102.SER | Disjuntor tripolar compacto > 32 A até 63 A com acionamento na porta do quadro de distribuição | SER.CG | UN |  | 866,82
01.001.000004.MOD | Ajudante de eletricista | M.O. | H | 1000000000 | 16,17 | 16,17
01.009.000001.MOD | Eletricista | M.O. | H | 1000000000 | 19,65 | 19,65
16.004.000036.MAT | Disjuntor tripolar para manobra e proteção de motores ajuste térmico 45-63 A | MAT. | UN | 1000000000 | 831,00 | 831,00
16.109.000103.SER | Disjuntor tripolar compacto > 63 A até 100 A com acionamento na porta do quadro de distribuição | SER.CG | UN |  | 494,65
01.001.000004.MOD | Ajudante de eletricista | M.O. | H | 2000000000 | 16,17 | 32,34
01.009.000001.MOD | Eletricista | M.O. | H | 2000000000 | 19,65 | 39,31
16.004.000043.MAT | Disjuntor tripolar com térmico ajustável e magnético fixo 80/100 A | MAT. | UN | 1000000000 | 423,00 | 423,00
16.109.000104.SER | Disjuntor tripolar compacto > 100 A até 160 A com acionamento na porta do quadro de distribuição | SER.CG | UN |  | 871,54
01.001.000004.MOD | Ajudante de eletricista | M.O. | H | 2000000000 | 16,17 | 32,34
01.009.000001.MOD | Eletricista | M.O. | H | 2000000000 | 19,65 | 39,31
16.004.000044.MAT | Disjuntor tripolar com térmico ajustável e magnético fixo 160 A | MAT. | UN | 1000000000 | 799,89 | 799,89
16.109.000105.SER | Disjuntor tripolar compacto> 160 A até 250 A com acionamento na porta do quadro de distribuição | SER.CG | UN |  | 1.098,91
01.001.000004.MOD | Ajudante de eletricista | M.O. | H | 2000000000 | 16,17 | 32,34
01.009.000001.MOD | Eletricista | M.O. | H | 2000000000 | 19,65 | 39,31
16.004.000045.MAT | Disjuntor tripolar com térmico ajustável e magnético fixo 250 A | MAT. | UN | 1000000000 | 1.027,26 | 1.027,26
16.109.000106.SER | Disjuntor tripolar compacto> 250 A até 400 A com acionamento na porta do quadro de distribuição | SER.CG | UN |  | 1.609,42
01.001.000004.MOD | Ajudante de eletricista | M.O. | H | 2000000000 | 16,17 | 32,34
01.009.000001.MOD | Eletricista | M.O. | H | 2000000000 | 19,65 | 39,31
16.004.000046.MAT | Disjuntor tripolar com térmico ajustável e magnético fixo 400 A | MAT. | UN | 1000000000 | 1.537,77 | 1.537,77
16.109.000107.SER | Disjuntor tripolar compacto e aberto > 400 A até 630 A com acionamento na porta do quadro de distribuição | SER.CG | UN |  | 21.400,04
01.001.000004.MOD | Ajudante de eletricista | M.O. | H | 8000000000 | 16,17 | 129,35
01.009.000001.MOD | Eletricista | M.O. | H | 4000000000 | 19,65 | 78,62
16.004.000037.MAT | Disjuntor tripolar compacto aberto ajustável e manual com sensor lsi 252/630 A | MAT. | UN | 1000000000 | 21.192,07 | 21.192,07
16.109.000108.SER | Disjuntor tripolar compacto e aberto > 630 A até 1000 A com acionamento na porta do quadro de distribuição | SER.CG | UN |  | 23.761,75
01.001.000004.MOD | Ajudante de eletricista | M.O. | H | 8000000000 | 16,17 | 129,35
01.009.000001.MOD | Eletricista | M.O. | H | 4000000000 | 19,65 | 78,62
16.004.000038.MAT | Disjuntor tripolar compacto aberto ajustável e manual com sensor lsi 400/1000 A | MAT. | UN | 1000000000 | 23.553,78 | 23.553,78
16.109.000109.SER | Disjuntor tripolar compacto e aberto > 1000 A até 1250 A com acionamento na porta do quadro de distribuição | SER.CG | UN |  | 26.796,96
01.001.000004.MOD | Ajudante de eletricista | M.O. | H | 10000000000 | 16,17 | 161,68
01.009.000001.MOD | Eletricista | M.O. | H | 5000000000 | 19,65 | 98,27
16.004.000039.MAT | Disjuntor tripolar compacto aberto ajustável e manual com sensor lsi 500/1250 A | MAT. | UN | 1000000000 | 26.537,00 | 26.537,00
16.109.000110.SER | Disjuntor tripolar compacto e aberto > 1250 A até 1600 A com acionamento na porta do quadro de distribuição | SER.CG | UN |  | 30.117,21
01.001.000004.MOD | Ajudante de eletricista | M.O. | H | 10000000000 | 16,17 | 161,68
01.009.000001.MOD | Eletricista | M.O. | H | 5000000000 | 19,65 | 98,27
16.004.000040.MAT | Disjuntor tripolar compacto aberto ajustável e manual com sensor lsi 640/1600 A | MAT. | UN | 1000000000 | 29.857,25 | 29.857,25
16.109.000111.SER | Disjuntor tripolar compacto e aberto > 1600 A até 2500 A com acionamento na porta do quadro de distribuição | SER.CG | UN |  | 61.748,09
01.001.000004.MOD | Ajudante de eletricista | M.O. | H | 16000000000 | 16,17 | 258,70
01.009.000001.MOD | Eletricista | M.O. | H | 8000000000 | 19,65 | 157,24
16.004.000041.MAT | Disjuntor tripolar compacto aberto ajustável e manual com sensor lsi 1000/2500 A | MAT. | UN | 1000000000 | 61.332,16 | 61.332,16
16.109.000112.SER | Disjuntor tripolar compacto e aberto >2500 A até 3150 A com acionamento na porta do quadro de distribuição | SER.CG | UN |  | 64.918,65
01.001.000004.MOD | Ajudante de eletricista | M.O. | H | 16000000000 | 16,17 | 258,70
01.009.000001.MOD | Eletricista | M.O. | H | 8000000000 | 19,65 | 157,24
16.004.000042.MAT | Disjuntor tripolar compacto aberto ajustável e manual com sensor lsi 1280/3200 A | MAT. | UN | 1000000000 | 64.502,72 | 64.502,72
16.109.000200.SER | Chave seccionadora tripolar 16 A, manobra com carga, acionamento frontal rotativo, montado na porta do quadro de distribuição | SER.CG | UN |  | 210,24
01.001.000004.MOD | Ajudante de eletricista | M.O. | H | 2300000000 | 16,17 | 37,19
01.009.000001.MOD | Eletricista | M.O. | H | 2300000000 | 19,65 | 45,21
16.004.000070.MAT | Chave seccionadora tripolar montagem frontal 16 A | MAT. | UN | 1000000000 | 127,85 | 127,85
16.109.000201.SER | Chave seccionadora tripolar 25 A, manobra com carga, acionamento frontal rotativo, montado na porta do quadro de distribuição | SER.CG | UN |  | 257,32
01.001.000004.MOD | Ajudante de eletricista | M.O. | H | 2600000000 | 16,17 | 42,04
01.009.000001.MOD | Eletricista | M.O. | H | 2600000000 | 19,65 | 51,10
16.004.000071.MAT | Chave seccionadora tripolar montagem frontal 25 A | MAT. | UN | 1000000000 | 164,18 | 164,18
16.109.000202.SER | Chave seccionadora tripolar 40 A, manobra com carga, acionamento por alavanca | SER.CG | UN |  | 94,34
01.001.000004.MOD | Ajudante de eletricista | M.O. | H | 0,700000000 | 16,17 | 11,32
01.009.000001.MOD | Eletricista | M.O. | H | 0,700000000 | 19,65 | 13,76
16.004.000064.MAT | Chave seccionadora tripolar sob carga NH 40 A | MAT. | UN | 1000000000 | 69,26 | 69,26
16.109.000203.SER | Chave seccionadora tripolar 50 A, manobra com carga, acionamento frontal rotativo, montado na porta do quadro de distribuição | SER.CG | UN |  | 410,91
01.001.000004.MOD | Ajudante de eletricista | M.O. | H | 2900000000 | 16,17 | 46,89
01.009.000001.MOD | Eletricista | M.O. | H | 2900000000 | 19,65 | 57,00
16.004.000072.MAT | Chave seccionadora tripolar montagem frontal 50 A | MAT. | UN | 1000000000 | 307,02 | 307,02
16.109.000204.SER | Chave seccionadora tripolar 63 A, manobra com carga, acionamento frontal rotativo, montado na porta do quadro de distribuição | SER.CG | UN |  | 535,29
01.001.000004.MOD | Ajudante de eletricista | M.O. | H | 3100000000 | 16,17 | 50,12
01.009.000001.MOD | Eletricista | M.O. | H | 3100000000 | 19,65 | 60,93
16.004.000067.MAT | Chave seccionadora tripolar montagem frontal 63 A | MAT. | UN | 1000000000 | 424,24 | 424,24
16.109.000205.SER | Chave seccionadora tripolar 63 A, manobra com carga, acionamento por alavanca | SER.CG | UN |  | 290,36
01.001.000004.MOD | Ajudante de eletricista | M.O. | H | 0,700000000 | 16,17 | 11,32
01.009.000001.MOD | Eletricista | M.O. | H | 0,700000000 | 19,65 | 13,76
16.004.000065.MAT | Chave seccionadora tripolar sob carga NH 63 A | MAT. | UN | 1000000000 | 265,28 | 265,28
16.109.000206.SER | Chave seccionadora tripolar 100 A, manobra com carga, acionamento frontal rotativo, montado na porta do quadro de distribuição | SER.CG | UN |  | 845,38
01.001.000004.MOD | Ajudante de eletricista | M.O. | H | 3500000000 | 16,17 | 56,59
01.009.000001.MOD | Eletricista | M.O. | H | 3500000000 | 19,65 | 68,79
16.004.000068.MAT | Chave seccionadora tripolar montagem frontal 100 A | MAT. | UN | 1000000000 | 720,00 | 720,00
16.109.000207.SER | Chave seccionadora tripolar 100 A, manobra com carga, acionamento por alavanca | SER.CG | UN |  | 323,66
01.001.000004.MOD | Ajudante de eletricista | M.O. | H | 0,800000000 | 16,17 | 12,93
01.009.000001.MOD | Eletricista | M.O. | H | 0,800000000 | 19,65 | 15,72
16.004.000066.MAT | Chave seccionadora tripolar sob carga NH 100 A | MAT. | UN | 1000000000 | 295,00 | 295,00
16.109.000208.SER | Chave seccionadora tripolar 125 A, manobra com carga, acionamento frontal rotativo, montado na porta do quadro de distribuição | SER.CG | UN |  | 1.035,47
01.001.000004.MOD | Ajudante de eletricista | M.O. | H | 3800000000 | 16,17 | 61,44
01.009.000001.MOD | Eletricista | M.O. | H | 3800000000 | 19,65 | 74,69
16.004.000069.MAT | Chave seccionadora tripolar montagem frontal 125 A | MAT. | UN | 1000000000 | 899,34 | 899,34
16.109.000250.SER | Base de fusível diazed até 25 A em quadro de distribuição de luz e força | SER.CG | UN |  | 63,97
01.001.000004.MOD | Ajudante de eletricista | M.O. | H | 0,450000000 | 16,17 | 7,28
01.009.000001.MOD | Eletricista | M.O. | H | 0,450000000 | 19,65 | 8,84
16.004.000047.MAT | Fusível Diazed 25 A, acessório, base unipolar de fixação | MAT. | UN | 1000000000 | 36,73 | 36,73
16.004.000054.MAT | Fusível Diazed 25 A, acessório, parafuso com rosca E27 | MAT. | UN | 1000000000 | 3,75 | 3,75
16.004.000056.MAT | Fusível Diazed 25 A, acessório, tampa com rosca E27 | MAT. | UN | 1000000000 | 4,33 | 4,33
16.004.000058.MAT | Fusível Diazed 25 A, acessório, anel com rosca E27 para base | MAT. | UN | 1000000000 | 3,04 | 3,04
16.109.000251.SER | Base de fusível diazed > 25 A até 63 A em quadro de distribuição de luz e força | SER.CG | UN |  | 73,03
01.001.000004.MOD | Ajudante de eletricista | M.O. | H | 0,450000000 | 16,17 | 7,28
01.009.000001.MOD | Eletricista | M.O. | H | 0,450000000 | 19,65 | 8,84
16.004.000048.MAT | Fusível Diazed 63 A, acessório, base unipolar de fixação | MAT. | UN | 1000000000 | 43,80 | 43,80
16.004.000055.MAT | Fusível Diazed 63 A, acessório, parafuso com rosca E33 | MAT. | UN | 1000000000 | 4,35 | 4,35
16.004.000057.MAT | Fusível Diazed 63 A, acessório, tampa com rosca E33 | MAT. | UN | 1000000000 | 4,91 | 4,91
16.004.000059.MAT | Fusível Diazed 63 A, acessório, anel com rosca E33 para base | MAT. | UN | 1000000000 | 3,85 | 3,85
16.109.000260.SER | Seccionador fusível diazed monopolar até 16 A, manobra com carga em quadro de distribuição | SER.CG | UN |  | 41,90
01.001.000004.MOD | Ajudante de eletricista | M.O. | H | 1000000000 | 16,17 | 16,17
01.009.000001.MOD | Eletricista | M.O. | H | 1000000000 | 19,65 | 19,65
16.004.000073.MAT | Fusível Diazed 16 A retardado | MAT. | UN | 1000000000 | 6,08 | 6,08
16.109.000265.SER | Seccionador fusível diazed monopolar até 63 A, manobra com carga em quadro de distribuição | SER.CG | UN |  | 46,56
01.001.000004.MOD | Ajudante de eletricista | M.O. | H | 1000000000 | 16,17 | 16,17
01.009.000001.MOD | Eletricista | M.O. | H | 1000000000 | 19,65 | 19,65
16.004.000074.MAT | Fusível Diazed 63 A retardado | MAT. | UN | 1000000000 | 10,74 | 10,74
16.109.000270.SER | Seccionador fusível diazed bipolar até 16 A, manobra com carga em quadro de distribuição | SER.CG | UN |  | 65,89
01.001.000004.MOD | Ajudante de eletricista | M.O. | H | 1500000000 | 16,17 | 24,25
01.009.000001.MOD | Eletricista | M.O. | H | 1500000000 | 19,65 | 29,48
16.004.000073.MAT | Fusível Diazed 16 A retardado | MAT. | UN | 2000000000 | 6,08 | 12,16
16.109.000275.SER | Seccionador fusível diazed bipolar até 63 A, manobra com carga em quadro de distribuição | SER.CG | UN |  | 75,21
01.001.000004.MOD | Ajudante de eletricista | M.O. | H | 1500000000 | 16,17 | 24,25
01.009.000001.MOD | Eletricista | M.O. | H | 1500000000 | 19,65 | 29,48
16.004.000074.MAT | Fusível Diazed 63 A retardado | MAT. | UN | 2000000000 | 10,74 | 21,48
16.109.000300.SER | Base de fusível NH 00 até 160 A em quadro de distribuição de luz e força | SER.CG | UN |  | 89,89
01.001.000004.MOD | Ajudante de eletricista | M.O. | H | 0,500000000 | 16,17 | 8,08
01.009.000001.MOD | Eletricista | M.O. | H | 0,500000000 | 19,65 | 9,83
16.004.000049.MAT | Base para fusível NH 00 160 A | MAT. | UN | 1000000000 | 71,98 | 71,98
16.109.000305.SER | Base de fusível NH 1 até 250 A em quadro de distribuição de luz e força | SER.CG | UN |  | 248,50
01.001.000004.MOD | Ajudante de eletricista | M.O. | H | 0,600000000 | 16,17 | 9,70
01.009.000001.MOD | Eletricista | M.O. | H | 0,600000000 | 19,65 | 11,79
16.004.000050.MAT | Base para fusível NH 01 250 A | MAT. | UN | 1000000000 | 227,01 | 227,01
16.109.000310.SER | Base de fusível NH 2 até 400 A em quadro de distribuição de luz e força | SER.CG | UN |  | 305,54
01.001.000004.MOD | Ajudante de eletricista | M.O. | H | 0,700000000 | 16,17 | 11,32
01.009.000001.MOD | Eletricista | M.O. | H | 0,700000000 | 19,65 | 13,76
16.004.000051.MAT | Base para fusível NH 02 400 A | MAT. | UN | 1000000000 | 280,46 | 280,46
16.109.000315.SER | Base de fusível NH 3 até 630 A em quadro de distribuição de força | SER.CG | UN |  | 462,07
01.001.000004.MOD | Ajudante de eletricista | M.O. | H | 0,800000000 | 16,17 | 12,93
01.009.000001.MOD | Eletricista | M.O. | H | 0,800000000 | 19,65 | 15,72
16.004.000052.MAT | Base para fusível NH 03 630 A | MAT. | UN | 1000000000 | 433,41 | 433,41
16.109.000320.SER | Base de fusível NH 4 até 1250 A em quadro de distribuição de força | SER.CG | UN |  | 2.313,63
01.001.000004.MOD | Ajudante de eletricista | M.O. | H | 0,900000000 | 16,17 | 14,55
01.009.000001.MOD | Eletricista | M.O. | H | 0,900000000 | 19,65 | 17,69
16.004.000053.MAT | Base para fusível NH 04 1250 A | MAT. | UN | 1000000000 | 2.281,39 | 2.281,39
16.109.000350.SER | Seccionador fusível NH tripolar até 125 A, manobra com carga, com porta fusível em quadro de distribuição | SER.CG | UN |  | 842,08
01.001.000004.MOD | Ajudante de eletricista | M.O. | H | 1800000000 | 16,17 | 29,10
01.009.000001.MOD | Eletricista | M.O. | H | 1800000000 | 19,65 | 35,38
16.004.000075.MAT | Fusível retardado NH 00 com indicador de topo 125 A | MAT. | UN | 3000000000 | 29,97 | 89,91
16.004.000082.MAT | Seccionador tripolar sob carga com porta fusível NH 125 A | MAT. | UN | 1000000000 | 687,69 | 687,69
16.109.000355.SER | Seccionador fusível NH tripolar até 250 A, manobra com carga, com porta fusível em quadro de distribuição | SER.CG | UN |  | 2.052,36
01.001.000004.MOD | Ajudante de eletricista | M.O. | H | 2100000000 | 16,17 | 33,95
01.009.000001.MOD | Eletricista | M.O. | H | 2100000000 | 19,65 | 41,27
16.004.000076.MAT | Fusível retardado NH 01 com indicador de topo 250 A | MAT. | UN | 3000000000 | 70,53 | 211,59
16.004.000083.MAT | Seccionador tripolar sob carga com porta fusível NH 250 A | MAT. | UN | 1000000000 | 1.765,54 | 1.765,54
16.109.000360.SER | Seccionador fusível NH tripolar até 400 A, manobra com carga, com porta fusível em quadro de distribuição | SER.CG | UN |  | 2.348,68
01.001.000004.MOD | Ajudante de eletricista | M.O. | H | 2400000000 | 16,17 | 38,80
01.009.000001.MOD | Eletricista | M.O. | H | 2400000000 | 19,65 | 47,17
16.004.000077.MAT | Fusível retardado NH 02 com indicador de topo 400 A | MAT. | UN | 3000000000 | 104,68 | 314,04
16.004.000084.MAT | Seccionador tripolar sob carga com porta fusível NH 400 A | MAT. | UN | 1000000000 | 1.948,67 | 1.948,67
16.109.000365.SER | Seccionador fusível NH tripolar até 630 A, manobra com carga, com porta fusível em quadro de distribuição | SER.CG | UN |  | 4.366,03
01.001.000004.MOD | Ajudante de eletricista | M.O. | H | 2700000000 | 16,17 | 43,65
01.009.000001.MOD | Eletricista | M.O. | H | 2700000000 | 19,65 | 53,07
16.004.000078.MAT | Fusível retardado NH 03 com indicador de topo 630 A | MAT. | UN | 3000000000 | 149,26 | 447,78
16.004.000081.MAT | Seccionador tripolar sob carga com porta fusível NH 630 A | MAT. | UN | 1000000000 | 3.821,53 | 3.821,53
16.111.000010.SER | Canaleta em PVC para instalação elétrica aparente inclusive conexões 20 x 10 mm | SER.CG | M |  | 10,93
01.001.000004.MOD | Ajudante de eletricista | M.O. | H | 0,180000000 | 16,17 | 2,91
01.009.000001.MOD | Eletricista | M.O. | H | 0,180000000 | 19,65 | 3,54
16.025.000030.MAT | Canaleta PVC altura 10 mm, largura 20 mm | MAT. | M | 1150000000 | 3,90 | 4,49
16.111.000015.SER | Canaleta em PVC para instalação elétrica aparente inclusive conexões 50 x 20 mm | SER.CG | M |  | 38,92
01.001.000004.MOD | Ajudante de eletricista | M.O. | H | 0,180000000 | 16,17 | 2,91
01.009.000001.MOD | Eletricista | M.O. | H | 0,180000000 | 19,65 | 3,54
16.025.000033.MAT | Canaleta PVC altura 20 mm, largura 50 mm | MAT. | M | 1150000000 | 28,24 | 32,48
16.111.000050.SER | Duto corrugado em PEAD polietileno de alta densidade para proteção de cabos subterrâneos Ø 1 1/2" 40 mm | SER.CG | M |  | 23,56
01.001.000001.MOD | Ajudante | M.O. | H | 0,500000000 | 16,17 | 8,08
01.009.000001.MOD | Eletricista | M.O. | H | 0,500000000 | 19,65 | 9,83
16.025.000003.MAT | Duto PEAD corrugado helicoidal Ø 1 1/2" | MAT. | M | 1020000000 | 5,54 | 5,65
16.111.000053.SER | Duto corrugado em PEAD polietileno de alta densidade para proteção de cabos subterrâneos Ø 2" 50 mm | SER.CG | M |  | 30,26
01.001.000001.MOD | Ajudante | M.O. | H | 0,500000000 | 16,17 | 8,08
01.009.000001.MOD | Eletricista | M.O. | H | 0,500000000 | 19,65 | 9,83
16.025.000022.MAT | Duto PEAD corrugado helicoidal Ø 2" | MAT. | M | 1020000000 | 12,11 | 12,35
16.111.000056.SER | Duto corrugado em PEAD polietileno de alta densidade para proteção de cabos subterrâneos Ø 3" 75 mm | SER.CG | M |  | 47,55
01.001.000001.MOD | Ajudante | M.O. | H | 0,800000000 | 16,17 | 12,93
01.009.000001.MOD | Eletricista | M.O. | H | 0,800000000 | 19,65 | 15,72
16.025.000025.MAT | Duto PEAD corrugado helicoidal Ø 3" | MAT. | M | 1020000000 | 18,52 | 18,89
16.111.000059.SER | Duto corrugado em PEAD polietileno de alta densidade para proteção de cabos subterrâneos Ø 4" 100 mm | SER.CG | M |  | 63,26
01.001.000001.MOD | Ajudante | M.O. | H | 1100000000 | 16,17 | 17,79
01.009.000001.MOD | Eletricista | M.O. | H | 1100000000 | 19,65 | 21,62
16.025.000006.MAT | Duto PEAD corrugado helicoidal Ø 4" | MAT. | M | 1020000000 | 23,39 | 23,86
16.111.000062.SER | Duto corrugado em PEAD polietileno de alta densidade para proteção de cabos subterrâneos Ø 5" 125 mm | SER.CG | M |  | 89,11
01.001.000001.MOD | Ajudante | M.O. | H | 1500000000 | 16,17 | 24,25
01.009.000001.MOD | Eletricista | M.O. | H | 1500000000 | 19,65 | 29,48
16.025.000011.MAT | Duto PEAD corrugado helicoidal Ø 5" | MAT. | M | 1020000000 | 34,68 | 35,37
16.111.000065.SER | Duto corrugado em PEAD polietileno de alta densidade para proteção de cabos subterrâneos Ø 6" 150 mm | SER.CG | M |  | 114,44
01.001.000001.MOD | Ajudante | M.O. | H | 1800000000 | 16,17 | 29,10
01.009.000001.MOD | Eletricista | M.O. | H | 1800000000 | 19,65 | 35,38
16.025.000035.MAT | Duto PEAD corrugado helicoidal Ø 6" | MAT. | M | 1020000000 | 48,98 | 49,96
16.111.000200.SER | Eletroduto de aço carbono com costura galvanização eletrolítica Ø 15 mm 1/2" | SER.CG | M |  | 17,21
01.001.000004.MOD | Ajudante de eletricista | M.O. | H | 0,300000000 | 16,17 | 4,85
01.009.000001.MOD | Eletricista | M.O. | H | 0,300000000 | 19,65 | 5,90
16.012.000019.MAT | Eletroduto de aço com costura galvanização eletrolítica Ø 1/2" | MAT. | M | 1050000000 | 6,16 | 6,47
16.111.000201.SER | Eletroduto de aço carbono com costura galvanização eletrolítica Ø 20 mm 3/4" | SER.CG | M |  | 19,37
01.001.000004.MOD | Ajudante de eletricista | M.O. | H | 0,300000000 | 16,17 | 4,85
01.009.000001.MOD | Eletricista | M.O. | H | 0,300000000 | 19,65 | 5,90
16.012.000022.MAT | Eletroduto de aço com costura galvanização eletrolítica Ø 3/4" | MAT. | M | 1050000000 | 8,21 | 8,62
16.111.000202.SER | Eletroduto de aço carbono com costura galvanização eletrolítica Ø 25 mm 1" | SER.CG | M |  | 21,33
01.001.000004.MOD | Ajudante de eletricista | M.O. | H | 0,300000000 | 16,17 | 4,85
01.009.000001.MOD | Eletricista | M.O. | H | 0,300000000 | 19,65 | 5,90
16.012.000005.MAT | Eletroduto de aço com costura galvanização eletrolítica Ø 1" | MAT. | M | 1050000000 | 10,08 | 10,58
16.111.000203.SER | Eletroduto de aço carbono com costura galvanização eletrolítica Ø 32 mm 1 1/4" | SER.CG | M |  | 34,69
01.001.000004.MOD | Ajudante de eletricista | M.O. | H | 0,450000000 | 16,17 | 7,28
01.009.000001.MOD | Eletricista | M.O. | H | 0,450000000 | 19,65 | 8,84
16.012.000006.MAT | Eletroduto de aço com costura galvanização eletrolítica Ø 1 1/4" | MAT. | M | 1050000000 | 17,69 | 18,57
16.111.000204.SER | Eletroduto de aço carbono com costura galvanização eletrolítica Ø 40 mm 1 1/2" | SER.CG | M |  | 36,81
01.001.000004.MOD | Ajudante de eletricista | M.O. | H | 0,450000000 | 16,17 | 7,28
01.009.000001.MOD | Eletricista | M.O. | H | 0,450000000 | 19,65 | 8,84
16.012.000007.MAT | Eletroduto de aço com costura galvanização eletrolítica Ø 1 1/2" | MAT. | M | 1050000000 | 19,70 | 20,69
16.111.000205.SER | Eletroduto de aço carbono com costura galvanização eletrolítica Ø 50 mm 2" | SER.CG | M |  | 48,70
01.001.000004.MOD | Ajudante de eletricista | M.O. | H | 0,450000000 | 16,17 | 7,28
01.009.000001.MOD | Eletricista | M.O. | H | 0,450000000 | 19,65 | 8,84
16.012.000026.MAT | Eletroduto de aço com costura galvanização eletrolítica Ø 2" | MAT. | M | 1050000000 | 31,03 | 32,58
16.111.000206.SER | Eletroduto de aço carbono com costura galvanização eletrolítica Ø 65 mm 2 1/2" | SER.CG | M |  | 65,27
01.001.000004.MOD | Ajudante de eletricista | M.O. | H | 0,600000000 | 16,17 | 9,70
01.009.000001.MOD | Eletricista | M.O. | H | 0,600000000 | 19,65 | 11,79
16.012.000010.MAT | Eletroduto de aço com costura galvanização eletrolítica Ø 2 1/2" | MAT. | M | 1050000000 | 41,69 | 43,77
16.111.000207.SER | Eletroduto de aço carbono com costura galvanização eletrolítica Ø 80 mm 3" | SER.CG | M |  | 74,35
01.001.000004.MOD | Ajudante de eletricista | M.O. | H | 0,600000000 | 16,17 | 9,70
01.009.000001.MOD | Eletricista | M.O. | H | 0,600000000 | 19,65 | 11,79
16.012.000033.MAT | Eletroduto de aço com costura galvanização eletrolítica Ø 3" | MAT. | M | 1050000000 | 50,34 | 52,86
16.111.000208.SER | Eletroduto de aço carbono com costura galvanização eletrolítica Ø 100 mm 4" | SER.CG | M |  | 90,60
01.001.000004.MOD | Ajudante de eletricista | M.O. | H | 0,600000000 | 16,17 | 9,70
01.009.000001.MOD | Eletricista | M.O. | H | 0,600000000 | 19,65 | 11,79
16.012.000028.MAT | Eletroduto de aço com costura galvanização eletrolítica Ø 4" | MAT. | M | 1050000000 | 65,82 | 69,11
16.111.000300.SER | Eletroduto de aço carbono com costura galvanização a fogo Ø 15 mm 1/2" | SER.CG | M |  | 24,91
01.001.000004.MOD | Ajudante de eletricista | M.O. | H | 0,300000000 | 16,17 | 4,85
01.009.000001.MOD | Eletricista | M.O. | H | 0,300000000 | 19,65 | 5,90
16.012.000002.MAT | Eletroduto de aço com costura galvanização a fogo Ø 1/2" | MAT. | M | 1050000000 | 13,49 | 14,16
16.111.000301.SER | Eletroduto de aço carbono com costura galvanização a fogo Ø 20 mm 3/4" | SER.CG | M |  | 29,11
01.001.000004.MOD | Ajudante de eletricista | M.O. | H | 0,300000000 | 16,17 | 4,85
01.009.000001.MOD | Eletricista | M.O. | H | 0,300000000 | 19,65 | 5,90
16.012.000030.MAT | Eletroduto de aço com costura galvanização a fogo Ø 3/4" | MAT. | M | 1050000000 | 17,49 | 18,36
16.111.000302.SER | Eletroduto de aço carbono com costura galvanização a fogo Ø 25 mm 1" | SER.CG | M |  | 35,24
01.001.000004.MOD | Ajudante de eletricista | M.O. | H | 0,300000000 | 16,17 | 4,85
01.009.000001.MOD | Eletricista | M.O. | H | 0,300000000 | 19,65 | 5,90
16.012.000013.MAT | Eletroduto de aço com costura galvanização a fogo Ø 1" | MAT. | M | 1050000000 | 23,33 | 24,50
16.111.000303.SER | Eletroduto de aço carbono com costura galvanização a fogo Ø 32 mm 1 1/4" | SER.CG | M |  | 59,14
01.001.000004.MOD | Ajudante de eletricista | M.O. | H | 0,450000000 | 16,17 | 7,28
01.009.000001.MOD | Eletricista | M.O. | H | 0,450000000 | 19,65 | 8,84
16.012.000035.MAT | Eletroduto de aço com costura galvanização a fogo Ø 1 1/4" | MAT. | M | 1050000000 | 40,97 | 43,02
16.111.000304.SER | Eletroduto de aço carbono com costura galvanização a fogo Ø 40 mm 1 1/2" | SER.CG | M |  | 64,45
01.001.000004.MOD | Ajudante de eletricista | M.O. | H | 0,450000000 | 16,17 | 7,28
01.009.000001.MOD | Eletricista | M.O. | H | 0,450000000 | 19,65 | 8,84
16.012.000014.MAT | Eletroduto de aço com costura galvanização a fogo Ø 1 1/2" | MAT. | M | 1050000000 | 46,03 | 48,33
16.111.000305.SER | Eletroduto de aço carbono com costura galvanização a fogo Ø 50 mm 2" | SER.CG | M |  | 77,67
01.001.000004.MOD | Ajudante de eletricista | M.O. | H | 0,450000000 | 16,17 | 7,28
01.009.000001.MOD | Eletricista | M.O. | H | 0,450000000 | 19,65 | 8,84
16.012.000015.MAT | Eletroduto de aço com costura galvanização a fogo Ø 2" | MAT. | M | 1050000000 | 58,62 | 61,55
16.111.000306.SER | Eletroduto de aço carbono com costura galvanização a fogo Ø 65 mm 2 1/2" | SER.CG | M |  | 73,05
01.001.000004.MOD | Ajudante de eletricista | M.O. | H | 0,600000000 | 16,17 | 9,70
01.009.000001.MOD | Eletricista | M.O. | H | 0,600000000 | 19,65 | 11,79
16.012.000016.MAT | Eletroduto de aço com costura galvanização a fogo Ø 2 1/2" | MAT. | M | 1050000000 | 49,10 | 51,56
16.111.000307.SER | Eletroduto de aço carbono com costura galvanização a fogo Ø 80 mm 3" | SER.CG | M |  | 78,05
01.001.000004.MOD | Ajudante de eletricista | M.O. | H | 0,600000000 | 16,17 | 9,70
01.009.000001.MOD | Eletricista | M.O. | H | 0,600000000 | 19,65 | 11,79
16.012.000017.MAT | Eletroduto de aço com costura galvanização a fogo Ø 3" | MAT. | M | 1050000000 | 53,86 | 56,55
16.111.000308.SER | Eletroduto de aço carbono com costura galvanização a fogo Ø 100 mm 4" | SER.CG | M |  | 105,04
01.001.000004.MOD | Ajudante de eletricista | M.O. | H | 0,600000000 | 16,17 | 9,70
01.009.000001.MOD | Eletricista | M.O. | H | 0,600000000 | 19,65 | 11,79
16.012.000018.MAT | Eletroduto de aço com costura galvanização a fogo Ø 4" | MAT. | M | 1050000000 | 79,57 | 83,55
16.111.000400.SER | Eletroduto PVC flexível corrugado Ø 16 mm | SER.CG | M |  | 7,86
01.001.000004.MOD | Ajudante de eletricista | M.O. | H | 0,150000000 | 16,17 | 2,43
01.009.000001.MOD | Eletricista | M.O. | H | 0,150000000 | 19,65 | 2,95
16.012.000003.MAT | Eletroduto PVC flexível corrugado Ø 16 mm | MAT. | M | 1100000000 | 2,26 | 2,49
16.111.000401.SER | Eletroduto PVC flexível corrugado Ø 20 mm 1/2" | SER.CG | M |  | 7,96
01.001.000004.MOD | Ajudante de eletricista | M.O. | H | 0,150000000 | 16,17 | 2,43
01.009.000001.MOD | Eletricista | M.O. | H | 0,150000000 | 19,65 | 2,95
16.012.000020.MAT | Eletroduto PVC flexível corrugado Ø 20 mm | MAT. | M | 1100000000 | 2,35 | 2,59
16.111.000402.SER | Eletroduto PVC flexível corrugado Ø 25 mm 3/4" | SER.CG | M |  | 8,88
01.001.000004.MOD | Ajudante de eletricista | M.O. | H | 0,150000000 | 16,17 | 2,43
01.009.000001.MOD | Eletricista | M.O. | H | 0,150000000 | 19,65 | 2,95
16.012.000023.MAT | Eletroduto PVC flexível corrugado Ø 25 mm | MAT. | M | 1100000000 | 3,19 | 3,51
16.111.000403.SER | Eletroduto PVC flexível corrugado Ø 32 mm 1" | SER.CG | M |  | 9,65
01.001.000004.MOD | Ajudante de eletricista | M.O. | H | 0,150000000 | 16,17 | 2,43
01.009.000001.MOD | Eletricista | M.O. | H | 0,150000000 | 19,65 | 2,95
16.012.000009.MAT | Eletroduto PVC flexível corrugado Ø 32 mm | MAT. | M | 1100000000 | 3,89 | 4,28
16.111.000600.SER | Eletroduto PVC rígido roscável Ø 20 mm 1/2" | SER.CG | M |  | 11,90
01.001.000004.MOD | Ajudante de eletricista | M.O. | H | 0,200000000 | 16,17 | 3,23
01.009.000001.MOD | Eletricista | M.O. | H | 0,200000000 | 19,65 | 3,93
16.012.000032.MAT | Eletroduto PVC rígido roscável Ø 1/2" | MAT. | M | 1020000000 | 4,64 | 4,73
16.111.000601.SER | Eletroduto PVC rígido roscável Ø 25 mm 3/4" | SER.CG | M |  | 13,68
01.001.000004.MOD | Ajudante de eletricista | M.O. | H | 0,200000000 | 16,17 | 3,23
01.009.000001.MOD | Eletricista | M.O. | H | 0,200000000 | 19,65 | 3,93
16.012.000008.MAT | Eletroduto PVC rígido roscável Ø 3/4" | MAT. | M | 1020000000 | 6,39 | 6,52
16.111.000602.SER | Eletroduto PVC rígido roscável Ø 32 mm 1" | SER.CG | M |  | 18,64
01.001.000004.MOD | Ajudante de eletricista | M.O. | H | 0,200000000 | 16,17 | 3,23
01.009.000001.MOD | Eletricista | M.O. | H | 0,200000000 | 19,65 | 3,93
16.012.000027.MAT | Eletroduto PVC rígido roscável Ø 1" | MAT. | M | 1020000000 | 11,25 | 11,48
16.111.000603.SER | Eletroduto PVC rígido roscável Ø 40 mm 1 1/4" | SER.CG | M |  | 24,56
01.001.000004.MOD | Ajudante de eletricista | M.O. | H | 0,300000000 | 16,17 | 4,85
01.009.000001.MOD | Eletricista | M.O. | H | 0,300000000 | 19,65 | 5,90
16.012.000011.MAT | Eletroduto PVC rígido roscável Ø 1 1/4" | MAT. | M | 1020000000 | 13,54 | 13,81
16.111.000604.SER | Eletroduto PVC rígido roscável Ø 50 mm 1 1/2" | SER.CG | M |  | 28,67
01.001.000004.MOD | Ajudante de eletricista | M.O. | H | 0,300000000 | 16,17 | 4,85
01.009.000001.MOD | Eletricista | M.O. | H | 0,300000000 | 19,65 | 5,90
16.012.000034.MAT | Eletroduto PVC rígido roscável Ø 1 1/2" | MAT. | M | 1020000000 | 17,57 | 17,92
16.111.000605.SER | Eletroduto PVC rígido roscável Ø 60 mm 2" | SER.CG | M |  | 34,55
01.001.000004.MOD | Ajudante de eletricista | M.O. | H | 0,300000000 | 16,17 | 4,85
01.009.000001.MOD | Eletricista | M.O. | H | 0,300000000 | 19,65 | 5,90
16.012.000029.MAT | Eletroduto PVC rígido roscável Ø 2" | MAT. | M | 1020000000 | 23,34 | 23,81
16.111.000606.SER | Eletroduto PVC rígido roscável Ø 75 mm 2 1/2" | SER.CG | M |  | 59,17
01.001.000004.MOD | Ajudante de eletricista | M.O. | H | 0,400000000 | 16,17 | 6,47
01.009.000001.MOD | Eletricista | M.O. | H | 0,400000000 | 19,65 | 7,86
16.012.000031.MAT | Eletroduto PVC rígido roscável Ø 2 1/2" | MAT. | M | 1020000000 | 43,96 | 44,84
16.111.000607.SER | Eletroduto PVC rígido roscável Ø 85 mm 3" | SER.CG | M |  | 69,92
01.001.000004.MOD | Ajudante de eletricista | M.O. | H | 0,400000000 | 16,17 | 6,47
01.009.000001.MOD | Eletricista | M.O. | H | 0,400000000 | 19,65 | 7,86
16.012.000037.MAT | Eletroduto PVC rígido roscável Ø 3" | MAT. | M | 1020000000 | 54,50 | 55,59
16.111.000608.SER | Eletroduto PVC rígido roscável Ø 110 mm 4" | SER.CG | M |  | 97,09
01.001.000004.MOD | Ajudante de eletricista | M.O. | H | 0,400000000 | 16,17 | 6,47
01.009.000001.MOD | Eletricista | M.O. | H | 0,400000000 | 19,65 | 7,86
16.012.000036.MAT | Eletroduto PVC rígido roscável Ø 4" | MAT. | M | 1020000000 | 81,14 | 82,76
16.111.000800.SER | Eletroduto PVC rígido de encaixe Ø 20 mm 1/2" | SER.CG | M |  | 11,97
01.001.000004.MOD | Ajudante de eletricista | M.O. | H | 0,100000000 | 16,17 | 1,62
01.009.000001.MOD | Eletricista | M.O. | H | 0,100000000 | 19,65 | 1,97
16.012.000025.MAT | Eletroduto PVC rígido de encaixe Ø 1/2" | MAT. | M | 1020000000 | 8,22 | 8,38
16.111.000801.SER | Eletroduto PVC rígido de encaixe Ø 25 mm 3/4" | SER.CG | M |  | 14,78
01.001.000004.MOD | Ajudante de eletricista | M.O. | H | 0,100000000 | 16,17 | 1,62
01.009.000001.MOD | Eletricista | M.O. | H | 0,100000000 | 19,65 | 1,97
16.012.000021.MAT | Eletroduto PVC rígido de encaixe Ø 3/4" | MAT. | M | 1020000000 | 10,98 | 11,20
16.111.000802.SER | Eletroduto PVC rígido de encaixe Ø 32 mm 1" | SER.CG | M |  | 19,91
01.001.000004.MOD | Ajudante de eletricista | M.O. | H | 0,100000000 | 16,17 | 1,62
01.009.000001.MOD | Eletricista | M.O. | H | 0,100000000 | 19,65 | 1,97
16.012.000024.MAT | Eletroduto PVC rígido de encaixe Ø 1" | MAT. | M | 1020000000 | 16,01 | 16,33
16.111.000900.SER | Eletroduto de aço carbono com costura galvanização a fogo inclusive conexões Ø 15 mm 1/2" | SER.CG | M |  | 32,08
01.001.000004.MOD | Ajudante de eletricista | M.O. | H | 0,500000000 | 16,17 | 8,08
01.009.000001.MOD | Eletricista | M.O. | H | 0,500000000 | 19,65 | 9,83
16.012.000002.MAT | Eletroduto de aço com costura galvanização a fogo Ø 1/2" | MAT. | M | 1050000000 | 13,49 | 14,16
16.111.000901.SER | Eletroduto de aço carbono com costura galvanização a fogo inclusive conexões Ø 20 mm 3/4" | SER.CG | M |  | 36,28
01.001.000004.MOD | Ajudante de eletricista | M.O. | H | 0,500000000 | 16,17 | 8,08
01.009.000001.MOD | Eletricista | M.O. | H | 0,500000000 | 19,65 | 9,83
16.012.000030.MAT | Eletroduto de aço com costura galvanização a fogo Ø 3/4" | MAT. | M | 1050000000 | 17,49 | 18,36
16.111.000902.SER | Eletroduto de aço carbono com costura galvanização a fogo inclusive conexões Ø 25 mm 1" | SER.CG | M |  | 42,41
01.001.000004.MOD | Ajudante de eletricista | M.O. | H | 0,500000000 | 16,17 | 8,08
01.009.000001.MOD | Eletricista | M.O. | H | 0,500000000 | 19,65 | 9,83
16.012.000013.MAT | Eletroduto de aço com costura galvanização a fogo Ø 1" | MAT. | M | 1050000000 | 23,33 | 24,50
16.111.000903.SER | Eletroduto de aço carbono com costura galvanização a fogo inclusive conexões Ø 32 mm 1 1/4" | SER.CG | M |  | 69,89
01.001.000004.MOD | Ajudante de eletricista | M.O. | H | 0,750000000 | 16,17 | 12,13
01.009.000001.MOD | Eletricista | M.O. | H | 0,750000000 | 19,65 | 14,74
16.012.000035.MAT | Eletroduto de aço com costura galvanização a fogo Ø 1 1/4" | MAT. | M | 1050000000 | 40,97 | 43,02
16.111.000904.SER | Eletroduto de aço carbono com costura galvanização a fogo inclusive conexões Ø 40 mm 1 1/2" | SER.CG | M |  | 75,20
01.001.000004.MOD | Ajudante de eletricista | M.O. | H | 0,750000000 | 16,17 | 12,13
01.009.000001.MOD | Eletricista | M.O. | H | 0,750000000 | 19,65 | 14,74
16.012.000014.MAT | Eletroduto de aço com costura galvanização a fogo Ø 1 1/2" | MAT. | M | 1050000000 | 46,03 | 48,33
16.111.000905.SER | Eletroduto de aço carbono com costura galvanização a fogo inclusive conexões Ø 50 mm 2" | SER.CG | M |  | 88,42
01.001.000004.MOD | Ajudante de eletricista | M.O. | H | 0,750000000 | 16,17 | 12,13
01.009.000001.MOD | Eletricista | M.O. | H | 0,750000000 | 19,65 | 14,74
16.012.000015.MAT | Eletroduto de aço com costura galvanização a fogo Ø 2" | MAT. | M | 1050000000 | 58,62 | 61,55
16.111.000906.SER | Eletroduto de aço carbono com costura galvanização a fogo inclusive conexões Ø 65 mm 2 1/2" | SER.CG | M |  | 87,38
01.001.000004.MOD | Ajudante de eletricista | M.O. | H | 1000000000 | 16,17 | 16,17
01.009.000001.MOD | Eletricista | M.O. | H | 1000000000 | 19,65 | 19,65
16.012.000016.MAT | Eletroduto de aço com costura galvanização a fogo Ø 2 1/2" | MAT. | M | 1050000000 | 49,10 | 51,56
16.111.000907.SER | Eletroduto de aço carbono com costura galvanização a fogo inclusive conexões Ø 80 mm 3" | SER.CG | M |  | 92,38
01.001.000004.MOD | Ajudante de eletricista | M.O. | H | 1000000000 | 16,17 | 16,17
01.009.000001.MOD | Eletricista | M.O. | H | 1000000000 | 19,65 | 19,65
16.012.000017.MAT | Eletroduto de aço com costura galvanização a fogo Ø 3" | MAT. | M | 1050000000 | 53,86 | 56,55
16.111.000908.SER | Eletroduto de aço carbono com costura galvanização a fogo inclusive conexões Ø 100 mm 4" | SER.CG | M |  | 119,37
01.001.000004.MOD | Ajudante de eletricista | M.O. | H | 1000000000 | 16,17 | 16,17
01.009.000001.MOD | Eletricista | M.O. | H | 1000000000 | 19,65 | 19,65
16.012.000018.MAT | Eletroduto de aço com costura galvanização a fogo Ø 4" | MAT. | M | 1050000000 | 79,57 | 83,55
16.111.001100.SER | Eletroduto de aço carbono com costura galvanização eletrolítica inclusive conexões Ø 15 mm 1/2" | SER.CG | M |  | 24,38
01.001.000004.MOD | Ajudante de eletricista | M.O. | H | 0,500000000 | 16,17 | 8,08
01.009.000001.MOD | Eletricista | M.O. | H | 0,500000000 | 19,65 | 9,83
16.012.000019.MAT | Eletroduto de aço com costura galvanização eletrolítica Ø 1/2" | MAT. | M | 1050000000 | 6,16 | 6,47
16.111.001101.SER | Eletroduto de aço carbono com costura galvanização eletrolítica inclusive conexões Ø 20 mm 3/4" | SER.CG | M |  | 26,53
01.001.000004.MOD | Ajudante de eletricista | M.O. | H | 0,500000000 | 16,17 | 8,08
01.009.000001.MOD | Eletricista | M.O. | H | 0,500000000 | 19,65 | 9,83
16.012.000022.MAT | Eletroduto de aço com costura galvanização eletrolítica Ø 3/4" | MAT. | M | 1050000000 | 8,21 | 8,62
16.111.001102.SER | Eletroduto de aço carbono com costura galvanização eletrolítica inclusive conexões Ø 25 mm 1" | SER.CG | M |  | 28,50
01.001.000004.MOD | Ajudante de eletricista | M.O. | H | 0,500000000 | 16,17 | 8,08
01.009.000001.MOD | Eletricista | M.O. | H | 0,500000000 | 19,65 | 9,83
16.012.000005.MAT | Eletroduto de aço com costura galvanização eletrolítica Ø 1" | MAT. | M | 1050000000 | 10,08 | 10,58
16.111.001103.SER | Eletroduto de aço carbono com costura galvanização eletrolítica inclusive conexões Ø 32 mm 1 1/4" | SER.CG | M |  | 45,44
01.001.000004.MOD | Ajudante de eletricista | M.O. | H | 0,750000000 | 16,17 | 12,13
01.009.000001.MOD | Eletricista | M.O. | H | 0,750000000 | 19,65 | 14,74
16.012.000006.MAT | Eletroduto de aço com costura galvanização eletrolítica Ø 1 1/4" | MAT. | M | 1050000000 | 17,69 | 18,57
16.111.001104.SER | Eletroduto de aço carbono com costura galvanização eletrolítica inclusive conexões Ø 40 mm 1 1/2" | SER.CG | M |  | 47,55
01.001.000004.MOD | Ajudante de eletricista | M.O. | H | 0,750000000 | 16,17 | 12,13
01.009.000001.MOD | Eletricista | M.O. | H | 0,750000000 | 19,65 | 14,74
16.012.000007.MAT | Eletroduto de aço com costura galvanização eletrolítica Ø 1 1/2" | MAT. | M | 1050000000 | 19,70 | 20,69
16.111.001105.SER | Eletroduto de aço carbono com costura galvanização eletrolítica inclusive conexões Ø 50 mm 2" | SER.CG | M |  | 59,45
01.001.000004.MOD | Ajudante de eletricista | M.O. | H | 0,750000000 | 16,17 | 12,13
01.009.000001.MOD | Eletricista | M.O. | H | 0,750000000 | 19,65 | 14,74
16.012.000026.MAT | Eletroduto de aço com costura galvanização eletrolítica Ø 2" | MAT. | M | 1050000000 | 31,03 | 32,58
16.111.001106.SER | Eletroduto de aço carbono com costura galvanização eletrolítica inclusive conexões Ø 65 mm 2 1/2" | SER.CG | M |  | 79,60
01.001.000004.MOD | Ajudante de eletricista | M.O. | H | 1000000000 | 16,17 | 16,17
01.009.000001.MOD | Eletricista | M.O. | H | 1000000000 | 19,65 | 19,65
16.012.000010.MAT | Eletroduto de aço com costura galvanização eletrolítica Ø 2 1/2" | MAT. | M | 1050000000 | 41,69 | 43,77
16.111.001107.SER | Eletroduto de aço carbono com costura galvanização eletrolítica inclusive conexões Ø 80 mm 3" | SER.CG | M |  | 88,68
01.001.000004.MOD | Ajudante de eletricista | M.O. | H | 1000000000 | 16,17 | 16,17
01.009.000001.MOD | Eletricista | M.O. | H | 1000000000 | 19,65 | 19,65
16.012.000033.MAT | Eletroduto de aço com costura galvanização eletrolítica Ø 3" | MAT. | M | 1050000000 | 50,34 | 52,86
16.111.001108.SER | Eletroduto de aço carbono com costura galvanização eletrolítica inclusive conexões Ø 100 mm 4" | SER.CG | M |  | 104,93
01.001.000004.MOD | Ajudante de eletricista | M.O. | H | 1000000000 | 16,17 | 16,17
01.009.000001.MOD | Eletricista | M.O. | H | 1000000000 | 19,65 | 19,65
16.012.000028.MAT | Eletroduto de aço com costura galvanização eletrolítica Ø 4" | MAT. | M | 1050000000 | 65,82 | 69,11
16.111.001200.SER | Eletroduto PVC rígido de encaixe inclusive conexões Ø 20 mm 1/2" | SER.CG | M |  | 14,83
01.001.000004.MOD | Ajudante de eletricista | M.O. | H | 0,150000000 | 16,17 | 2,43
01.009.000001.MOD | Eletricista | M.O. | H | 0,150000000 | 19,65 | 2,95
16.012.000025.MAT | Eletroduto PVC rígido de encaixe Ø 1/2" | MAT. | M | 1150000000 | 8,22 | 9,45
16.111.001201.SER | Eletroduto PVC rígido de encaixe inclusive conexões Ø 25 mm 3/4" | SER.CG | M |  | 18,00
01.001.000004.MOD | Ajudante de eletricista | M.O. | H | 0,150000000 | 16,17 | 2,43
01.009.000001.MOD | Eletricista | M.O. | H | 0,150000000 | 19,65 | 2,95
16.012.000021.MAT | Eletroduto PVC rígido de encaixe Ø 3/4" | MAT. | M | 1150000000 | 10,98 | 12,63
16.111.001202.SER | Eletroduto PVC rígido de encaixe inclusive conexões Ø 32 mm 1" | SER.CG | M |  | 23,78
01.001.000004.MOD | Ajudante de eletricista | M.O. | H | 0,150000000 | 16,17 | 2,43
01.009.000001.MOD | Eletricista | M.O. | H | 0,150000000 | 19,65 | 2,95
16.012.000024.MAT | Eletroduto PVC rígido de encaixe Ø 1" | MAT. | M | 1150000000 | 16,01 | 18,41
16.111.001500.SER | Eletroduto PVC rígido roscável inclusive conexões Ø 20 mm 1/2" | SER.CG | M |  | 16,08
01.001.000004.MOD | Ajudante de eletricista | M.O. | H | 0,300000000 | 16,17 | 4,85
01.009.000001.MOD | Eletricista | M.O. | H | 0,300000000 | 19,65 | 5,90
16.012.000032.MAT | Eletroduto PVC rígido roscável Ø 1/2" | MAT. | M | 1150000000 | 4,64 | 5,34
16.111.001501.SER | Eletroduto PVC rígido roscável inclusive conexões Ø 25 mm 3/4" | SER.CG | M |  | 18,10
01.001.000004.MOD | Ajudante de eletricista | M.O. | H | 0,300000000 | 16,17 | 4,85
01.009.000001.MOD | Eletricista | M.O. | H | 0,300000000 | 19,65 | 5,90
16.012.000008.MAT | Eletroduto PVC rígido roscável Ø 3/4" | MAT. | M | 1150000000 | 6,39 | 7,35
16.111.001502.SER | Eletroduto PVC rígido roscável inclusive conexões Ø 32 mm 1" | SER.CG | M |  | 23,12
01.001.000004.MOD | Ajudante de eletricista | M.O. | H | 0,300000000 | 16,17 | 4,85
01.009.000001.MOD | Eletricista | M.O. | H | 0,300000000 | 19,65 | 5,90
16.012.000027.MAT | Eletroduto PVC rígido roscável Ø 1" | MAT. | M | 1100000000 | 11,25 | 12,38
16.111.001503.SER | Eletroduto PVC rígido roscável inclusive conexões Ø 40 mm 1 1/4" | SER.CG | M |  | 31,69
01.001.000004.MOD | Ajudante de eletricista | M.O. | H | 0,450000000 | 16,17 | 7,28
01.009.000001.MOD | Eletricista | M.O. | H | 0,450000000 | 19,65 | 8,84
16.012.000011.MAT | Eletroduto PVC rígido roscável Ø 1 1/4" | MAT. | M | 1150000000 | 13,54 | 15,57
16.111.001504.SER | Eletroduto PVC rígido roscável inclusive conexões Ø 50 mm 1 1/2" | SER.CG | M |  | 36,33
01.001.000004.MOD | Ajudante de eletricista | M.O. | H | 0,450000000 | 16,17 | 7,28
01.009.000001.MOD | Eletricista | M.O. | H | 0,450000000 | 19,65 | 8,84
16.012.000034.MAT | Eletroduto PVC rígido roscável Ø 1 1/2" | MAT. | M | 1150000000 | 17,57 | 20,21
16.111.001505.SER | Eletroduto PVC rígido roscável inclusive conexões Ø 60 mm 2" | SER.CG | M |  | 42,96
01.001.000004.MOD | Ajudante de eletricista | M.O. | H | 0,450000000 | 16,17 | 7,28
01.009.000001.MOD | Eletricista | M.O. | H | 0,450000000 | 19,65 | 8,84
16.012.000029.MAT | Eletroduto PVC rígido roscável Ø 2" | MAT. | M | 1150000000 | 23,34 | 26,84
16.111.001506.SER | Eletroduto PVC rígido roscável inclusive conexões Ø 75 mm 2 1/2" | SER.CG | M |  | 72,05
01.001.000004.MOD | Ajudante de eletricista | M.O. | H | 0,600000000 | 16,17 | 9,70
01.009.000001.MOD | Eletricista | M.O. | H | 0,600000000 | 19,65 | 11,79
16.012.000031.MAT | Eletroduto PVC rígido roscável Ø 2 1/2" | MAT. | M | 1150000000 | 43,96 | 50,55
16.111.001507.SER | Eletroduto PVC rígido roscável inclusive conexões Ø 85 mm 3" | SER.CG | M |  | 84,17
01.001.000004.MOD | Ajudante de eletricista | M.O. | H | 0,600000000 | 16,17 | 9,70
01.009.000001.MOD | Eletricista | M.O. | H | 0,600000000 | 19,65 | 11,79
16.012.000037.MAT | Eletroduto PVC rígido roscável Ø 3" | MAT. | M | 1150000000 | 54,50 | 62,68
16.111.001508.SER | Eletroduto PVC rígido roscável inclusive conexões Ø 110 mm 4" | SER.CG | M |  | 114,80
01.001.000004.MOD | Ajudante de eletricista | M.O. | H | 0,600000000 | 16,17 | 9,70
01.009.000001.MOD | Eletricista | M.O. | H | 0,600000000 | 19,65 | 11,79
16.012.000036.MAT | Eletroduto PVC rígido roscável Ø 4" | MAT. | M | 1150000000 | 81,14 | 93,31
16.113.000010.SER | Caixa de derivação "C" em chapa de aço para perfilado | SER.CG | UN |  | 47,13
01.001.000004.MOD | Ajudante de eletricista | M.O. | H | 0,400000000 | 16,17 | 6,47
01.009.000001.MOD | Eletricista | M.O. | H | 0,400000000 | 19,65 | 7,86
16.027.000005.MAT | Caixa de derivação "C" em chapa de aço | MAT. | UN | 1000000000 | 32,80 | 32,80
16.113.000011.SER | Caixa de derivação "I" em chapa de aço para perfilado | SER.CG | UN |  | 49,77
01.001.000004.MOD | Ajudante de eletricista | M.O. | H | 0,400000000 | 16,17 | 6,47
01.009.000001.MOD | Eletricista | M.O. | H | 0,400000000 | 19,65 | 7,86
16.027.000006.MAT | Caixa de derivação "I" em chapa de aço | MAT. | UN | 1000000000 | 35,44 | 35,44
16.113.000012.SER | Caixa de derivação "L" em chapa de aço para perfilado | SER.CG | UN |  | 46,34
01.001.000004.MOD | Ajudante de eletricista | M.O. | H | 0,400000000 | 16,17 | 6,47
01.009.000001.MOD | Eletricista | M.O. | H | 0,400000000 | 19,65 | 7,86
16.027.000007.MAT | Caixa de derivação "L" em chapa de aço | MAT. | UN | 1000000000 | 32,01 | 32,01
16.113.000013.SER | Caixa de derivação "T" em chapa de aço para perfilado | SER.CG | UN |  | 51,01
01.001.000004.MOD | Ajudante de eletricista | M.O. | H | 0,400000000 | 16,17 | 6,47
01.009.000001.MOD | Eletricista | M.O. | H | 0,400000000 | 19,65 | 7,86
16.027.000008.MAT | Caixa de derivação "T" em chapa de aço | MAT. | UN | 1000000000 | 36,68 | 36,68
16.113.000014.SER | Caixa de derivação "X" em chapa de aço para perfilado | SER.CG | UN |  | 55,73
01.001.000004.MOD | Ajudante de eletricista | M.O. | H | 0,400000000 | 16,17 | 6,47
01.009.000001.MOD | Eletricista | M.O. | H | 0,400000000 | 19,65 | 7,86
16.027.000009.MAT | Caixa de derivação "X" em chapa de aço | MAT. | UN | 1000000000 | 41,40 | 41,40
16.113.000020.SER | Caixa para tomada fixa perfil com tampa e tomada universal para perfilado | SER.CG | UN |  | 34,43
01.001.000004.MOD | Ajudante de eletricista | M.O. | H | 0,650000000 | 16,17 | 10,51
01.009.000001.MOD | Eletricista | M.O. | H | 0,650000000 | 19,65 | 12,78
16.027.000010.MAT | Caixa com tampa fixa em perfil para tomada em perfilado | MAT. | UN | 1000000000 | 5,35 | 5,35
16.035.000023.MAT | Tomada de embutir 2 polos + terra sem placa 250 V 10 A | MAT. | UN | 1000000000 | 5,80 | 5,80
16.113.000030.SER | Curva vertical 90 em chapa de aço para duto de piso 25 x 70 mm | SER.CG | UN |  | 123,12
01.001.000004.MOD | Ajudante de eletricista | M.O. | H | 0,400000000 | 16,17 | 6,47
01.009.000001.MOD | Eletricista | M.O. | H | 0,400000000 | 19,65 | 7,86
16.025.000014.MAT | Curva 90° em chapa de aço para duto vertical altura 25 mm, largura 70 mm | MAT. | UN | 1000000000 | 108,79 | 108,79
16.113.000035.SER | Curva vertical 90 em chapa de aço para duto de piso 25 x 140 mm | SER.CG | UN |  | 281,24
01.001.000004.MOD | Ajudante de eletricista | M.O. | H | 0,400000000 | 16,17 | 6,47
01.009.000001.MOD | Eletricista | M.O. | H | 0,400000000 | 19,65 | 7,86
16.025.000042.MAT | Curva 90° em chapa de aço para duto vertical altura 25 mm, largura 140 mm | MAT. | UN | 1000000000 | 266,91 | 266,91
16.113.000040.SER | Curva horizontal 90 em chapa de aço para duto de piso 25 x 70 mm | SER.CG | UN |  | 127,12
01.001.000004.MOD | Ajudante de eletricista | M.O. | H | 0,400000000 | 16,17 | 6,47
01.009.000001.MOD | Eletricista | M.O. | H | 0,400000000 | 19,65 | 7,86
16.025.000002.MAT | Curva 90° em chapa de aço para duto horizontal altura 25 mm, largura 70 mm | MAT. | UN | 1000000000 | 112,79 | 112,79
16.113.000045.SER | Curva horizontal 90 em chapa de aço para duto de piso 25 x 140 mm | SER.CG | UN |  | 127,98
01.001.000004.MOD | Ajudante de eletricista | M.O. | H | 0,400000000 | 16,17 | 6,47
01.009.000001.MOD | Eletricista | M.O. | H | 0,400000000 | 19,65 | 7,86
16.025.000021.MAT | Curva 90° em chapa de aço para duto horizontal altura 25 mm, largura 140 mm | MAT. | UN | 1000000000 | 113,65 | 113,65
16.113.000050.SER | Desvio simples em chapa de aço para duto de piso 25 x 70 mm | SER.CG | UN |  | 86,58
01.001.000004.MOD | Ajudante de eletricista | M.O. | H | 0,300000000 | 16,17 | 4,85
01.009.000001.MOD | Eletricista | M.O. | H | 0,300000000 | 19,65 | 5,90
16.025.000007.MAT | Desvio em chapa de aço para duto piso simples altura 25 mm, largura 70 mm | MAT. | UN | 1000000000 | 75,83 | 75,83
16.113.000055.SER | Desvio simples em chapa de aço para duto de piso 25 x 140 mm | SER.CG | UN |  | 108,62
01.001.000004.MOD | Ajudante de eletricista | M.O. | H | 0,300000000 | 16,17 | 4,85
01.009.000001.MOD | Eletricista | M.O. | H | 0,300000000 | 19,65 | 5,90
16.025.000013.MAT | Desvio em chapa de aço para duto piso simples altura 25 mm, largura 140 mm | MAT. | UN | 1000000000 | 97,87 | 97,87
16.113.000060.SER | Desvio duplo em chapa de aço para duto de piso 25 x 70 mm | SER.CG | UN |  | 48,97
01.001.000004.MOD | Ajudante de eletricista | M.O. | H | 0,300000000 | 16,17 | 4,85
01.009.000001.MOD | Eletricista | M.O. | H | 0,300000000 | 19,65 | 5,90
16.025.000005.MAT | Desvio em chapa de aço para duto piso duplo altura 25 mm, largura 70 mm | MAT. | UN | 1000000000 | 38,22 | 38,22
16.113.000065.SER | Desvio duplo em chapa de aço para duto de piso 25 x 140 mm | SER.CG | UN |  | 122,34
01.001.000004.MOD | Ajudante de eletricista | M.O. | H | 0,300000000 | 16,17 | 4,85
01.009.000001.MOD | Eletricista | M.O. | H | 0,300000000 | 19,65 | 5,90
16.025.000008.MAT | Desvio em chapa de aço para duto piso duplo altura 25 mm, largura 140 mm | MAT. | UN | 1000000000 | 111,59 | 111,59
16.113.000070.SER | Junção em chapa de aço para duto de piso 25 x 70 mm | SER.CG | UN |  | 25,89
01.001.000004.MOD | Ajudante de eletricista | M.O. | H | 0,400000000 | 16,17 | 6,47
01.009.000001.MOD | Eletricista | M.O. | H | 0,400000000 | 19,65 | 7,86
16.025.000028.MAT | Junção em chapa de aço para duto piso altura 25 mm, largura 70 mm | MAT. | UN | 1000000000 | 11,56 | 11,56
16.113.000075.SER | Junção em chapa de aço para duto de piso 25 x 140 mm | SER.CG | UN |  | 26,32
01.001.000004.MOD | Ajudante de eletricista | M.O. | H | 0,400000000 | 16,17 | 6,47
01.009.000001.MOD | Eletricista | M.O. | H | 0,400000000 | 19,65 | 7,86
16.025.000040.MAT | Junção em chapa de aço para duto piso altura 25 mm, largura 140 mm | MAT. | UN | 1000000000 | 11,99 | 11,99
16.113.000080.SER | Tampão final em chapa de aço para duto de piso 25 x 70 mm | SER.CG | UN |  | 8,96
01.001.000004.MOD | Ajudante de eletricista | M.O. | H | 0,200000000 | 16,17 | 3,23
01.009.000001.MOD | Eletricista | M.O. | H | 0,200000000 | 19,65 | 3,93
16.025.000015.MAT | Tampão em chapa de aço para duto piso altura 25 mm, largura 70 mm | MAT. | UN | 1000000000 | 1,80 | 1,80
16.113.000085.SER | Tampão final em chapa de aço para duto de piso 25 x 140 mm | SER.CG | UN |  | 10,23
01.001.000004.MOD | Ajudante de eletricista | M.O. | H | 0,200000000 | 16,17 | 3,23
01.009.000001.MOD | Eletricista | M.O. | H | 0,200000000 | 19,65 | 3,93
16.025.000023.MAT | Tampão em chapa de aço para duto piso altura 25 mm, largura 140 mm | MAT. | UN | 1000000000 | 3,07 | 3,07
16.113.000090.SER | Derivação final para eletroduto em chapa de aço galvanizado # 22 para perfilado | SER.CG | UN |  | 8,62
01.001.000004.MOD | Ajudante de eletricista | M.O. | H | 0,200000000 | 16,17 | 3,23
01.009.000001.MOD | Eletricista | M.O. | H | 0,200000000 | 19,65 | 3,93
16.027.000004.MAT | Derivação final para eletroduto Ø 3/4" | MAT. | UN | 1000000000 | 1,46 | 1,46
16.113.000091.SER | Derivação lateral para eletroduto em chapa de aço galvanizado # 22 para perfilado | SER.CG | UN |  | 8,69
01.001.000004.MOD | Ajudante de eletricista | M.O. | H | 0,150000000 | 16,17 | 2,43
01.009.000001.MOD | Eletricista | M.O. | H | 0,150000000 | 19,65 | 2,95
16.027.000003.MAT | Saída lateral simples para eletroduto Ø 3/4" | MAT. | UN | 1000000000 | 3,32 | 3,32
16.113.000092.SER | Derivação lateral dupla para eletroduto em chapa de aço galvanizado # 22 para perfilado | SER.CG | UN |  | 11,35
01.001.000004.MOD | Ajudante de eletricista | M.O. | H | 0,200000000 | 16,17 | 3,23
01.009.000001.MOD | Eletricista | M.O. | H | 0,200000000 | 19,65 | 3,93
16.027.000002.MAT | Saída lateral dupla para eletroduto Ø 3/4" | MAT. | UN | 1000000000 | 4,19 | 4,19
16.113.000100.SER | Duto liso simples em chapa de aço para tomada de piso 25 x 70 mm | SER.CG | M |  | 58,91
01.001.000004.MOD | Ajudante de eletricista | M.O. | H | 0,500000000 | 16,17 | 8,08
01.009.000001.MOD | Eletricista | M.O. | H | 0,500000000 | 19,65 | 9,83
16.025.000036.MAT | Duto em chapa de aço para piso - liso simples altura 25 mm, largura 70 mm | MAT. | M | 1000000000 | 41,00 | 41,00
16.113.000101.SER | Duto liso simples em chapa de aço para tomada de piso 25 x 140 mm | SER.CG | M |  | 90,39
01.001.000004.MOD | Ajudante de eletricista | M.O. | H | 0,670000000 | 16,17 | 10,83
01.009.000001.MOD | Eletricista | M.O. | H | 0,670000000 | 19,65 | 13,17
16.025.000038.MAT | Duto em chapa de aço para piso - liso simples altura 25 mm, largura 140 mm | MAT. | M | 1000000000 | 66,39 | 66,39
16.113.000102.SER | Duto liso duplo em chapa de aço para tomada de piso 2 x 25 x 70 mm | SER.CG | M |  | 106,75
01.001.000004.MOD | Ajudante de eletricista | M.O. | H | 0,670000000 | 16,17 | 10,83
01.009.000001.MOD | Eletricista | M.O. | H | 0,670000000 | 19,65 | 13,17
16.025.000026.MAT | Duto em chapa de aço para piso - liso duplo altura 25 mm, largura 2x70 mm | MAT. | M | 1000000000 | 82,75 | 82,75
16.113.000150.SER | Suporte em chapa de aço para perfilado | SER.CG | UN |  | 10,10
01.001.000004.MOD | Ajudante de eletricista | M.O. | H | 0,200000000 | 16,17 | 3,23
01.009.000001.MOD | Eletricista | M.O. | H | 0,200000000 | 19,65 | 3,93
16.027.000018.MAT | Suporte curto para perfilado em aço galvanizado # 22, 38 mm x 100 mm | MAT. | UN | 1000000000 | 2,94 | 2,94
16.113.000155.SER | Vergalhão de aço com rosca total para perfilado Ø: 1/4 " | SER.CG | M |  | 20,51
01.001.000004.MOD | Ajudante de eletricista | M.O. | H | 0,300000000 | 16,17 | 4,85
01.009.000001.MOD | Eletricista | M.O. | H | 0,300000000 | 19,65 | 5,90
07.007.000021.MAT | Vergalhão de aço com rosca NC nas extremidades Ø 1/4" | MAT. | M | 1000000000 | 9,76 | 9,76
16.113.000160.SER | Base com 4 furos para fixação externa em chapa de aço para perfilado | SER.CG | UN |  | 18,63
01.001.000004.MOD | Ajudante de eletricista | M.O. | H | 0,300000000 | 16,17 | 4,85
01.009.000001.MOD | Eletricista | M.O. | H | 0,300000000 | 19,65 | 5,90
16.027.000001.MAT | Base em chapa de aço com 4 furos com fixação externa para perfilado | MAT. | UN | 1000000000 | 7,88 | 7,88
16.113.000200.SER | Eletrocalha lisa em chapa de aço galvanizado # 22, tipo "U" com tampa largura 75 mm x altura 50 mm, instalação superior com bucha | SER.CG | M |  | 66,79
01.001.000004.MOD | Ajudante de eletricista | M.O. | H | 0,450000000 | 16,17 | 7,28
01.009.000001.MOD | Eletricista | M.O. | H | 0,450000000 | 19,65 | 8,84
16.027.000025.MAT | Eletrocalha aço galvanizado # 22, lisa tipo "U", sem tampa 75 x 50 mm | MAT. | M | 1050000000 | 21,66 | 22,74
16.027.000038.MAT | Barra roscada em aço Ø 1/4", comprimento 1 m, bicromatizada ou zincada | MAT. | M | 0,800000000 | 7,27 | 5,82
16.027.000040.MAT | Porca sextavada de aço galvanizado Ø 1/4" | MAT. | UN | 8003333333 | 0,19 | 1,52
16.027.000041.MAT | Arruela em aço galvanizado Ø 1/4" | MAT. | UN | 8003333333 | 0,10 | 0,80
16.027.000042.MAT | Suporte suspensão vertical para eletrocalha 75 x 50 mm largura x aba | MAT. | UN | 0,670000000 | 4,36 | 2,92
16.027.000057.MAT | Suporte suspensão para tirante | MAT. | UN | 0,670000000 | 2,86 | 1,92
16.027.000058.MAT | Tampa de encaixe para eletrocalha aço galvanizado perfurada ou lisa, 75 mm | MAT. | M | 1050000000 | 9,64 | 10,12
16.027.000096.MAT | Parafuso lentilha 1/4 x 1/2" | MAT. | UN | 2670000000 | 0,42 | 1,12
16.027.000098.MAT | Tala auto portante para emenda 50 mm | MAT. | UN | 0,666666667 | 2,41 | 1,61
25.011.000002.MAT | Bucha de nylon Ø 8 mm com parafuso auto-atarraxante cabeça panela fenda simples Ø 4,8 mm x 50 mm | MAT. | UN | 2000000000 | 1,05 | 2,10
16.113.000203.SER | Eletrocalha lisa em chapa de aço galvanizado # 22, tipo "U" sem tampa largura 75 mm x altura 50 mm, instalação superior com bucha | SER.CG | M |  | 56,67
01.001.000004.MOD | Ajudante de eletricista | M.O. | H | 0,450000000 | 16,17 | 7,28
01.009.000001.MOD | Eletricista | M.O. | H | 0,450000000 | 19,65 | 8,84
16.027.000025.MAT | Eletrocalha aço galvanizado # 22, lisa tipo "U", sem tampa 75 x 50 mm | MAT. | M | 1050000000 | 21,66 | 22,74
16.027.000038.MAT | Barra roscada em aço Ø 1/4", comprimento 1 m, bicromatizada ou zincada | MAT. | M | 0,800000000 | 7,27 | 5,82
16.027.000040.MAT | Porca sextavada de aço galvanizado Ø 1/4" | MAT. | UN | 8003333333 | 0,19 | 1,52
16.027.000041.MAT | Arruela em aço galvanizado Ø 1/4" | MAT. | UN | 8003333333 | 0,10 | 0,80
16.027.000042.MAT | Suporte suspensão vertical para eletrocalha 75 x 50 mm largura x aba | MAT. | UN | 0,670000000 | 4,36 | 2,92
16.027.000057.MAT | Suporte suspensão para tirante | MAT. | UN | 0,670000000 | 2,86 | 1,92
16.027.000096.MAT | Parafuso lentilha 1/4 x 1/2" | MAT. | UN | 2670000000 | 0,42 | 1,12
16.027.000098.MAT | Tala auto portante para emenda 50 mm | MAT. | UN | 0,666666667 | 2,41 | 1,61
25.011.000002.MAT | Bucha de nylon Ø 8 mm com parafuso auto-atarraxante cabeça panela fenda simples Ø 4,8 mm x 50 mm | MAT. | UN | 2000000000 | 1,05 | 2,10
16.113.000206.SER | Eletrocalha lisa em chapa de aço galvanizado # 22, tipo "U" sem tampa largura 50 mm x altura 25 mm, instalação superior com bucha | SER.CG | M |  | 46,73
01.001.000004.MOD | Ajudante de eletricista | M.O. | H | 0,450000000 | 16,17 | 7,28
01.009.000001.MOD | Eletricista | M.O. | H | 0,450000000 | 19,65 | 8,84
16.027.000021.MAT | Eletrocalha aço galvanizado # 22, lisa tipo "U", sem tampa 50 x 25 mm | MAT. | M | 1050000000 | 14,37 | 15,09
16.027.000038.MAT | Barra roscada em aço Ø 1/4", comprimento 1 m, bicromatizada ou zincada | MAT. | M | 0,800000000 | 7,27 | 5,82
16.027.000040.MAT | Porca sextavada de aço galvanizado Ø 1/4" | MAT. | UN | 4003333333 | 0,19 | 0,76
16.027.000041.MAT | Arruela em aço galvanizado Ø 1/4" | MAT. | UN | 4003333333 | 0,10 | 0,40
16.027.000043.MAT | Suporte suspensão vertical para eletrocalha 50 x 25 mm largura x aba | MAT. | UN | 0,670000000 | 2,94 | 1,97
16.027.000057.MAT | Suporte suspensão para tirante | MAT. | UN | 0,670000000 | 2,86 | 1,92
16.027.000096.MAT | Parafuso lentilha 1/4 x 1/2" | MAT. | UN | 2670000000 | 0,42 | 1,12
16.027.000097.MAT | Tala auto portante para emenda 25 mm | MAT. | UN | 0,666666667 | 2,16 | 1,44
25.011.000002.MAT | Bucha de nylon Ø 8 mm com parafuso auto-atarraxante cabeça panela fenda simples Ø 4,8 mm x 50 mm | MAT. | UN | 2000000000 | 1,05 | 2,10
16.113.000209.SER | Eletrocalha lisa em chapa de aço galvanizado # 22, tipo "U" com tampa largura 50 mm x altura 25 mm, instalação superior com bucha | SER.CG | M |  | 54,40
01.001.000004.MOD | Ajudante de eletricista | M.O. | H | 0,450000000 | 16,17 | 7,28
01.009.000001.MOD | Eletricista | M.O. | H | 0,450000000 | 19,65 | 8,84
16.027.000021.MAT | Eletrocalha aço galvanizado # 22, lisa tipo "U", sem tampa 50 x 25 mm | MAT. | M | 1050000000 | 14,37 | 15,09
16.027.000038.MAT | Barra roscada em aço Ø 1/4", comprimento 1 m, bicromatizada ou zincada | MAT. | M | 0,800000000 | 7,27 | 5,82
16.027.000040.MAT | Porca sextavada de aço galvanizado Ø 1/4" | MAT. | UN | 4003333333 | 0,19 | 0,76
16.027.000041.MAT | Arruela em aço galvanizado Ø 1/4" | MAT. | UN | 4003333333 | 0,10 | 0,40
16.027.000043.MAT | Suporte suspensão vertical para eletrocalha 50 x 25 mm largura x aba | MAT. | UN | 0,670000000 | 2,94 | 1,97
16.027.000057.MAT | Suporte suspensão para tirante | MAT. | UN | 0,670000000 | 2,86 | 1,92
16.027.000096.MAT | Parafuso lentilha 1/4 x 1/2" | MAT. | UN | 2670000000 | 0,42 | 1,12
16.027.000097.MAT | Tala auto portante para emenda 25 mm | MAT. | UN | 0,666666667 | 2,16 | 1,44
16.027.000157.MAT | Tampa de encaixe para eletrocalha aço galvanizado perfurada ou lisa, 50 mm | MAT. | M | 1050000000 | 7,30 | 7,67
25.011.000002.MAT | Bucha de nylon Ø 8 mm com parafuso auto-atarraxante cabeça panela fenda simples Ø 4,8 mm x 50 mm | MAT. | UN | 2000000000 | 1,05 | 2,10
16.113.000212.SER | Eletrocalha lisa em chapa de aço galvanizado # 22, tipo "U" sem tampa largura 50 mm x altura 50 mm, instalação superior com bucha | SER.CG | M |  | 51,60
01.001.000004.MOD | Ajudante de eletricista | M.O. | H | 0,450000000 | 16,17 | 7,28
01.009.000001.MOD | Eletricista | M.O. | H | 0,450000000 | 19,65 | 8,84
16.027.000023.MAT | Eletrocalha aço galvanizado # 22, lisa tipo "U", sem tampa 50 x 50mm | MAT. | M | 1050000000 | 18,23 | 19,14
16.027.000038.MAT | Barra roscada em aço Ø 1/4", comprimento 1 m, bicromatizada ou zincada | MAT. | M | 0,800000000 | 7,27 | 5,82
16.027.000040.MAT | Porca sextavada de aço galvanizado Ø 1/4" | MAT. | UN | 4003333333 | 0,19 | 0,76
16.027.000041.MAT | Arruela em aço galvanizado Ø 1/4" | MAT. | UN | 4003333333 | 0,10 | 0,40
16.027.000044.MAT | Suporte suspensão vertical para eletrocalha 50 x 50 mm largura x aba | MAT. | UN | 0,670000000 | 3,90 | 2,61
16.027.000057.MAT | Suporte suspensão para tirante | MAT. | UN | 0,670000000 | 2,86 | 1,92
16.027.000096.MAT | Parafuso lentilha 1/4 x 1/2" | MAT. | UN | 2670000000 | 0,42 | 1,12
16.027.000098.MAT | Tala auto portante para emenda 50 mm | MAT. | UN | 0,666666667 | 2,41 | 1,61
25.011.000002.MAT | Bucha de nylon Ø 8 mm com parafuso auto-atarraxante cabeça panela fenda simples Ø 4,8 mm x 50 mm | MAT. | UN | 2000000000 | 1,05 | 2,10
16.113.000215.SER | Eletrocalha lisa em chapa de aço galvanizado # 22, tipo "U" com tampa largura 50 mm x altura 50 mm, instalação superior com bucha | SER.CG | M |  | 59,26
01.001.000004.MOD | Ajudante de eletricista | M.O. | H | 0,450000000 | 16,17 | 7,28
01.009.000001.MOD | Eletricista | M.O. | H | 0,450000000 | 19,65 | 8,84
16.027.000023.MAT | Eletrocalha aço galvanizado # 22, lisa tipo "U", sem tampa 50 x 50mm | MAT. | M | 1050000000 | 18,23 | 19,14
16.027.000038.MAT | Barra roscada em aço Ø 1/4", comprimento 1 m, bicromatizada ou zincada | MAT. | M | 0,800000000 | 7,27 | 5,82
16.027.000040.MAT | Porca sextavada de aço galvanizado Ø 1/4" | MAT. | UN | 4003333333 | 0,19 | 0,76
16.027.000041.MAT | Arruela em aço galvanizado Ø 1/4" | MAT. | UN | 4003333333 | 0,10 | 0,40
16.027.000044.MAT | Suporte suspensão vertical para eletrocalha 50 x 50 mm largura x aba | MAT. | UN | 0,670000000 | 3,90 | 2,61
16.027.000057.MAT | Suporte suspensão para tirante | MAT. | UN | 0,670000000 | 2,86 | 1,92
16.027.000096.MAT | Parafuso lentilha 1/4 x 1/2" | MAT. | UN | 2670000000 | 0,42 | 1,12
16.027.000098.MAT | Tala auto portante para emenda 50 mm | MAT. | UN | 0,666666667 | 2,41 | 1,61
16.027.000157.MAT | Tampa de encaixe para eletrocalha aço galvanizado perfurada ou lisa, 50 mm | MAT. | M | 1050000000 | 7,30 | 7,67
25.011.000002.MAT | Bucha de nylon Ø 8 mm com parafuso auto-atarraxante cabeça panela fenda simples Ø 4,8 mm x 50 mm | MAT. | UN | 2000000000 | 1,05 | 2,10
16.113.000230.SER | Eletrocalha perfurada em chapa de aço galvanizado # 22, tipo "U" sem tampa largura 100 mm x altura 50 mm, instalação superior com bucha | SER.CG | M |  | 59,92
01.001.000004.MOD | Ajudante de eletricista | M.O. | H | 0,450000000 | 16,17 | 7,28
01.009.000001.MOD | Eletricista | M.O. | H | 0,450000000 | 19,65 | 8,84
16.027.000031.MAT | Eletrocalha aço galvanizado # 22, perfurada tipo "U", sem tampa 100 x 50 mm | MAT. | M | 1050000000 | 25,83 | 27,12
16.027.000038.MAT | Barra roscada em aço Ø 1/4", comprimento 1 m, bicromatizada ou zincada | MAT. | M | 0,800000000 | 7,27 | 5,82
16.027.000040.MAT | Porca sextavada de aço galvanizado Ø 1/4" | MAT. | UN | 4003333333 | 0,19 | 0,76
16.027.000041.MAT | Arruela em aço galvanizado Ø 1/4" | MAT. | UN | 4003333333 | 0,10 | 0,40
16.027.000045.MAT | Suporte suspensão vertical para eletrocalha 100 x 50 mm largura x aba | MAT. | UN | 0,670000000 | 4,41 | 2,95
16.027.000057.MAT | Suporte suspensão para tirante | MAT. | UN | 0,670000000 | 2,86 | 1,92
16.027.000096.MAT | Parafuso lentilha 1/4 x 1/2" | MAT. | UN | 2670000000 | 0,42 | 1,12
16.027.000098.MAT | Tala auto portante para emenda 50 mm | MAT. | UN | 0,666666667 | 2,41 | 1,61
25.011.000002.MAT | Bucha de nylon Ø 8 mm com parafuso auto-atarraxante cabeça panela fenda simples Ø 4,8 mm x 50 mm | MAT. | UN | 2000000000 | 1,05 | 2,10
16.113.000233.SER | Eletrocalha perfurada em chapa de aço galvanizado # 22, tipo "U" com tampa largura 100 mm x altura 50 mm, instalação superior com bucha | SER.CG | M |  | 71,80
01.001.000004.MOD | Ajudante de eletricista | M.O. | H | 0,450000000 | 16,17 | 7,28
01.009.000001.MOD | Eletricista | M.O. | H | 0,450000000 | 19,65 | 8,84
16.027.000031.MAT | Eletrocalha aço galvanizado # 22, perfurada tipo "U", sem tampa 100 x 50 mm | MAT. | M | 1050000000 | 25,83 | 27,12
16.027.000038.MAT | Barra roscada em aço Ø 1/4", comprimento 1 m, bicromatizada ou zincada | MAT. | M | 0,800000000 | 7,27 | 5,82
16.027.000040.MAT | Porca sextavada de aço galvanizado Ø 1/4" | MAT. | UN | 4003333333 | 0,19 | 0,76
16.027.000041.MAT | Arruela em aço galvanizado Ø 1/4" | MAT. | UN | 4003333333 | 0,10 | 0,40
16.027.000045.MAT | Suporte suspensão vertical para eletrocalha 100 x 50 mm largura x aba | MAT. | UN | 0,670000000 | 4,41 | 2,95
16.027.000057.MAT | Suporte suspensão para tirante | MAT. | UN | 0,670000000 | 2,86 | 1,92
16.027.000059.MAT | Tampa de encaixe para eletrocalha aço galvanizado perfurada ou lisa, 100 mm | MAT. | M | 1050000000 | 11,32 | 11,89
16.027.000096.MAT | Parafuso lentilha 1/4 x 1/2" | MAT. | UN | 2670000000 | 0,42 | 1,12
16.027.000098.MAT | Tala auto portante para emenda 50 mm | MAT. | UN | 0,666666667 | 2,41 | 1,61
25.011.000002.MAT | Bucha de nylon Ø 8 mm com parafuso auto-atarraxante cabeça panela fenda simples Ø 4,8 mm x 50 mm | MAT. | UN | 2000000000 | 1,05 | 2,10
16.113.000236.SER | Eletrocalha perfurada em chapa de aço galvanizado # 22, tipo "U" sem tampa largura 50 mm x altura 25 mm, instalação superior com bucha | SER.CG | M |  | 47,18
01.001.000004.MOD | Ajudante de eletricista | M.O. | H | 0,450000000 | 16,17 | 7,28
01.009.000001.MOD | Eletricista | M.O. | H | 0,450000000 | 19,65 | 8,84
16.027.000033.MAT | Eletrocalha aço galvanizado # 22, perfurada tipo "U", sem tampa 50 x 25 mm | MAT. | M | 1050000000 | 14,80 | 15,54
16.027.000038.MAT | Barra roscada em aço Ø 1/4", comprimento 1 m, bicromatizada ou zincada | MAT. | M | 0,800000000 | 7,27 | 5,82
16.027.000040.MAT | Porca sextavada de aço galvanizado Ø 1/4" | MAT. | UN | 4003333333 | 0,19 | 0,76
16.027.000041.MAT | Arruela em aço galvanizado Ø 1/4" | MAT. | UN | 4003333333 | 0,10 | 0,40
16.027.000043.MAT | Suporte suspensão vertical para eletrocalha 50 x 25 mm largura x aba | MAT. | UN | 0,670000000 | 2,94 | 1,97
16.027.000057.MAT | Suporte suspensão para tirante | MAT. | UN | 0,670000000 | 2,86 | 1,92
16.027.000096.MAT | Parafuso lentilha 1/4 x 1/2" | MAT. | UN | 2670000000 | 0,42 | 1,12
16.027.000097.MAT | Tala auto portante para emenda 25 mm | MAT. | UN | 0,666666667 | 2,16 | 1,44
25.011.000002.MAT | Bucha de nylon Ø 8 mm com parafuso auto-atarraxante cabeça panela fenda simples Ø 4,8 mm x 50 mm | MAT. | UN | 2000000000 | 1,05 | 2,10
16.113.000239.SER | Eletrocalha perfurada em chapa de aço galvanizado # 22, tipo "U" com tampa largura 50 mm x altura 25 mm, instalação superior com bucha | SER.CG | M |  | 54,85
01.001.000004.MOD | Ajudante de eletricista | M.O. | H | 0,450000000 | 16,17 | 7,28
01.009.000001.MOD | Eletricista | M.O. | H | 0,450000000 | 19,65 | 8,84
16.027.000033.MAT | Eletrocalha aço galvanizado # 22, perfurada tipo "U", sem tampa 50 x 25 mm | MAT. | M | 1050000000 | 14,80 | 15,54
16.027.000038.MAT | Barra roscada em aço Ø 1/4", comprimento 1 m, bicromatizada ou zincada | MAT. | M | 0,800000000 | 7,27 | 5,82
16.027.000040.MAT | Porca sextavada de aço galvanizado Ø 1/4" | MAT. | UN | 4003333333 | 0,19 | 0,76
16.027.000041.MAT | Arruela em aço galvanizado Ø 1/4" | MAT. | UN | 4003333333 | 0,10 | 0,40
16.027.000043.MAT | Suporte suspensão vertical para eletrocalha 50 x 25 mm largura x aba | MAT. | UN | 0,670000000 | 2,94 | 1,97
16.027.000057.MAT | Suporte suspensão para tirante | MAT. | UN | 0,670000000 | 2,86 | 1,92
16.027.000096.MAT | Parafuso lentilha 1/4 x 1/2" | MAT. | UN | 2670000000 | 0,42 | 1,12
16.027.000097.MAT | Tala auto portante para emenda 25 mm | MAT. | UN | 0,666666667 | 2,16 | 1,44
16.027.000157.MAT | Tampa de encaixe para eletrocalha aço galvanizado perfurada ou lisa, 50 mm | MAT. | M | 1050000000 | 7,30 | 7,67
25.011.000002.MAT | Bucha de nylon Ø 8 mm com parafuso auto-atarraxante cabeça panela fenda simples Ø 4,8 mm x 50 mm | MAT. | UN | 2000000000 | 1,05 | 2,10
16.113.000242.SER | Eletrocalha perfurada em chapa de aço galvanizado # 22, tipo "U" sem tampa largura 50 mm x altura 50 mm, instalação superior com bucha | SER.CG | M |  | 52,19
01.001.000004.MOD | Ajudante de eletricista | M.O. | H | 0,450000000 | 16,17 | 7,28
01.009.000001.MOD | Eletricista | M.O. | H | 0,450000000 | 19,65 | 8,84
16.027.000035.MAT | Eletrocalha aço galvanizado # 22, perfurada tipo "U", sem tampa 50 x 50 mm | MAT. | M | 1050000000 | 18,80 | 19,74
16.027.000038.MAT | Barra roscada em aço Ø 1/4", comprimento 1 m, bicromatizada ou zincada | MAT. | M | 0,800000000 | 7,27 | 5,82
16.027.000040.MAT | Porca sextavada de aço galvanizado Ø 1/4" | MAT. | UN | 4003333333 | 0,19 | 0,76
16.027.000041.MAT | Arruela em aço galvanizado Ø 1/4" | MAT. | UN | 4003333333 | 0,10 | 0,40
16.027.000044.MAT | Suporte suspensão vertical para eletrocalha 50 x 50 mm largura x aba | MAT. | UN | 0,670000000 | 3,90 | 2,61
16.027.000057.MAT | Suporte suspensão para tirante | MAT. | UN | 0,670000000 | 2,86 | 1,92
16.027.000096.MAT | Parafuso lentilha 1/4 x 1/2" | MAT. | UN | 2670000000 | 0,42 | 1,12
16.027.000098.MAT | Tala auto portante para emenda 50 mm | MAT. | UN | 0,666666667 | 2,41 | 1,61
25.011.000002.MAT | Bucha de nylon Ø 8 mm com parafuso auto-atarraxante cabeça panela fenda simples Ø 4,8 mm x 50 mm | MAT. | UN | 2000000000 | 1,05 | 2,10
16.113.000245.SER | Eletrocalha perfurada em chapa de aço galvanizado # 22, tipo "U"com tampa largura 50 mm x altura 50 mm, instalação superior com bucha | SER.CG | M |  | 59,86
01.001.000004.MOD | Ajudante de eletricista | M.O. | H | 0,450000000 | 16,17 | 7,28
01.009.000001.MOD | Eletricista | M.O. | H | 0,450000000 | 19,65 | 8,84
16.027.000035.MAT | Eletrocalha aço galvanizado # 22, perfurada tipo "U", sem tampa 50 x 50 mm | MAT. | M | 1050000000 | 18,80 | 19,74
16.027.000038.MAT | Barra roscada em aço Ø 1/4", comprimento 1 m, bicromatizada ou zincada | MAT. | M | 0,800000000 | 7,27 | 5,82
16.027.000040.MAT | Porca sextavada de aço galvanizado Ø 1/4" | MAT. | UN | 4003333333 | 0,19 | 0,76
16.027.000041.MAT | Arruela em aço galvanizado Ø 1/4" | MAT. | UN | 4003333333 | 0,10 | 0,40
16.027.000044.MAT | Suporte suspensão vertical para eletrocalha 50 x 50 mm largura x aba | MAT. | UN | 0,670000000 | 3,90 | 2,61
16.027.000057.MAT | Suporte suspensão para tirante | MAT. | UN | 0,670000000 | 2,86 | 1,92
16.027.000096.MAT | Parafuso lentilha 1/4 x 1/2" | MAT. | UN | 2670000000 | 0,42 | 1,12
16.027.000098.MAT | Tala auto portante para emenda 50 mm | MAT. | UN | 0,666666667 | 2,41 | 1,61
16.027.000157.MAT | Tampa de encaixe para eletrocalha aço galvanizado perfurada ou lisa, 50 mm | MAT. | M | 1050000000 | 7,30 | 7,67
25.011.000002.MAT | Bucha de nylon Ø 8 mm com parafuso auto-atarraxante cabeça panela fenda simples Ø 4,8 mm x 50 mm | MAT. | UN | 2000000000 | 1,05 | 2,10
16.113.000248.SER | Eletrocalha perfurada em chapa de aço galvanizado # 22, tipo "U" sem tampa largura 75 mm x altura 50 mm, instalação superior com bucha | SER.CG | M |  | 57,37
01.001.000004.MOD | Ajudante de eletricista | M.O. | H | 0,450000000 | 16,17 | 7,28
01.009.000001.MOD | Eletricista | M.O. | H | 0,450000000 | 19,65 | 8,84
16.027.000029.MAT | Eletrocalha aço galvanizado # 22, perfurada tipo "U", sem tampa 75 x 50 mm | MAT. | M | 1050000000 | 22,33 | 23,45
16.027.000038.MAT | Barra roscada em aço Ø 1/4", comprimento 1 m, bicromatizada ou zincada | MAT. | M | 0,800000000 | 7,27 | 5,82
16.027.000040.MAT | Porca sextavada de aço galvanizado Ø 1/4" | MAT. | UN | 8003333333 | 0,19 | 1,52
16.027.000041.MAT | Arruela em aço galvanizado Ø 1/4" | MAT. | UN | 8003333333 | 0,10 | 0,80
16.027.000042.MAT | Suporte suspensão vertical para eletrocalha 75 x 50 mm largura x aba | MAT. | UN | 0,670000000 | 4,36 | 2,92
16.027.000057.MAT | Suporte suspensão para tirante | MAT. | UN | 0,670000000 | 2,86 | 1,92
16.027.000096.MAT | Parafuso lentilha 1/4 x 1/2" | MAT. | UN | 2670000000 | 0,42 | 1,12
16.027.000098.MAT | Tala auto portante para emenda 50 mm | MAT. | UN | 0,666666667 | 2,41 | 1,61
25.011.000002.MAT | Bucha de nylon Ø 8 mm com parafuso auto-atarraxante cabeça panela fenda simples Ø 4,8 mm x 50 mm | MAT. | UN | 2000000000 | 1,05 | 2,10
16.113.000251.SER | Eletrocalha perfurada em chapa de aço galvanizado # 22, tipo "U" com tampa largura 75 mm x altura 50 mm, instalação superior com bucha | SER.CG | M |  | 67,49
01.001.000004.MOD | Ajudante de eletricista | M.O. | H | 0,450000000 | 16,17 | 7,28
01.009.000001.MOD | Eletricista | M.O. | H | 0,450000000 | 19,65 | 8,84
16.027.000029.MAT | Eletrocalha aço galvanizado # 22, perfurada tipo "U", sem tampa 75 x 50 mm | MAT. | M | 1050000000 | 22,33 | 23,45
16.027.000038.MAT | Barra roscada em aço Ø 1/4", comprimento 1 m, bicromatizada ou zincada | MAT. | M | 0,800000000 | 7,27 | 5,82
16.027.000040.MAT | Porca sextavada de aço galvanizado Ø 1/4" | MAT. | UN | 8003333333 | 0,19 | 1,52
16.027.000041.MAT | Arruela em aço galvanizado Ø 1/4" | MAT. | UN | 8003333333 | 0,10 | 0,80
16.027.000042.MAT | Suporte suspensão vertical para eletrocalha 75 x 50 mm largura x aba | MAT. | UN | 0,670000000 | 4,36 | 2,92
16.027.000057.MAT | Suporte suspensão para tirante | MAT. | UN | 0,670000000 | 2,86 | 1,92
16.027.000058.MAT | Tampa de encaixe para eletrocalha aço galvanizado perfurada ou lisa, 75 mm | MAT. | M | 1050000000 | 9,64 | 10,12
16.027.000096.MAT | Parafuso lentilha 1/4 x 1/2" | MAT. | UN | 2670000000 | 0,42 | 1,12
16.027.000098.MAT | Tala auto portante para emenda 50 mm | MAT. | UN | 0,666666667 | 2,41 | 1,61
25.011.000002.MAT | Bucha de nylon Ø 8 mm com parafuso auto-atarraxante cabeça panela fenda simples Ø 4,8 mm x 50 mm | MAT. | UN | 2000000000 | 1,05 | 2,10
16.113.000254.SER | Eletrocalha lisa em chapa de aço galvanizado # 22, tipo "U" sem tampa largura 75 mm x altura 50 mm, instalação superior com bucha, inclusive conexões | SER.CG | M |  | 63,14
01.001.000004.MOD | Ajudante de eletricista | M.O. | H | 0,540000000 | 16,17 | 8,73
01.009.000001.MOD | Eletricista | M.O. | H | 0,540000000 | 19,65 | 10,61
16.027.000025.MAT | Eletrocalha aço galvanizado # 22, lisa tipo "U", sem tampa 75 x 50 mm | MAT. | M | 1200000000 | 21,66 | 25,99
16.027.000038.MAT | Barra roscada em aço Ø 1/4", comprimento 1 m, bicromatizada ou zincada | MAT. | M | 0,800000000 | 7,27 | 5,82
16.027.000040.MAT | Porca sextavada de aço galvanizado Ø 1/4" | MAT. | UN | 8003333333 | 0,19 | 1,52
16.027.000041.MAT | Arruela em aço galvanizado Ø 1/4" | MAT. | UN | 8003333333 | 0,10 | 0,80
16.027.000042.MAT | Suporte suspensão vertical para eletrocalha 75 x 50 mm largura x aba | MAT. | UN | 0,670000000 | 4,36 | 2,92
16.027.000057.MAT | Suporte suspensão para tirante | MAT. | UN | 0,670000000 | 2,86 | 1,92
16.027.000096.MAT | Parafuso lentilha 1/4 x 1/2" | MAT. | UN | 2670000000 | 0,42 | 1,12
16.027.000098.MAT | Tala auto portante para emenda 50 mm | MAT. | UN | 0,666666667 | 2,41 | 1,61
25.011.000002.MAT | Bucha de nylon Ø 8 mm com parafuso auto-atarraxante cabeça panela fenda simples Ø 4,8 mm x 50 mm | MAT. | UN | 2000000000 | 1,05 | 2,10
16.113.000257.SER | Eletrocalha lisa em chapa de aço galvanizado # 22, tipo "U" com tampa largura 75 mm x altura 50 mm, instalação superior com bucha, inclusive conexões | SER.CG | M |  | 73,26
01.001.000004.MOD | Ajudante de eletricista | M.O. | H | 0,540000000 | 16,17 | 8,73
01.009.000001.MOD | Eletricista | M.O. | H | 0,540000000 | 19,65 | 10,61
16.027.000025.MAT | Eletrocalha aço galvanizado # 22, lisa tipo "U", sem tampa 75 x 50 mm | MAT. | M | 1200000000 | 21,66 | 25,99
16.027.000038.MAT | Barra roscada em aço Ø 1/4", comprimento 1 m, bicromatizada ou zincada | MAT. | M | 0,800000000 | 7,27 | 5,82
16.027.000040.MAT | Porca sextavada de aço galvanizado Ø 1/4" | MAT. | UN | 8003333333 | 0,19 | 1,52
16.027.000041.MAT | Arruela em aço galvanizado Ø 1/4" | MAT. | UN | 8003333333 | 0,10 | 0,80
16.027.000042.MAT | Suporte suspensão vertical para eletrocalha 75 x 50 mm largura x aba | MAT. | UN | 0,670000000 | 4,36 | 2,92
16.027.000057.MAT | Suporte suspensão para tirante | MAT. | UN | 0,670000000 | 2,86 | 1,92
16.027.000058.MAT | Tampa de encaixe para eletrocalha aço galvanizado perfurada ou lisa, 75 mm | MAT. | M | 1050000000 | 9,64 | 10,12
16.027.000096.MAT | Parafuso lentilha 1/4 x 1/2" | MAT. | UN | 2670000000 | 0,42 | 1,12
16.027.000098.MAT | Tala auto portante para emenda 50 mm | MAT. | UN | 0,666666667 | 2,41 | 1,61
25.011.000002.MAT | Bucha de nylon Ø 8 mm com parafuso auto-atarraxante cabeça panela fenda simples Ø 4,8 mm x 50 mm | MAT. | UN | 2000000000 | 1,05 | 2,10
16.113.000260.SER | Eletrocalha lisa em chapa de aço galvanizado # 22, tipo "U" sem tampa largura 50 mm x altura 25 mm, instalação superior com bucha, inclusive conexões | SER.CG | M |  | 52,11
01.001.000004.MOD | Ajudante de eletricista | M.O. | H | 0,540000000 | 16,17 | 8,73
01.009.000001.MOD | Eletricista | M.O. | H | 0,540000000 | 19,65 | 10,61
16.027.000021.MAT | Eletrocalha aço galvanizado # 22, lisa tipo "U", sem tampa 50 x 25 mm | MAT. | M | 1200000000 | 14,37 | 17,24
16.027.000038.MAT | Barra roscada em aço Ø 1/4", comprimento 1 m, bicromatizada ou zincada | MAT. | M | 0,800000000 | 7,27 | 5,82
16.027.000040.MAT | Porca sextavada de aço galvanizado Ø 1/4" | MAT. | UN | 4003333333 | 0,19 | 0,76
16.027.000041.MAT | Arruela em aço galvanizado Ø 1/4" | MAT. | UN | 4003333333 | 0,10 | 0,40
16.027.000043.MAT | Suporte suspensão vertical para eletrocalha 50 x 25 mm largura x aba | MAT. | UN | 0,670000000 | 2,94 | 1,97
16.027.000057.MAT | Suporte suspensão para tirante | MAT. | UN | 0,670000000 | 2,86 | 1,92
16.027.000096.MAT | Parafuso lentilha 1/4 x 1/2" | MAT. | UN | 2670000000 | 0,42 | 1,12
16.027.000097.MAT | Tala auto portante para emenda 25 mm | MAT. | UN | 0,666666667 | 2,16 | 1,44
25.011.000002.MAT | Bucha de nylon Ø 8 mm com parafuso auto-atarraxante cabeça panela fenda simples Ø 4,8 mm x 50 mm | MAT. | UN | 2000000000 | 1,05 | 2,10
16.113.000263.SER | Eletrocalha lisa em chapa de aço galvanizado # 22, tipo "U" com tampa largura 50 mm x altura 25 mm, instalação superior com bucha, inclusive conexões | SER.CG | M |  | 59,78
01.001.000004.MOD | Ajudante de eletricista | M.O. | H | 0,540000000 | 16,17 | 8,73
01.009.000001.MOD | Eletricista | M.O. | H | 0,540000000 | 19,65 | 10,61
16.027.000021.MAT | Eletrocalha aço galvanizado # 22, lisa tipo "U", sem tampa 50 x 25 mm | MAT. | M | 1200000000 | 14,37 | 17,24
16.027.000038.MAT | Barra roscada em aço Ø 1/4", comprimento 1 m, bicromatizada ou zincada | MAT. | M | 0,800000000 | 7,27 | 5,82
16.027.000040.MAT | Porca sextavada de aço galvanizado Ø 1/4" | MAT. | UN | 4003333333 | 0,19 | 0,76
16.027.000041.MAT | Arruela em aço galvanizado Ø 1/4" | MAT. | UN | 4003333333 | 0,10 | 0,40
16.027.000043.MAT | Suporte suspensão vertical para eletrocalha 50 x 25 mm largura x aba | MAT. | UN | 0,670000000 | 2,94 | 1,97
16.027.000057.MAT | Suporte suspensão para tirante | MAT. | UN | 0,670000000 | 2,86 | 1,92
16.027.000096.MAT | Parafuso lentilha 1/4 x 1/2" | MAT. | UN | 2670000000 | 0,42 | 1,12
16.027.000097.MAT | Tala auto portante para emenda 25 mm | MAT. | UN | 0,666666667 | 2,16 | 1,44
16.027.000157.MAT | Tampa de encaixe para eletrocalha aço galvanizado perfurada ou lisa, 50 mm | MAT. | M | 1050000000 | 7,30 | 7,67
25.011.000002.MAT | Bucha de nylon Ø 8 mm com parafuso auto-atarraxante cabeça panela fenda simples Ø 4,8 mm x 50 mm | MAT. | UN | 2000000000 | 1,05 | 2,10
16.113.000266.SER | Eletrocalha lisa em chapa de aço galvanizado # 22, tipo "U" sem tampa largura 50 mm x altura 50 mm, instalação superior com bucha, inclusive conexões | SER.CG | M |  | 57,55
01.001.000004.MOD | Ajudante de eletricista | M.O. | H | 0,540000000 | 16,17 | 8,73
01.009.000001.MOD | Eletricista | M.O. | H | 0,540000000 | 19,65 | 10,61
16.027.000023.MAT | Eletrocalha aço galvanizado # 22, lisa tipo "U", sem tampa 50 x 50mm | MAT. | M | 1200000000 | 18,23 | 21,88
16.027.000038.MAT | Barra roscada em aço Ø 1/4", comprimento 1 m, bicromatizada ou zincada | MAT. | M | 0,800000000 | 7,27 | 5,82
16.027.000040.MAT | Porca sextavada de aço galvanizado Ø 1/4" | MAT. | UN | 4003333333 | 0,19 | 0,76
16.027.000041.MAT | Arruela em aço galvanizado Ø 1/4" | MAT. | UN | 4003333333 | 0,10 | 0,40
16.027.000044.MAT | Suporte suspensão vertical para eletrocalha 50 x 50 mm largura x aba | MAT. | UN | 0,670000000 | 3,90 | 2,61
16.027.000057.MAT | Suporte suspensão para tirante | MAT. | UN | 0,670000000 | 2,86 | 1,92
16.027.000096.MAT | Parafuso lentilha 1/4 x 1/2" | MAT. | UN | 2670000000 | 0,42 | 1,12
16.027.000098.MAT | Tala auto portante para emenda 50 mm | MAT. | UN | 0,666666667 | 2,41 | 1,61
25.011.000002.MAT | Bucha de nylon Ø 8 mm com parafuso auto-atarraxante cabeça panela fenda simples Ø 4,8 mm x 50 mm | MAT. | UN | 2000000000 | 1,05 | 2,10
16.113.000269.SER | Eletrocalha lisa em chapa de aço galvanizado # 22, tipo "U" com tampa largura 50 mm x altura 50 mm, instalação superior com bucha, inclusive conexões | SER.CG | M |  | 65,22
01.001.000004.MOD | Ajudante de eletricista | M.O. | H | 0,540000000 | 16,17 | 8,73
01.009.000001.MOD | Eletricista | M.O. | H | 0,540000000 | 19,65 | 10,61
16.027.000023.MAT | Eletrocalha aço galvanizado # 22, lisa tipo "U", sem tampa 50 x 50mm | MAT. | M | 1200000000 | 18,23 | 21,88
16.027.000038.MAT | Barra roscada em aço Ø 1/4", comprimento 1 m, bicromatizada ou zincada | MAT. | M | 0,800000000 | 7,27 | 5,82
16.027.000040.MAT | Porca sextavada de aço galvanizado Ø 1/4" | MAT. | UN | 4003333333 | 0,19 | 0,76
16.027.000041.MAT | Arruela em aço galvanizado Ø 1/4" | MAT. | UN | 4003333333 | 0,10 | 0,40
16.027.000044.MAT | Suporte suspensão vertical para eletrocalha 50 x 50 mm largura x aba | MAT. | UN | 0,670000000 | 3,90 | 2,61
16.027.000057.MAT | Suporte suspensão para tirante | MAT. | UN | 0,670000000 | 2,86 | 1,92
16.027.000096.MAT | Parafuso lentilha 1/4 x 1/2" | MAT. | UN | 2670000000 | 0,42 | 1,12
16.027.000098.MAT | Tala auto portante para emenda 50 mm | MAT. | UN | 0,666666667 | 2,41 | 1,61
16.027.000157.MAT | Tampa de encaixe para eletrocalha aço galvanizado perfurada ou lisa, 50 mm | MAT. | M | 1050000000 | 7,30 | 7,67
25.011.000002.MAT | Bucha de nylon Ø 8 mm com parafuso auto-atarraxante cabeça panela fenda simples Ø 4,8 mm x 50 mm | MAT. | UN | 2000000000 | 1,05 | 2,10
16.113.000272.SER | Eletrocalha perfurada em chapa de aço galvanizado # 22, tipo "U" sem tampa largura 100 mm x altura 50 mm, instalação superior com bucha, inclusive conexões | SER.CG | M |  | 67,02
01.001.000004.MOD | Ajudante de eletricista | M.O. | H | 0,540000000 | 16,17 | 8,73
01.009.000001.MOD | Eletricista | M.O. | H | 0,540000000 | 19,65 | 10,61
16.027.000031.MAT | Eletrocalha aço galvanizado # 22, perfurada tipo "U", sem tampa 100 x 50 mm | MAT. | M | 1200000000 | 25,83 | 31,00
16.027.000038.MAT | Barra roscada em aço Ø 1/4", comprimento 1 m, bicromatizada ou zincada | MAT. | M | 0,800000000 | 7,27 | 5,82
16.027.000040.MAT | Porca sextavada de aço galvanizado Ø 1/4" | MAT. | UN | 4003333333 | 0,19 | 0,76
16.027.000041.MAT | Arruela em aço galvanizado Ø 1/4" | MAT. | UN | 4003333333 | 0,10 | 0,40
16.027.000045.MAT | Suporte suspensão vertical para eletrocalha 100 x 50 mm largura x aba | MAT. | UN | 0,670000000 | 4,41 | 2,95
16.027.000057.MAT | Suporte suspensão para tirante | MAT. | UN | 0,670000000 | 2,86 | 1,92
16.027.000096.MAT | Parafuso lentilha 1/4 x 1/2" | MAT. | UN | 2670000000 | 0,42 | 1,12
16.027.000098.MAT | Tala auto portante para emenda 50 mm | MAT. | UN | 0,666666667 | 2,41 | 1,61
25.011.000002.MAT | Bucha de nylon Ø 8 mm com parafuso auto-atarraxante cabeça panela fenda simples Ø 4,8 mm x 50 mm | MAT. | UN | 2000000000 | 1,05 | 2,10
16.113.000275.SER | Eletrocalha perfurada em chapa de aço galvanizado # 22, tipo "U" com tampa largura 100 mm x altura 50 mm, instalação superior com bucha, inclusive conexões | SER.CG | M |  | 78,90
01.001.000004.MOD | Ajudante de eletricista | M.O. | H | 0,540000000 | 16,17 | 8,73
01.009.000001.MOD | Eletricista | M.O. | H | 0,540000000 | 19,65 | 10,61
16.027.000031.MAT | Eletrocalha aço galvanizado # 22, perfurada tipo "U", sem tampa 100 x 50 mm | MAT. | M | 1200000000 | 25,83 | 31,00
16.027.000038.MAT | Barra roscada em aço Ø 1/4", comprimento 1 m, bicromatizada ou zincada | MAT. | M | 0,800000000 | 7,27 | 5,82
16.027.000040.MAT | Porca sextavada de aço galvanizado Ø 1/4" | MAT. | UN | 4003333333 | 0,19 | 0,76
16.027.000041.MAT | Arruela em aço galvanizado Ø 1/4" | MAT. | UN | 4003333333 | 0,10 | 0,40
16.027.000045.MAT | Suporte suspensão vertical para eletrocalha 100 x 50 mm largura x aba | MAT. | UN | 0,670000000 | 4,41 | 2,95
16.027.000057.MAT | Suporte suspensão para tirante | MAT. | UN | 0,670000000 | 2,86 | 1,92
16.027.000059.MAT | Tampa de encaixe para eletrocalha aço galvanizado perfurada ou lisa, 100 mm | MAT. | M | 1050000000 | 11,32 | 11,89
16.027.000096.MAT | Parafuso lentilha 1/4 x 1/2" | MAT. | UN | 2670000000 | 0,42 | 1,12
16.027.000098.MAT | Tala auto portante para emenda 50 mm | MAT. | UN | 0,666666667 | 2,41 | 1,61
25.011.000002.MAT | Bucha de nylon Ø 8 mm com parafuso auto-atarraxante cabeça panela fenda simples Ø 4,8 mm x 50 mm | MAT. | UN | 2000000000 | 1,05 | 2,10
16.113.000278.SER | Eletrocalha perfurada em chapa de aço galvanizado # 22, tipo "U" sem tampa largura 50 mm x altura 25 mm, instalação superior com bucha, inclusive conexões | SER.CG | M |  | 52,63
01.001.000004.MOD | Ajudante de eletricista | M.O. | H | 0,540000000 | 16,17 | 8,73
01.009.000001.MOD | Eletricista | M.O. | H | 0,540000000 | 19,65 | 10,61
16.027.000033.MAT | Eletrocalha aço galvanizado # 22, perfurada tipo "U", sem tampa 50 x 25 mm | MAT. | M | 1200000000 | 14,80 | 17,76
16.027.000038.MAT | Barra roscada em aço Ø 1/4", comprimento 1 m, bicromatizada ou zincada | MAT. | M | 0,800000000 | 7,27 | 5,82
16.027.000040.MAT | Porca sextavada de aço galvanizado Ø 1/4" | MAT. | UN | 4003333333 | 0,19 | 0,76
16.027.000041.MAT | Arruela em aço galvanizado Ø 1/4" | MAT. | UN | 4003333333 | 0,10 | 0,40
16.027.000043.MAT | Suporte suspensão vertical para eletrocalha 50 x 25 mm largura x aba | MAT. | UN | 0,670000000 | 2,94 | 1,97
16.027.000057.MAT | Suporte suspensão para tirante | MAT. | UN | 0,670000000 | 2,86 | 1,92
16.027.000096.MAT | Parafuso lentilha 1/4 x 1/2" | MAT. | UN | 2670000000 | 0,42 | 1,12
16.027.000097.MAT | Tala auto portante para emenda 25 mm | MAT. | UN | 0,666666667 | 2,16 | 1,44
25.011.000002.MAT | Bucha de nylon Ø 8 mm com parafuso auto-atarraxante cabeça panela fenda simples Ø 4,8 mm x 50 mm | MAT. | UN | 2000000000 | 1,05 | 2,10
16.113.000281.SER | Eletrocalha perfurada em chapa de aço galvanizado # 22, tipo "U" com tampa largura 50 mm x altura 25 mm, instalação superior com bucha, inclusive conexões | SER.CG | M |  | 60,29
01.001.000004.MOD | Ajudante de eletricista | M.O. | H | 0,540000000 | 16,17 | 8,73
01.009.000001.MOD | Eletricista | M.O. | H | 0,540000000 | 19,65 | 10,61
16.027.000033.MAT | Eletrocalha aço galvanizado # 22, perfurada tipo "U", sem tampa 50 x 25 mm | MAT. | M | 1200000000 | 14,80 | 17,76
16.027.000038.MAT | Barra roscada em aço Ø 1/4", comprimento 1 m, bicromatizada ou zincada | MAT. | M | 0,800000000 | 7,27 | 5,82
16.027.000040.MAT | Porca sextavada de aço galvanizado Ø 1/4" | MAT. | UN | 4003333333 | 0,19 | 0,76
16.027.000041.MAT | Arruela em aço galvanizado Ø 1/4" | MAT. | UN | 4003333333 | 0,10 | 0,40
16.027.000043.MAT | Suporte suspensão vertical para eletrocalha 50 x 25 mm largura x aba | MAT. | UN | 0,670000000 | 2,94 | 1,97
16.027.000057.MAT | Suporte suspensão para tirante | MAT. | UN | 0,670000000 | 2,86 | 1,92
16.027.000096.MAT | Parafuso lentilha 1/4 x 1/2" | MAT. | UN | 2670000000 | 0,42 | 1,12
16.027.000097.MAT | Tala auto portante para emenda 25 mm | MAT. | UN | 0,666666667 | 2,16 | 1,44
16.027.000157.MAT | Tampa de encaixe para eletrocalha aço galvanizado perfurada ou lisa, 50 mm | MAT. | M | 1050000000 | 7,30 | 7,67
25.011.000002.MAT | Bucha de nylon Ø 8 mm com parafuso auto-atarraxante cabeça panela fenda simples Ø 4,8 mm x 50 mm | MAT. | UN | 2000000000 | 1,05 | 2,10
16.113.000284.SER | Eletrocalha perfurada em chapa de aço galvanizado # 22, tipo "U" sem tampa largura 50 mm x altura 50 mm, instalação superior com bucha, inclusive conexões | SER.CG | M |  | 58,24
01.001.000004.MOD | Ajudante de eletricista | M.O. | H | 0,540000000 | 16,17 | 8,73
01.009.000001.MOD | Eletricista | M.O. | H | 0,540000000 | 19,65 | 10,61
16.027.000035.MAT | Eletrocalha aço galvanizado # 22, perfurada tipo "U", sem tampa 50 x 50 mm | MAT. | M | 1200000000 | 18,80 | 22,56
16.027.000038.MAT | Barra roscada em aço Ø 1/4", comprimento 1 m, bicromatizada ou zincada | MAT. | M | 0,800000000 | 7,27 | 5,82
16.027.000040.MAT | Porca sextavada de aço galvanizado Ø 1/4" | MAT. | UN | 4003333333 | 0,19 | 0,76
16.027.000041.MAT | Arruela em aço galvanizado Ø 1/4" | MAT. | UN | 4003333333 | 0,10 | 0,40
16.027.000044.MAT | Suporte suspensão vertical para eletrocalha 50 x 50 mm largura x aba | MAT. | UN | 0,670000000 | 3,90 | 2,61
16.027.000057.MAT | Suporte suspensão para tirante | MAT. | UN | 0,670000000 | 2,86 | 1,92
16.027.000096.MAT | Parafuso lentilha 1/4 x 1/2" | MAT. | UN | 2670000000 | 0,42 | 1,12
16.027.000098.MAT | Tala auto portante para emenda 50 mm | MAT. | UN | 0,666666667 | 2,41 | 1,61
25.011.000002.MAT | Bucha de nylon Ø 8 mm com parafuso auto-atarraxante cabeça panela fenda simples Ø 4,8 mm x 50 mm | MAT. | UN | 2000000000 | 1,05 | 2,10
16.113.000287.SER | Eletrocalha perfurada em chapa de aço galvanizado # 22, tipo "U"com tampa largura 50 mm x altura 50 mm, instalação superior com bucha, inclusive conexões | SER.CG | M |  | 65,90
01.001.000004.MOD | Ajudante de eletricista | M.O. | H | 0,540000000 | 16,17 | 8,73
01.009.000001.MOD | Eletricista | M.O. | H | 0,540000000 | 19,65 | 10,61
16.027.000035.MAT | Eletrocalha aço galvanizado # 22, perfurada tipo "U", sem tampa 50 x 50 mm | MAT. | M | 1200000000 | 18,80 | 22,56
16.027.000038.MAT | Barra roscada em aço Ø 1/4", comprimento 1 m, bicromatizada ou zincada | MAT. | M | 0,800000000 | 7,27 | 5,82
16.027.000040.MAT | Porca sextavada de aço galvanizado Ø 1/4" | MAT. | UN | 4003333333 | 0,19 | 0,76
16.027.000041.MAT | Arruela em aço galvanizado Ø 1/4" | MAT. | UN | 4003333333 | 0,10 | 0,40
16.027.000044.MAT | Suporte suspensão vertical para eletrocalha 50 x 50 mm largura x aba | MAT. | UN | 0,670000000 | 3,90 | 2,61
16.027.000057.MAT | Suporte suspensão para tirante | MAT. | UN | 0,670000000 | 2,86 | 1,92
16.027.000096.MAT | Parafuso lentilha 1/4 x 1/2" | MAT. | UN | 2670000000 | 0,42 | 1,12
16.027.000098.MAT | Tala auto portante para emenda 50 mm | MAT. | UN | 0,666666667 | 2,41 | 1,61
16.027.000157.MAT | Tampa de encaixe para eletrocalha aço galvanizado perfurada ou lisa, 50 mm | MAT. | M | 1050000000 | 7,30 | 7,67
25.011.000002.MAT | Bucha de nylon Ø 8 mm com parafuso auto-atarraxante cabeça panela fenda simples Ø 4,8 mm x 50 mm | MAT. | UN | 2000000000 | 1,05 | 2,10
16.113.000290.SER | Eletrocalha perfurada em chapa de aço galvanizado # 22, tipo "U" sem tampa largura 75 mm x altura 50 mm, instalação superior com bucha, inclusive conexões | SER.CG | M |  | 63,94
01.001.000004.MOD | Ajudante de eletricista | M.O. | H | 0,540000000 | 16,17 | 8,73
01.009.000001.MOD | Eletricista | M.O. | H | 0,540000000 | 19,65 | 10,61
16.027.000029.MAT | Eletrocalha aço galvanizado # 22, perfurada tipo "U", sem tampa 75 x 50 mm | MAT. | M | 1200000000 | 22,33 | 26,80
16.027.000038.MAT | Barra roscada em aço Ø 1/4", comprimento 1 m, bicromatizada ou zincada | MAT. | M | 0,800000000 | 7,27 | 5,82
16.027.000040.MAT | Porca sextavada de aço galvanizado Ø 1/4" | MAT. | UN | 8003333333 | 0,19 | 1,52
16.027.000041.MAT | Arruela em aço galvanizado Ø 1/4" | MAT. | UN | 8003333333 | 0,10 | 0,80
16.027.000042.MAT | Suporte suspensão vertical para eletrocalha 75 x 50 mm largura x aba | MAT. | UN | 0,670000000 | 4,36 | 2,92
16.027.000057.MAT | Suporte suspensão para tirante | MAT. | UN | 0,670000000 | 2,86 | 1,92
16.027.000096.MAT | Parafuso lentilha 1/4 x 1/2" | MAT. | UN | 2670000000 | 0,42 | 1,12
16.027.000098.MAT | Tala auto portante para emenda 50 mm | MAT. | UN | 0,666666667 | 2,41 | 1,61
25.011.000002.MAT | Bucha de nylon Ø 8 mm com parafuso auto-atarraxante cabeça panela fenda simples Ø 4,8 mm x 50 mm | MAT. | UN | 2000000000 | 1,05 | 2,10
16.113.000293.SER | Eletrocalha perfurada em chapa de aço galvanizado # 22, tipo "U" com tampa largura 75 mm x altura 50 mm, instalação superior com bucha, inclusive conexões | SER.CG | M |  | 74,06
01.001.000004.MOD | Ajudante de eletricista | M.O. | H | 0,540000000 | 16,17 | 8,73
01.009.000001.MOD | Eletricista | M.O. | H | 0,540000000 | 19,65 | 10,61
16.027.000029.MAT | Eletrocalha aço galvanizado # 22, perfurada tipo "U", sem tampa 75 x 50 mm | MAT. | M | 1200000000 | 22,33 | 26,80
16.027.000038.MAT | Barra roscada em aço Ø 1/4", comprimento 1 m, bicromatizada ou zincada | MAT. | M | 0,800000000 | 7,27 | 5,82
16.027.000040.MAT | Porca sextavada de aço galvanizado Ø 1/4" | MAT. | UN | 8003333333 | 0,19 | 1,52
16.027.000041.MAT | Arruela em aço galvanizado Ø 1/4" | MAT. | UN | 8003333333 | 0,10 | 0,80
16.027.000042.MAT | Suporte suspensão vertical para eletrocalha 75 x 50 mm largura x aba | MAT. | UN | 0,670000000 | 4,36 | 2,92
16.027.000057.MAT | Suporte suspensão para tirante | MAT. | UN | 0,670000000 | 2,86 | 1,92
16.027.000058.MAT | Tampa de encaixe para eletrocalha aço galvanizado perfurada ou lisa, 75 mm | MAT. | M | 1050000000 | 9,64 | 10,12
16.027.000096.MAT | Parafuso lentilha 1/4 x 1/2" | MAT. | UN | 2670000000 | 0,42 | 1,12
16.027.000098.MAT | Tala auto portante para emenda 50 mm | MAT. | UN | 0,666666667 | 2,41 | 1,61
25.011.000002.MAT | Bucha de nylon Ø 8 mm com parafuso auto-atarraxante cabeça panela fenda simples Ø 4,8 mm x 50 mm | MAT. | UN | 2000000000 | 1,05 | 2,10
16.113.000296.SER | Eletrocalha lisa em chapa de aço galvanizado # 22, tipo "U", sem tampa largura 50 mm x altura 25 mm, instalação superior | SER.CG | M |  | 49,40
01.001.000004.MOD | Ajudante de eletricista | M.O. | H | 0,400000000 | 16,17 | 6,47
01.009.000001.MOD | Eletricista | M.O. | H | 0,400000000 | 19,65 | 7,86
16.027.000021.MAT | Eletrocalha aço galvanizado # 22, lisa tipo "U", sem tampa 50 x 25 mm | MAT. | M | 1050000000 | 14,37 | 15,09
16.027.000038.MAT | Barra roscada em aço Ø 1/4", comprimento 1 m, bicromatizada ou zincada | MAT. | M | 0,800000000 | 7,27 | 5,82
16.027.000040.MAT | Porca sextavada de aço galvanizado Ø 1/4" | MAT. | UN | 4003333333 | 0,19 | 0,76
16.027.000041.MAT | Arruela em aço galvanizado Ø 1/4" | MAT. | UN | 4003333333 | 0,10 | 0,40
16.027.000043.MAT | Suporte suspensão vertical para eletrocalha 50 x 25 mm largura x aba | MAT. | UN | 0,670000000 | 2,94 | 1,97
16.027.000095.MAT | Prolongador para tirante rosqueado de 1/4" x 50 mm | MAT. | UN | 0,670000000 | 2,29 | 1,53
16.027.000096.MAT | Parafuso lentilha 1/4 x 1/2" | MAT. | UN | 2670000000 | 0,42 | 1,12
16.027.000097.MAT | Tala auto portante para emenda 25 mm | MAT. | UN | 0,666666667 | 2,16 | 1,44
16.113.001035.SER | Tiro com pistola para fixação de pino Ø 1/4" em concreto, inclusive cartucho e pino | SER.CG | UN | 0,670000000 | 10,36 | 6,94
16.113.000299.SER | Eletrocalha lisa em chapa de aço galvanizado # 22, tipo "U", sem tampa largura 50 mm x altura 50 mm, instalação superior | SER.CG | M |  | 54,27
01.001.000004.MOD | Ajudante de eletricista | M.O. | H | 0,400000000 | 16,17 | 6,47
01.009.000001.MOD | Eletricista | M.O. | H | 0,400000000 | 19,65 | 7,86
16.027.000023.MAT | Eletrocalha aço galvanizado # 22, lisa tipo "U", sem tampa 50 x 50mm | MAT. | M | 1050000000 | 18,23 | 19,14
16.027.000038.MAT | Barra roscada em aço Ø 1/4", comprimento 1 m, bicromatizada ou zincada | MAT. | M | 0,800000000 | 7,27 | 5,82
16.027.000040.MAT | Porca sextavada de aço galvanizado Ø 1/4" | MAT. | UN | 4003333333 | 0,19 | 0,76
16.027.000041.MAT | Arruela em aço galvanizado Ø 1/4" | MAT. | UN | 4003333333 | 0,10 | 0,40
16.027.000044.MAT | Suporte suspensão vertical para eletrocalha 50 x 50 mm largura x aba | MAT. | UN | 0,670000000 | 3,90 | 2,61
16.027.000095.MAT | Prolongador para tirante rosqueado de 1/4" x 50 mm | MAT. | UN | 0,670000000 | 2,29 | 1,53
16.027.000096.MAT | Parafuso lentilha 1/4 x 1/2" | MAT. | UN | 2670000000 | 0,42 | 1,12
16.027.000098.MAT | Tala auto portante para emenda 50 mm | MAT. | UN | 0,666666667 | 2,41 | 1,61
16.113.001035.SER | Tiro com pistola para fixação de pino Ø 1/4" em concreto, inclusive cartucho e pino | SER.CG | UN | 0,670000000 | 10,36 | 6,94
16.113.000302.SER | Eletrocalha lisa em chapa de aço galvanizado # 22, tipo "U", sem tampa largura 75 mm x altura 50 mm, instalação superior | SER.CG | M |  | 58,18
01.001.000004.MOD | Ajudante de eletricista | M.O. | H | 0,400000000 | 16,17 | 6,47
01.009.000001.MOD | Eletricista | M.O. | H | 0,400000000 | 19,65 | 7,86
16.027.000025.MAT | Eletrocalha aço galvanizado # 22, lisa tipo "U", sem tampa 75 x 50 mm | MAT. | M | 1050000000 | 21,66 | 22,74
16.027.000038.MAT | Barra roscada em aço Ø 1/4", comprimento 1 m, bicromatizada ou zincada | MAT. | M | 0,800000000 | 7,27 | 5,82
16.027.000040.MAT | Porca sextavada de aço galvanizado Ø 1/4" | MAT. | UN | 4003333333 | 0,19 | 0,76
16.027.000041.MAT | Arruela em aço galvanizado Ø 1/4" | MAT. | UN | 4003333333 | 0,10 | 0,40
16.027.000042.MAT | Suporte suspensão vertical para eletrocalha 75 x 50 mm largura x aba | MAT. | UN | 0,670000000 | 4,36 | 2,92
16.027.000095.MAT | Prolongador para tirante rosqueado de 1/4" x 50 mm | MAT. | UN | 0,670000000 | 2,29 | 1,53
16.027.000096.MAT | Parafuso lentilha 1/4 x 1/2" | MAT. | UN | 2670000000 | 0,42 | 1,12
16.027.000098.MAT | Tala auto portante para emenda 50 mm | MAT. | UN | 0,666666667 | 2,41 | 1,61
16.113.001035.SER | Tiro com pistola para fixação de pino Ø 1/4" em concreto, inclusive cartucho e pino | SER.CG | UN | 0,670000000 | 10,36 | 6,94
16.113.000305.SER | Eletrocalha lisa em chapa de aço galvanizado # 22, tipo "U", sem tampa largura 100 mm x altura 50 mm, instalação superior | SER.CG | M |  | 61,82
01.001.000004.MOD | Ajudante de eletricista | M.O. | H | 0,400000000 | 16,17 | 6,47
01.009.000001.MOD | Eletricista | M.O. | H | 0,400000000 | 19,65 | 7,86
16.027.000038.MAT | Barra roscada em aço Ø 1/4", comprimento 1 m, bicromatizada ou zincada | MAT. | M | 0,800000000 | 7,27 | 5,82
16.027.000040.MAT | Porca sextavada de aço galvanizado Ø 1/4" | MAT. | UN | 4003333333 | 0,19 | 0,76
16.027.000041.MAT | Arruela em aço galvanizado Ø 1/4" | MAT. | UN | 4003333333 | 0,10 | 0,40
16.027.000045.MAT | Suporte suspensão vertical para eletrocalha 100 x 50 mm largura x aba | MAT. | UN | 0,670000000 | 4,41 | 2,95
16.027.000078.MAT | Eletrocalha aço galvanizado # 22, lisa tipo "U", sem tampa 100 x 50 mm | MAT. | M | 1050000000 | 25,10 | 26,36
16.027.000095.MAT | Prolongador para tirante rosqueado de 1/4" x 50 mm | MAT. | UN | 0,670000000 | 2,29 | 1,53
16.027.000096.MAT | Parafuso lentilha 1/4 x 1/2" | MAT. | UN | 2670000000 | 0,42 | 1,12
16.027.000098.MAT | Tala auto portante para emenda 50 mm | MAT. | UN | 0,666666667 | 2,41 | 1,61
16.113.001035.SER | Tiro com pistola para fixação de pino Ø 1/4" em concreto, inclusive cartucho e pino | SER.CG | UN | 0,670000000 | 10,36 | 6,94
16.113.000308.SER | Eletrocalha lisa em chapa de aço galvanizado # 22, tipo "U", sem tampa largura 150 mm x altura 50 mm, instalação superior | SER.CG | M |  | 82,14
01.001.000004.MOD | Ajudante de eletricista | M.O. | H | 0,450000000 | 16,17 | 7,28
01.009.000001.MOD | Eletricista | M.O. | H | 0,450000000 | 19,65 | 8,84
16.027.000038.MAT | Barra roscada em aço Ø 1/4", comprimento 1 m, bicromatizada ou zincada | MAT. | M | 1600000000 | 7,27 | 11,63
16.027.000040.MAT | Porca sextavada de aço galvanizado Ø 1/4" | MAT. | UN | 5336666667 | 0,19 | 1,01
16.027.000041.MAT | Arruela em aço galvanizado Ø 1/4" | MAT. | UN | 5340000000 | 0,10 | 0,53
16.027.000046.MAT | Suporte suspensão omega para eletrocalha 150 x 50 mm largura x aba | MAT. | UN | 0,670000000 | 5,37 | 3,60
16.027.000079.MAT | Eletrocalha aço galvanizado # 22, lisa tipo "U", sem tampa 150 x 50 mm | MAT. | M | 1050000000 | 28,22 | 29,63
16.027.000095.MAT | Prolongador para tirante rosqueado de 1/4" x 50 mm | MAT. | UN | 1333333333 | 2,29 | 3,05
16.027.000096.MAT | Parafuso lentilha 1/4 x 1/2" | MAT. | UN | 2670000000 | 0,42 | 1,12
16.027.000098.MAT | Tala auto portante para emenda 50 mm | MAT. | UN | 0,670000000 | 2,41 | 1,61
16.113.001035.SER | Tiro com pistola para fixação de pino Ø 1/4" em concreto, inclusive cartucho e pino | SER.CG | UN | 1333333333 | 10,36 | 13,82
16.113.000311.SER | Eletrocalha lisa em chapa de aço galvanizado # 22, tipo "U", sem tampa largura 200 mm x altura 50 mm, instalação superior | SER.CG | M |  | 89,95
01.001.000004.MOD | Ajudante de eletricista | M.O. | H | 0,450000000 | 16,17 | 7,28
01.009.000001.MOD | Eletricista | M.O. | H | 0,450000000 | 19,65 | 8,84
16.027.000038.MAT | Barra roscada em aço Ø 1/4", comprimento 1 m, bicromatizada ou zincada | MAT. | M | 1600000000 | 7,27 | 11,63
16.027.000040.MAT | Porca sextavada de aço galvanizado Ø 1/4" | MAT. | UN | 5336666667 | 0,19 | 1,01
16.027.000041.MAT | Arruela em aço galvanizado Ø 1/4" | MAT. | UN | 5340000000 | 0,10 | 0,53
16.027.000047.MAT | Suporte suspensão omega para eletrocalha 200 x 50 mm largura x aba | MAT. | UN | 0,670000000 | 6,75 | 4,52
16.027.000080.MAT | Eletrocalha aço galvanizado # 22, lisa tipo "U", sem tampa 200 x 50 mm | MAT. | M | 1050000000 | 34,78 | 36,52
16.027.000095.MAT | Prolongador para tirante rosqueado de 1/4" x 50 mm | MAT. | UN | 1333333333 | 2,29 | 3,05
16.027.000096.MAT | Parafuso lentilha 1/4 x 1/2" | MAT. | UN | 2670000000 | 0,42 | 1,12
16.027.000098.MAT | Tala auto portante para emenda 50 mm | MAT. | UN | 0,670000000 | 2,41 | 1,61
16.113.001035.SER | Tiro com pistola para fixação de pino Ø 1/4" em concreto, inclusive cartucho e pino | SER.CG | UN | 1333333333 | 10,36 | 13,82
16.113.000314.SER | Eletrocalha lisa em chapa de aço galvanizado # 22, tipo "U", sem tampa largura 300 mm x altura 50 mm, instalação superior | SER.CG | M |  | 103,00
01.001.000004.MOD | Ajudante de eletricista | M.O. | H | 0,500000000 | 16,17 | 8,08
01.009.000001.MOD | Eletricista | M.O. | H | 0,500000000 | 19,65 | 9,83
16.027.000038.MAT | Barra roscada em aço Ø 1/4", comprimento 1 m, bicromatizada ou zincada | MAT. | M | 1600000000 | 7,27 | 11,63
16.027.000040.MAT | Porca sextavada de aço galvanizado Ø 1/4" | MAT. | UN | 5336666667 | 0,19 | 1,01
16.027.000041.MAT | Arruela em aço galvanizado Ø 1/4" | MAT. | UN | 5340000000 | 0,10 | 0,53
16.027.000048.MAT | Suporte suspensão omega para eletrocalha 300 x 50 mm largura x aba | MAT. | UN | 0,670000000 | 7,88 | 5,28
16.027.000081.MAT | Eletrocalha aço galvanizado # 22, lisa tipo "U", sem tampa 300 x 50 mm | MAT. | M | 1050000000 | 44,78 | 47,02
16.027.000095.MAT | Prolongador para tirante rosqueado de 1/4" x 50 mm | MAT. | UN | 1333333333 | 2,29 | 3,05
16.027.000096.MAT | Parafuso lentilha 1/4 x 1/2" | MAT. | UN | 2670000000 | 0,42 | 1,12
16.027.000098.MAT | Tala auto portante para emenda 50 mm | MAT. | UN | 0,670000000 | 2,41 | 1,61
16.113.001035.SER | Tiro com pistola para fixação de pino Ø 1/4" em concreto, inclusive cartucho e pino | SER.CG | UN | 1333333333 | 10,36 | 13,82
16.113.000317.SER | Eletrocalha lisa em chapa de aço galvanizado # 22, tipo "U", sem tampa largura 400 mm x altura 50 mm, instalação superior | SER.CG | M |  | 121,36
01.001.000004.MOD | Ajudante de eletricista | M.O. | H | 0,500000000 | 16,17 | 8,08
01.009.000001.MOD | Eletricista | M.O. | H | 0,500000000 | 19,65 | 9,83
16.027.000038.MAT | Barra roscada em aço Ø 1/4", comprimento 1 m, bicromatizada ou zincada | MAT. | M | 1600000000 | 7,27 | 11,63
16.027.000040.MAT | Porca sextavada de aço galvanizado Ø 1/4" | MAT. | UN | 5336666667 | 0,19 | 1,01
16.027.000041.MAT | Arruela em aço galvanizado Ø 1/4" | MAT. | UN | 5340000000 | 0,10 | 0,53
16.027.000049.MAT | Suporte suspensão omega para eletrocalha 400 x 50 mm largura x aba | MAT. | UN | 0,670000000 | 9,80 | 6,57
16.027.000082.MAT | Eletrocalha aço galvanizado # 22, lisa tipo "U", sem tampa 400 x 50 mm | MAT. | M | 1050000000 | 61,04 | 64,09
16.027.000095.MAT | Prolongador para tirante rosqueado de 1/4" x 50 mm | MAT. | UN | 1333333333 | 2,29 | 3,05
16.027.000096.MAT | Parafuso lentilha 1/4 x 1/2" | MAT. | UN | 2670000000 | 0,42 | 1,12
16.027.000098.MAT | Tala auto portante para emenda 50 mm | MAT. | UN | 0,670000000 | 2,41 | 1,61
16.113.001035.SER | Tiro com pistola para fixação de pino Ø 1/4" em concreto, inclusive cartucho e pino | SER.CG | UN | 1333333333 | 10,36 | 13,82
16.113.000320.SER | Eletrocalha lisa em chapa de aço galvanizado # 22, tipo "U", sem tampa largura 150 mm x altura 75 mm, instalação superior | SER.CG | M |  | 93,51
01.001.000004.MOD | Ajudante de eletricista | M.O. | H | 0,500000000 | 16,17 | 8,08
01.009.000001.MOD | Eletricista | M.O. | H | 0,500000000 | 19,65 | 9,83
16.027.000038.MAT | Barra roscada em aço Ø 1/4", comprimento 1 m, bicromatizada ou zincada | MAT. | M | 1600000000 | 7,27 | 11,63
16.027.000040.MAT | Porca sextavada de aço galvanizado Ø 1/4" | MAT. | UN | 5336666667 | 0,19 | 1,01
16.027.000041.MAT | Arruela em aço galvanizado Ø 1/4" | MAT. | UN | 5340000000 | 0,10 | 0,53
16.027.000050.MAT | Suporte suspensão omega para eletrocalha 150 x 75 mm largura x aba | MAT. | UN | 0,670000000 | 6,32 | 4,23
16.027.000084.MAT | Eletrocalha aço galvanizado # 22, lisa tipo "U", sem tampa 150 x 75 mm | MAT. | M | 1050000000 | 36,09 | 37,89
16.027.000095.MAT | Prolongador para tirante rosqueado de 1/4" x 50 mm | MAT. | UN | 1333333333 | 2,29 | 3,05
16.027.000096.MAT | Parafuso lentilha 1/4 x 1/2" | MAT. | UN | 2670000000 | 0,42 | 1,12
16.027.000099.MAT | Tala auto portante para emenda 75 mm | MAT. | UN | 0,670000000 | 3,43 | 2,30
16.113.001035.SER | Tiro com pistola para fixação de pino Ø 1/4" em concreto, inclusive cartucho e pino | SER.CG | UN | 1333333333 | 10,36 | 13,82
16.113.000323.SER | Eletrocalha lisa em chapa de aço galvanizado # 22, tipo "U", sem tampa largura 200 mm x altura 75 mm, instalação superior | SER.CG | M |  | 110,12
01.001.000004.MOD | Ajudante de eletricista | M.O. | H | 0,500000000 | 16,17 | 8,08
01.009.000001.MOD | Eletricista | M.O. | H | 0,500000000 | 19,65 | 9,83
16.027.000038.MAT | Barra roscada em aço Ø 1/4", comprimento 1 m, bicromatizada ou zincada | MAT. | M | 1600000000 | 7,27 | 11,63
16.027.000040.MAT | Porca sextavada de aço galvanizado Ø 1/4" | MAT. | UN | 5336666667 | 0,19 | 1,01
16.027.000041.MAT | Arruela em aço galvanizado Ø 1/4" | MAT. | UN | 5340000000 | 0,10 | 0,53
16.027.000051.MAT | Suporte suspensão omega para eletrocalha 200 x 75 mm largura x aba | MAT. | UN | 0,670000000 | 7,53 | 5,05
16.027.000085.MAT | Eletrocalha aço galvanizado # 22, lisa tipo "U", sem tampa 200 x 75 mm | MAT. | M | 1050000000 | 51,14 | 53,70
16.027.000095.MAT | Prolongador para tirante rosqueado de 1/4" x 50 mm | MAT. | UN | 1333333333 | 2,29 | 3,05
16.027.000096.MAT | Parafuso lentilha 1/4 x 1/2" | MAT. | UN | 2670000000 | 0,42 | 1,12
16.027.000099.MAT | Tala auto portante para emenda 75 mm | MAT. | UN | 0,670000000 | 3,43 | 2,30
16.113.001035.SER | Tiro com pistola para fixação de pino Ø 1/4" em concreto, inclusive cartucho e pino | SER.CG | UN | 1333333333 | 10,36 | 13,82
16.113.000326.SER | Eletrocalha lisa em chapa de aço galvanizado # 22, tipo "U", sem tampa largura 300 mm x altura 75 mm, instalação superior | SER.CG | M |  | 125,85
01.001.000004.MOD | Ajudante de eletricista | M.O. | H | 0,550000000 | 16,17 | 8,89
01.009.000001.MOD | Eletricista | M.O. | H | 0,550000000 | 19,65 | 10,81
16.027.000038.MAT | Barra roscada em aço Ø 1/4", comprimento 1 m, bicromatizada ou zincada | MAT. | M | 1600000000 | 7,27 | 11,63
16.027.000040.MAT | Porca sextavada de aço galvanizado Ø 1/4" | MAT. | UN | 5336666667 | 0,19 | 1,01
16.027.000041.MAT | Arruela em aço galvanizado Ø 1/4" | MAT. | UN | 5340000000 | 0,10 | 0,53
16.027.000052.MAT | Suporte suspensão omega para eletrocalha 300 x 75 mm largura x aba | MAT. | UN | 0,670000000 | 8,92 | 5,98
16.027.000086.MAT | Eletrocalha aço galvanizado # 22, lisa tipo "U", sem tampa 300 x 75 mm | MAT. | M | 1050000000 | 63,53 | 66,71
16.027.000095.MAT | Prolongador para tirante rosqueado de 1/4" x 50 mm | MAT. | UN | 1333333333 | 2,29 | 3,05
16.027.000096.MAT | Parafuso lentilha 1/4 x 1/2" | MAT. | UN | 2670000000 | 0,42 | 1,12
16.027.000099.MAT | Tala auto portante para emenda 75 mm | MAT. | UN | 0,670000000 | 3,43 | 2,30
16.113.001035.SER | Tiro com pistola para fixação de pino Ø 1/4" em concreto, inclusive cartucho e pino | SER.CG | UN | 1333333333 | 10,36 | 13,82
16.113.000329.SER | Eletrocalha lisa em chapa de aço galvanizado # 22, tipo "U", sem tampa largura 400 mm x altura 75 mm, instalação superior | SER.CG | M |  | 138,79
01.001.000004.MOD | Ajudante de eletricista | M.O. | H | 0,550000000 | 16,17 | 8,89
01.009.000001.MOD | Eletricista | M.O. | H | 0,550000000 | 19,65 | 10,81
16.027.000038.MAT | Barra roscada em aço Ø 1/4", comprimento 1 m, bicromatizada ou zincada | MAT. | M | 1600000000 | 7,27 | 11,63
16.027.000040.MAT | Porca sextavada de aço galvanizado Ø 1/4" | MAT. | UN | 5336666667 | 0,19 | 1,01
16.027.000041.MAT | Arruela em aço galvanizado Ø 1/4" | MAT. | UN | 5340000000 | 0,10 | 0,53
16.027.000053.MAT | Suporte suspensão omega para eletrocalha 400 x 75 mm largura x aba | MAT. | UN | 0,670000000 | 8,07 | 5,41
16.027.000087.MAT | Eletrocalha aço galvanizado # 22, lisa tipo "U", sem tampa 400 x 75 mm | MAT. | M | 1050000000 | 76,39 | 80,21
16.027.000095.MAT | Prolongador para tirante rosqueado de 1/4" x 50 mm | MAT. | UN | 1333333333 | 2,29 | 3,05
16.027.000096.MAT | Parafuso lentilha 1/4 x 1/2" | MAT. | UN | 2670000000 | 0,42 | 1,12
16.027.000099.MAT | Tala auto portante para emenda 75 mm | MAT. | UN | 0,670000000 | 3,43 | 2,30
16.113.001035.SER | Tiro com pistola para fixação de pino Ø 1/4" em concreto, inclusive cartucho e pino | SER.CG | UN | 1333333333 | 10,36 | 13,82
16.113.000332.SER | Eletrocalha lisa em chapa de aço galvanizado # 22, tipo "U", sem tampa largura 200 mm x altura 100 mm, instalação superior | SER.CG | M |  | 106,27
01.001.000004.MOD | Ajudante de eletricista | M.O. | H | 0,550000000 | 16,17 | 8,89
01.009.000001.MOD | Eletricista | M.O. | H | 0,550000000 | 19,65 | 10,81
16.027.000038.MAT | Barra roscada em aço Ø 1/4", comprimento 1 m, bicromatizada ou zincada | MAT. | M | 1600000000 | 7,27 | 11,63
16.027.000040.MAT | Porca sextavada de aço galvanizado Ø 1/4" | MAT. | UN | 5336666667 | 0,19 | 1,01
16.027.000041.MAT | Arruela em aço galvanizado Ø 1/4" | MAT. | UN | 5340000000 | 0,10 | 0,53
16.027.000054.MAT | Suporte suspensão omega para eletrocalha 200 x 100mm largura x aba | MAT. | UN | 0,670000000 | 8,24 | 5,52
16.027.000090.MAT | Eletrocalha aço galvanizado # 22, lisa tipo "U", sem tampa 200 x 100 mm | MAT. | M | 1050000000 | 44,75 | 46,99
16.027.000095.MAT | Prolongador para tirante rosqueado de 1/4" x 50 mm | MAT. | UN | 1333333333 | 2,29 | 3,05
16.027.000096.MAT | Parafuso lentilha 1/4 x 1/2" | MAT. | UN | 2670000000 | 0,42 | 1,12
16.027.000103.MAT | Tala auto portante para emenda 100 mm | MAT. | UN | 0,670000000 | 4,31 | 2,89
16.113.001035.SER | Tiro com pistola para fixação de pino Ø 1/4" em concreto, inclusive cartucho e pino | SER.CG | UN | 1333333333 | 10,36 | 13,82
16.113.000335.SER | Eletrocalha lisa em chapa de aço galvanizado # 22, tipo "U", sem tampa largura 300 mm x altura 100 mm, instalação superior | SER.CG | M |  | 122,19
01.001.000004.MOD | Ajudante de eletricista | M.O. | H | 0,600000000 | 16,17 | 9,70
01.009.000001.MOD | Eletricista | M.O. | H | 0,600000000 | 19,65 | 11,79
16.027.000038.MAT | Barra roscada em aço Ø 1/4", comprimento 1 m, bicromatizada ou zincada | MAT. | M | 1600000000 | 7,27 | 11,63
16.027.000040.MAT | Porca sextavada de aço galvanizado Ø 1/4" | MAT. | UN | 5336666667 | 0,19 | 1,01
16.027.000041.MAT | Arruela em aço galvanizado Ø 1/4" | MAT. | UN | 5340000000 | 0,10 | 0,53
16.027.000055.MAT | Suporte suspensão omega para eletrocalha 300 x 100 mm largura x aba | MAT. | UN | 0,670000000 | 12,22 | 8,19
16.027.000091.MAT | Eletrocalha aço galvanizado # 22, lisa tipo "U", sem tampa 300 x 100 mm | MAT. | M | 1050000000 | 55,67 | 58,45
16.027.000095.MAT | Prolongador para tirante rosqueado de 1/4" x 50 mm | MAT. | UN | 1333333333 | 2,29 | 3,05
16.027.000096.MAT | Parafuso lentilha 1/4 x 1/2" | MAT. | UN | 2670000000 | 0,42 | 1,12
16.027.000103.MAT | Tala auto portante para emenda 100 mm | MAT. | UN | 0,670000000 | 4,31 | 2,89
16.113.001035.SER | Tiro com pistola para fixação de pino Ø 1/4" em concreto, inclusive cartucho e pino | SER.CG | UN | 1333333333 | 10,36 | 13,82
16.113.000338.SER | Eletrocalha lisa em chapa de aço galvanizado # 22, tipo "U", sem tampa largura 400 mm x altura 100 mm, instalação superior | SER.CG | M |  | 152,82
01.001.000004.MOD | Ajudante de eletricista | M.O. | H | 0,600000000 | 16,17 | 9,70
01.009.000001.MOD | Eletricista | M.O. | H | 0,600000000 | 19,65 | 11,79
16.027.000038.MAT | Barra roscada em aço Ø 1/4", comprimento 1 m, bicromatizada ou zincada | MAT. | M | 1600000000 | 7,27 | 11,63
16.027.000040.MAT | Porca sextavada de aço galvanizado Ø 1/4" | MAT. | UN | 5336666667 | 0,19 | 1,01
16.027.000041.MAT | Arruela em aço galvanizado Ø 1/4" | MAT. | UN | 5340000000 | 0,10 | 0,53
16.027.000056.MAT | Suporte suspensão omega para eletrocalha 400 x 100 mm largura x aba | MAT. | UN | 0,670000000 | 13,59 | 9,11
16.027.000092.MAT | Eletrocalha aço galvanizado # 22, lisa tipo "U", sem tampa 400 x 100 mm | MAT. | M | 1050000000 | 83,96 | 88,16
16.027.000095.MAT | Prolongador para tirante rosqueado de 1/4" x 50 mm | MAT. | UN | 1333333333 | 2,29 | 3,05
16.027.000096.MAT | Parafuso lentilha 1/4 x 1/2" | MAT. | UN | 2670000000 | 0,42 | 1,12
16.027.000103.MAT | Tala auto portante para emenda 100 mm | MAT. | UN | 0,670000000 | 4,31 | 2,89
16.113.001035.SER | Tiro com pistola para fixação de pino Ø 1/4" em concreto, inclusive cartucho e pino | SER.CG | UN | 1333333333 | 10,36 | 13,82
16.113.000341.SER | Eletrocalha lisa em chapa de aço galvanizado # 22, tipo "U", com tampa largura 50 mm x altura 25 mm, instalação superior | SER.CG | M |  | 58,86
01.001.000004.MOD | Ajudante de eletricista | M.O. | H | 0,450000000 | 16,17 | 7,28
01.009.000001.MOD | Eletricista | M.O. | H | 0,450000000 | 19,65 | 8,84
16.027.000021.MAT | Eletrocalha aço galvanizado # 22, lisa tipo "U", sem tampa 50 x 25 mm | MAT. | M | 1050000000 | 14,37 | 15,09
16.027.000038.MAT | Barra roscada em aço Ø 1/4", comprimento 1 m, bicromatizada ou zincada | MAT. | M | 0,800000000 | 7,27 | 5,82
16.027.000040.MAT | Porca sextavada de aço galvanizado Ø 1/4" | MAT. | UN | 4003333333 | 0,19 | 0,76
16.027.000041.MAT | Arruela em aço galvanizado Ø 1/4" | MAT. | UN | 4003333333 | 0,10 | 0,40
16.027.000043.MAT | Suporte suspensão vertical para eletrocalha 50 x 25 mm largura x aba | MAT. | UN | 0,670000000 | 2,94 | 1,97
16.027.000095.MAT | Prolongador para tirante rosqueado de 1/4" x 50 mm | MAT. | UN | 0,670000000 | 2,29 | 1,53
16.027.000096.MAT | Parafuso lentilha 1/4 x 1/2" | MAT. | UN | 2670000000 | 0,42 | 1,12
16.027.000097.MAT | Tala auto portante para emenda 25 mm | MAT. | UN | 0,666666667 | 2,16 | 1,44
16.027.000157.MAT | Tampa de encaixe para eletrocalha aço galvanizado perfurada ou lisa, 50 mm | MAT. | M | 1050000000 | 7,30 | 7,67
16.113.001035.SER | Tiro com pistola para fixação de pino Ø 1/4" em concreto, inclusive cartucho e pino | SER.CG | UN | 0,670000000 | 10,36 | 6,94
16.113.000344.SER | Eletrocalha lisa em chapa de aço galvanizado # 22, tipo "U", com tampa largura 50 mm x altura 50 mm, instalação superior | SER.CG | M |  | 63,72
01.001.000004.MOD | Ajudante de eletricista | M.O. | H | 0,450000000 | 16,17 | 7,28
01.009.000001.MOD | Eletricista | M.O. | H | 0,450000000 | 19,65 | 8,84
16.027.000023.MAT | Eletrocalha aço galvanizado # 22, lisa tipo "U", sem tampa 50 x 50mm | MAT. | M | 1050000000 | 18,23 | 19,14
16.027.000038.MAT | Barra roscada em aço Ø 1/4", comprimento 1 m, bicromatizada ou zincada | MAT. | M | 0,800000000 | 7,27 | 5,82
16.027.000040.MAT | Porca sextavada de aço galvanizado Ø 1/4" | MAT. | UN | 4003333333 | 0,19 | 0,76
16.027.000041.MAT | Arruela em aço galvanizado Ø 1/4" | MAT. | UN | 4003333333 | 0,10 | 0,40
16.027.000044.MAT | Suporte suspensão vertical para eletrocalha 50 x 50 mm largura x aba | MAT. | UN | 0,670000000 | 3,90 | 2,61
16.027.000095.MAT | Prolongador para tirante rosqueado de 1/4" x 50 mm | MAT. | UN | 0,670000000 | 2,29 | 1,53
16.027.000096.MAT | Parafuso lentilha 1/4 x 1/2" | MAT. | UN | 2670000000 | 0,42 | 1,12
16.027.000098.MAT | Tala auto portante para emenda 50 mm | MAT. | UN | 0,666666667 | 2,41 | 1,61
16.027.000157.MAT | Tampa de encaixe para eletrocalha aço galvanizado perfurada ou lisa, 50 mm | MAT. | M | 1050000000 | 7,30 | 7,67
16.113.001035.SER | Tiro com pistola para fixação de pino Ø 1/4" em concreto, inclusive cartucho e pino | SER.CG | UN | 0,670000000 | 10,36 | 6,94
16.113.000347.SER | Eletrocalha lisa em chapa de aço galvanizado # 22, tipo "U", com tampa largura 75 mm x altura 50 mm, instalação superior | SER.CG | M |  | 70,09
01.001.000004.MOD | Ajudante de eletricista | M.O. | H | 0,450000000 | 16,17 | 7,28
01.009.000001.MOD | Eletricista | M.O. | H | 0,450000000 | 19,65 | 8,84
16.027.000025.MAT | Eletrocalha aço galvanizado # 22, lisa tipo "U", sem tampa 75 x 50 mm | MAT. | M | 1050000000 | 21,66 | 22,74
16.027.000038.MAT | Barra roscada em aço Ø 1/4", comprimento 1 m, bicromatizada ou zincada | MAT. | M | 0,800000000 | 7,27 | 5,82
16.027.000040.MAT | Porca sextavada de aço galvanizado Ø 1/4" | MAT. | UN | 4003333333 | 0,19 | 0,76
16.027.000041.MAT | Arruela em aço galvanizado Ø 1/4" | MAT. | UN | 4003333333 | 0,10 | 0,40
16.027.000042.MAT | Suporte suspensão vertical para eletrocalha 75 x 50 mm largura x aba | MAT. | UN | 0,670000000 | 4,36 | 2,92
16.027.000058.MAT | Tampa de encaixe para eletrocalha aço galvanizado perfurada ou lisa, 75 mm | MAT. | M | 1050000000 | 9,64 | 10,12
16.027.000095.MAT | Prolongador para tirante rosqueado de 1/4" x 50 mm | MAT. | UN | 0,670000000 | 2,29 | 1,53
16.027.000096.MAT | Parafuso lentilha 1/4 x 1/2" | MAT. | UN | 2670000000 | 0,42 | 1,12
16.027.000098.MAT | Tala auto portante para emenda 50 mm | MAT. | UN | 0,666666667 | 2,41 | 1,61
16.113.001035.SER | Tiro com pistola para fixação de pino Ø 1/4" em concreto, inclusive cartucho e pino | SER.CG | UN | 0,670000000 | 10,36 | 6,94
16.113.000350.SER | Eletrocalha lisa em chapa de aço galvanizado # 22, tipo "U", com tampa largura 100 mm x altura 50 mm, instalação superior | SER.CG | M |  | 75,50
01.001.000004.MOD | Ajudante de eletricista | M.O. | H | 0,450000000 | 16,17 | 7,28
01.009.000001.MOD | Eletricista | M.O. | H | 0,450000000 | 19,65 | 8,84
16.027.000038.MAT | Barra roscada em aço Ø 1/4", comprimento 1 m, bicromatizada ou zincada | MAT. | M | 0,800000000 | 7,27 | 5,82
16.027.000040.MAT | Porca sextavada de aço galvanizado Ø 1/4" | MAT. | UN | 4003333333 | 0,19 | 0,76
16.027.000041.MAT | Arruela em aço galvanizado Ø 1/4" | MAT. | UN | 4003333333 | 0,10 | 0,40
16.027.000045.MAT | Suporte suspensão vertical para eletrocalha 100 x 50 mm largura x aba | MAT. | UN | 0,670000000 | 4,41 | 2,95
16.027.000059.MAT | Tampa de encaixe para eletrocalha aço galvanizado perfurada ou lisa, 100 mm | MAT. | M | 1050000000 | 11,32 | 11,89
16.027.000078.MAT | Eletrocalha aço galvanizado # 22, lisa tipo "U", sem tampa 100 x 50 mm | MAT. | M | 1050000000 | 25,10 | 26,36
16.027.000095.MAT | Prolongador para tirante rosqueado de 1/4" x 50 mm | MAT. | UN | 0,670000000 | 2,29 | 1,53
16.027.000096.MAT | Parafuso lentilha 1/4 x 1/2" | MAT. | UN | 2670000000 | 0,42 | 1,12
16.027.000098.MAT | Tala auto portante para emenda 50 mm | MAT. | UN | 0,666666667 | 2,41 | 1,61
16.113.001035.SER | Tiro com pistola para fixação de pino Ø 1/4" em concreto, inclusive cartucho e pino | SER.CG | UN | 0,670000000 | 10,36 | 6,94
16.113.000353.SER | Eletrocalha lisa em chapa de aço galvanizado # 22, tipo "U", com tampa largura 150 mm x altura 50 mm, instalação superior | SER.CG | M |  | 101,14
01.001.000004.MOD | Ajudante de eletricista | M.O. | H | 0,500000000 | 16,17 | 8,08
01.009.000001.MOD | Eletricista | M.O. | H | 0,500000000 | 19,65 | 9,83
16.027.000038.MAT | Barra roscada em aço Ø 1/4", comprimento 1 m, bicromatizada ou zincada | MAT. | M | 1600000000 | 7,27 | 11,63
16.027.000040.MAT | Porca sextavada de aço galvanizado Ø 1/4" | MAT. | UN | 5336666667 | 0,19 | 1,01
16.027.000041.MAT | Arruela em aço galvanizado Ø 1/4" | MAT. | UN | 5340000000 | 0,10 | 0,53
16.027.000046.MAT | Suporte suspensão omega para eletrocalha 150 x 50 mm largura x aba | MAT. | UN | 0,670000000 | 5,37 | 3,60
16.027.000060.MAT | Tampa de encaixe para eletrocalha aço galvanizado perfurada ou lisa, 150 mm | MAT. | M | 1050000000 | 16,39 | 17,21
16.027.000079.MAT | Eletrocalha aço galvanizado # 22, lisa tipo "U", sem tampa 150 x 50 mm | MAT. | M | 1050000000 | 28,22 | 29,63
16.027.000095.MAT | Prolongador para tirante rosqueado de 1/4" x 50 mm | MAT. | UN | 1333333333 | 2,29 | 3,05
16.027.000096.MAT | Parafuso lentilha 1/4 x 1/2" | MAT. | UN | 2670000000 | 0,42 | 1,12
16.027.000098.MAT | Tala auto portante para emenda 50 mm | MAT. | UN | 0,670000000 | 2,41 | 1,61
16.113.001035.SER | Tiro com pistola para fixação de pino Ø 1/4" em concreto, inclusive cartucho e pino | SER.CG | UN | 1333333333 | 10,36 | 13,82
16.113.000356.SER | Eletrocalha lisa em chapa de aço galvanizado # 22, tipo "U", com tampa largura 200 mm x altura 50 mm, instalação superior | SER.CG | M |  | 114,27
01.001.000004.MOD | Ajudante de eletricista | M.O. | H | 0,500000000 | 16,17 | 8,08
01.009.000001.MOD | Eletricista | M.O. | H | 0,500000000 | 19,65 | 9,83
16.027.000038.MAT | Barra roscada em aço Ø 1/4", comprimento 1 m, bicromatizada ou zincada | MAT. | M | 1600000000 | 7,27 | 11,63
16.027.000040.MAT | Porca sextavada de aço galvanizado Ø 1/4" | MAT. | UN | 5336666667 | 0,19 | 1,01
16.027.000041.MAT | Arruela em aço galvanizado Ø 1/4" | MAT. | UN | 5340000000 | 0,10 | 0,53
16.027.000047.MAT | Suporte suspensão omega para eletrocalha 200 x 50 mm largura x aba | MAT. | UN | 0,670000000 | 6,75 | 4,52
16.027.000061.MAT | Tampa de encaixe para eletrocalha aço galvanizado perfurada ou lisa, 200 mm | MAT. | M | 1050000000 | 21,46 | 22,53
16.027.000080.MAT | Eletrocalha aço galvanizado # 22, lisa tipo "U", sem tampa 200 x 50 mm | MAT. | M | 1050000000 | 34,78 | 36,52
16.027.000095.MAT | Prolongador para tirante rosqueado de 1/4" x 50 mm | MAT. | UN | 1333333333 | 2,29 | 3,05
16.027.000096.MAT | Parafuso lentilha 1/4 x 1/2" | MAT. | UN | 2670000000 | 0,42 | 1,12
16.027.000098.MAT | Tala auto portante para emenda 50 mm | MAT. | UN | 0,670000000 | 2,41 | 1,61
16.113.001035.SER | Tiro com pistola para fixação de pino Ø 1/4" em concreto, inclusive cartucho e pino | SER.CG | UN | 1333333333 | 10,36 | 13,82
16.113.000359.SER | Eletrocalha lisa em chapa de aço galvanizado # 22, tipo "U", com tampa largura 300 mm x altura 50 mm, instalação superior | SER.CG | M |  | 139,41
01.001.000004.MOD | Ajudante de eletricista | M.O. | H | 0,550000000 | 16,17 | 8,89
01.009.000001.MOD | Eletricista | M.O. | H | 0,550000000 | 19,65 | 10,81
16.027.000038.MAT | Barra roscada em aço Ø 1/4", comprimento 1 m, bicromatizada ou zincada | MAT. | M | 1600000000 | 7,27 | 11,63
16.027.000040.MAT | Porca sextavada de aço galvanizado Ø 1/4" | MAT. | UN | 5336666667 | 0,19 | 1,01
16.027.000041.MAT | Arruela em aço galvanizado Ø 1/4" | MAT. | UN | 5340000000 | 0,10 | 0,53
16.027.000048.MAT | Suporte suspensão omega para eletrocalha 300 x 50 mm largura x aba | MAT. | UN | 0,670000000 | 7,88 | 5,28
16.027.000062.MAT | Tampa de encaixe para eletrocalha aço galvanizado perfurada ou lisa, 300 mm | MAT. | M | 1050000000 | 32,97 | 34,62
16.027.000081.MAT | Eletrocalha aço galvanizado # 22, lisa tipo "U", sem tampa 300 x 50 mm | MAT. | M | 1050000000 | 44,78 | 47,02
16.027.000095.MAT | Prolongador para tirante rosqueado de 1/4" x 50 mm | MAT. | UN | 1333333333 | 2,29 | 3,05
16.027.000096.MAT | Parafuso lentilha 1/4 x 1/2" | MAT. | UN | 2670000000 | 0,42 | 1,12
16.027.000098.MAT | Tala auto portante para emenda 50 mm | MAT. | UN | 0,670000000 | 2,41 | 1,61
16.113.001035.SER | Tiro com pistola para fixação de pino Ø 1/4" em concreto, inclusive cartucho e pino | SER.CG | UN | 1333333333 | 10,36 | 13,82
16.113.000362.SER | Eletrocalha lisa em chapa de aço galvanizado # 22, tipo "U", com tampa largura 400 mm x altura 50 mm, instalação superior | SER.CG | M |  | 171,13
01.001.000004.MOD | Ajudante de eletricista | M.O. | H | 0,550000000 | 16,17 | 8,89
01.009.000001.MOD | Eletricista | M.O. | H | 0,550000000 | 19,65 | 10,81
16.027.000038.MAT | Barra roscada em aço Ø 1/4", comprimento 1 m, bicromatizada ou zincada | MAT. | M | 1600000000 | 7,27 | 11,63
16.027.000040.MAT | Porca sextavada de aço galvanizado Ø 1/4" | MAT. | UN | 5336666667 | 0,19 | 1,01
16.027.000041.MAT | Arruela em aço galvanizado Ø 1/4" | MAT. | UN | 5340000000 | 0,10 | 0,53
16.027.000049.MAT | Suporte suspensão omega para eletrocalha 400 x 50 mm largura x aba | MAT. | UN | 0,670000000 | 9,80 | 6,57
16.027.000063.MAT | Tampa de encaixe para eletrocalha aço galvanizado perfurada ou lisa, 400 mm | MAT. | M | 1050000000 | 45,70 | 47,99
16.027.000082.MAT | Eletrocalha aço galvanizado # 22, lisa tipo "U", sem tampa 400 x 50 mm | MAT. | M | 1050000000 | 61,04 | 64,09
16.027.000095.MAT | Prolongador para tirante rosqueado de 1/4" x 50 mm | MAT. | UN | 1333333333 | 2,29 | 3,05
16.027.000096.MAT | Parafuso lentilha 1/4 x 1/2" | MAT. | UN | 2670000000 | 0,42 | 1,12
16.027.000098.MAT | Tala auto portante para emenda 50 mm | MAT. | UN | 0,670000000 | 2,41 | 1,61
16.113.001035.SER | Tiro com pistola para fixação de pino Ø 1/4" em concreto, inclusive cartucho e pino | SER.CG | UN | 1333333333 | 10,36 | 13,82
16.113.000365.SER | Eletrocalha lisa em chapa de aço galvanizado # 22, tipo "U", com tampa largura 150 mm x altura 75 mm, instalação superior | SER.CG | M |  | 112,51
01.001.000004.MOD | Ajudante de eletricista | M.O. | H | 0,550000000 | 16,17 | 8,89
01.009.000001.MOD | Eletricista | M.O. | H | 0,550000000 | 19,65 | 10,81
16.027.000038.MAT | Barra roscada em aço Ø 1/4", comprimento 1 m, bicromatizada ou zincada | MAT. | M | 1600000000 | 7,27 | 11,63
16.027.000040.MAT | Porca sextavada de aço galvanizado Ø 1/4" | MAT. | UN | 5336666667 | 0,19 | 1,01
16.027.000041.MAT | Arruela em aço galvanizado Ø 1/4" | MAT. | UN | 5340000000 | 0,10 | 0,53
16.027.000050.MAT | Suporte suspensão omega para eletrocalha 150 x 75 mm largura x aba | MAT. | UN | 0,670000000 | 6,32 | 4,23
16.027.000060.MAT | Tampa de encaixe para eletrocalha aço galvanizado perfurada ou lisa, 150 mm | MAT. | M | 1050000000 | 16,39 | 17,21
16.027.000084.MAT | Eletrocalha aço galvanizado # 22, lisa tipo "U", sem tampa 150 x 75 mm | MAT. | M | 1050000000 | 36,09 | 37,89
16.027.000095.MAT | Prolongador para tirante rosqueado de 1/4" x 50 mm | MAT. | UN | 1333333333 | 2,29 | 3,05
16.027.000096.MAT | Parafuso lentilha 1/4 x 1/2" | MAT. | UN | 2670000000 | 0,42 | 1,12
16.027.000099.MAT | Tala auto portante para emenda 75 mm | MAT. | UN | 0,670000000 | 3,43 | 2,30
16.113.001035.SER | Tiro com pistola para fixação de pino Ø 1/4" em concreto, inclusive cartucho e pino | SER.CG | UN | 1333333333 | 10,36 | 13,82
16.113.000368.SER | Eletrocalha lisa em chapa de aço galvanizado # 22, tipo "U", com tampa largura 200 mm x altura 75 mm, instalação superior | SER.CG | M |  | 134,45
01.001.000004.MOD | Ajudante de eletricista | M.O. | H | 0,550000000 | 16,17 | 8,89
01.009.000001.MOD | Eletricista | M.O. | H | 0,550000000 | 19,65 | 10,81
16.027.000038.MAT | Barra roscada em aço Ø 1/4", comprimento 1 m, bicromatizada ou zincada | MAT. | M | 1600000000 | 7,27 | 11,63
16.027.000040.MAT | Porca sextavada de aço galvanizado Ø 1/4" | MAT. | UN | 5336666667 | 0,19 | 1,01
16.027.000041.MAT | Arruela em aço galvanizado Ø 1/4" | MAT. | UN | 5340000000 | 0,10 | 0,53
16.027.000051.MAT | Suporte suspensão omega para eletrocalha 200 x 75 mm largura x aba | MAT. | UN | 0,670000000 | 7,53 | 5,05
16.027.000061.MAT | Tampa de encaixe para eletrocalha aço galvanizado perfurada ou lisa, 200 mm | MAT. | M | 1050000000 | 21,46 | 22,53
16.027.000085.MAT | Eletrocalha aço galvanizado # 22, lisa tipo "U", sem tampa 200 x 75 mm | MAT. | M | 1050000000 | 51,14 | 53,70
16.027.000095.MAT | Prolongador para tirante rosqueado de 1/4" x 50 mm | MAT. | UN | 1333333333 | 2,29 | 3,05
16.027.000096.MAT | Parafuso lentilha 1/4 x 1/2" | MAT. | UN | 2670000000 | 0,42 | 1,12
16.027.000099.MAT | Tala auto portante para emenda 75 mm | MAT. | UN | 0,670000000 | 3,43 | 2,30
16.113.001035.SER | Tiro com pistola para fixação de pino Ø 1/4" em concreto, inclusive cartucho e pino | SER.CG | UN | 1333333333 | 10,36 | 13,82
16.113.000371.SER | Eletrocalha lisa em chapa de aço galvanizado # 22, tipo "U", com tampa largura 300 mm x altura 75 mm, instalação superior | SER.CG | M |  | 162,26
01.001.000004.MOD | Ajudante de eletricista | M.O. | H | 0,600000000 | 16,17 | 9,70
01.009.000001.MOD | Eletricista | M.O. | H | 0,600000000 | 19,65 | 11,79
16.027.000038.MAT | Barra roscada em aço Ø 1/4", comprimento 1 m, bicromatizada ou zincada | MAT. | M | 1600000000 | 7,27 | 11,63
16.027.000040.MAT | Porca sextavada de aço galvanizado Ø 1/4" | MAT. | UN | 5336666667 | 0,19 | 1,01
16.027.000041.MAT | Arruela em aço galvanizado Ø 1/4" | MAT. | UN | 5340000000 | 0,10 | 0,53
16.027.000052.MAT | Suporte suspensão omega para eletrocalha 300 x 75 mm largura x aba | MAT. | UN | 0,670000000 | 8,92 | 5,98
16.027.000062.MAT | Tampa de encaixe para eletrocalha aço galvanizado perfurada ou lisa, 300 mm | MAT. | M | 1050000000 | 32,97 | 34,62
16.027.000086.MAT | Eletrocalha aço galvanizado # 22, lisa tipo "U", sem tampa 300 x 75 mm | MAT. | M | 1050000000 | 63,53 | 66,71
16.027.000095.MAT | Prolongador para tirante rosqueado de 1/4" x 50 mm | MAT. | UN | 1333333333 | 2,29 | 3,05
16.027.000096.MAT | Parafuso lentilha 1/4 x 1/2" | MAT. | UN | 2670000000 | 0,42 | 1,12
16.027.000099.MAT | Tala auto portante para emenda 75 mm | MAT. | UN | 0,670000000 | 3,43 | 2,30
16.113.001035.SER | Tiro com pistola para fixação de pino Ø 1/4" em concreto, inclusive cartucho e pino | SER.CG | UN | 1333333333 | 10,36 | 13,82
16.113.000374.SER | Eletrocalha lisa em chapa de aço galvanizado # 22, tipo "U", com tampa largura 400 mm x altura 75 mm, instalação superior | SER.CG | M |  | 188,56
01.001.000004.MOD | Ajudante de eletricista | M.O. | H | 0,600000000 | 16,17 | 9,70
01.009.000001.MOD | Eletricista | M.O. | H | 0,600000000 | 19,65 | 11,79
16.027.000038.MAT | Barra roscada em aço Ø 1/4", comprimento 1 m, bicromatizada ou zincada | MAT. | M | 1600000000 | 7,27 | 11,63
16.027.000040.MAT | Porca sextavada de aço galvanizado Ø 1/4" | MAT. | UN | 5336666667 | 0,19 | 1,01
16.027.000041.MAT | Arruela em aço galvanizado Ø 1/4" | MAT. | UN | 5340000000 | 0,10 | 0,53
16.027.000053.MAT | Suporte suspensão omega para eletrocalha 400 x 75 mm largura x aba | MAT. | UN | 0,670000000 | 8,07 | 5,41
16.027.000063.MAT | Tampa de encaixe para eletrocalha aço galvanizado perfurada ou lisa, 400 mm | MAT. | M | 1050000000 | 45,70 | 47,99
16.027.000087.MAT | Eletrocalha aço galvanizado # 22, lisa tipo "U", sem tampa 400 x 75 mm | MAT. | M | 1050000000 | 76,39 | 80,21
16.027.000095.MAT | Prolongador para tirante rosqueado de 1/4" x 50 mm | MAT. | UN | 1333333333 | 2,29 | 3,05
16.027.000096.MAT | Parafuso lentilha 1/4 x 1/2" | MAT. | UN | 2670000000 | 0,42 | 1,12
16.027.000099.MAT | Tala auto portante para emenda 75 mm | MAT. | UN | 0,670000000 | 3,43 | 2,30
16.113.001035.SER | Tiro com pistola para fixação de pino Ø 1/4" em concreto, inclusive cartucho e pino | SER.CG | UN | 1333333333 | 10,36 | 13,82
16.113.000377.SER | Eletrocalha lisa em chapa de aço galvanizado # 22, tipo "U", com tampa largura 200 mm x altura 100 mm, instalação superior | SER.CG | M |  | 130,59
01.001.000004.MOD | Ajudante de eletricista | M.O. | H | 0,600000000 | 16,17 | 9,70
01.009.000001.MOD | Eletricista | M.O. | H | 0,600000000 | 19,65 | 11,79
16.027.000038.MAT | Barra roscada em aço Ø 1/4", comprimento 1 m, bicromatizada ou zincada | MAT. | M | 1600000000 | 7,27 | 11,63
16.027.000040.MAT | Porca sextavada de aço galvanizado Ø 1/4" | MAT. | UN | 5336666667 | 0,19 | 1,01
16.027.000041.MAT | Arruela em aço galvanizado Ø 1/4" | MAT. | UN | 5340000000 | 0,10 | 0,53
16.027.000054.MAT | Suporte suspensão omega para eletrocalha 200 x 100mm largura x aba | MAT. | UN | 0,670000000 | 8,24 | 5,52
16.027.000061.MAT | Tampa de encaixe para eletrocalha aço galvanizado perfurada ou lisa, 200 mm | MAT. | M | 1050000000 | 21,46 | 22,53
16.027.000090.MAT | Eletrocalha aço galvanizado # 22, lisa tipo "U", sem tampa 200 x 100 mm | MAT. | M | 1050000000 | 44,75 | 46,99
16.027.000095.MAT | Prolongador para tirante rosqueado de 1/4" x 50 mm | MAT. | UN | 1333333333 | 2,29 | 3,05
16.027.000096.MAT | Parafuso lentilha 1/4 x 1/2" | MAT. | UN | 2670000000 | 0,42 | 1,12
16.027.000103.MAT | Tala auto portante para emenda 100 mm | MAT. | UN | 0,670000000 | 4,31 | 2,89
16.113.001035.SER | Tiro com pistola para fixação de pino Ø 1/4" em concreto, inclusive cartucho e pino | SER.CG | UN | 1333333333 | 10,36 | 13,82
16.113.000380.SER | Eletrocalha lisa em chapa de aço galvanizado # 22, tipo "U", com tampa largura 300 mm x altura 100 mm, instalação superior | SER.CG | M |  | 158,60
01.001.000004.MOD | Ajudante de eletricista | M.O. | H | 0,650000000 | 16,17 | 10,51
01.009.000001.MOD | Eletricista | M.O. | H | 0,650000000 | 19,65 | 12,78
16.027.000038.MAT | Barra roscada em aço Ø 1/4", comprimento 1 m, bicromatizada ou zincada | MAT. | M | 1600000000 | 7,27 | 11,63
16.027.000040.MAT | Porca sextavada de aço galvanizado Ø 1/4" | MAT. | UN | 5336666667 | 0,19 | 1,01
16.027.000041.MAT | Arruela em aço galvanizado Ø 1/4" | MAT. | UN | 5340000000 | 0,10 | 0,53
16.027.000055.MAT | Suporte suspensão omega para eletrocalha 300 x 100 mm largura x aba | MAT. | UN | 0,670000000 | 12,22 | 8,19
16.027.000062.MAT | Tampa de encaixe para eletrocalha aço galvanizado perfurada ou lisa, 300 mm | MAT. | M | 1050000000 | 32,97 | 34,62
16.027.000091.MAT | Eletrocalha aço galvanizado # 22, lisa tipo "U", sem tampa 300 x 100 mm | MAT. | M | 1050000000 | 55,67 | 58,45
16.027.000095.MAT | Prolongador para tirante rosqueado de 1/4" x 50 mm | MAT. | UN | 1333333333 | 2,29 | 3,05
16.027.000096.MAT | Parafuso lentilha 1/4 x 1/2" | MAT. | UN | 2670000000 | 0,42 | 1,12
16.027.000103.MAT | Tala auto portante para emenda 100 mm | MAT. | UN | 0,670000000 | 4,31 | 2,89
16.113.001035.SER | Tiro com pistola para fixação de pino Ø 1/4" em concreto, inclusive cartucho e pino | SER.CG | UN | 1333333333 | 10,36 | 13,82
16.113.000383.SER | Eletrocalha lisa em chapa de aço galvanizado # 22, tipo "U", com tampa largura 400 mm x altura 100 mm, instalação superior | SER.CG | M |  | 202,59
01.001.000004.MOD | Ajudante de eletricista | M.O. | H | 0,650000000 | 16,17 | 10,51
01.009.000001.MOD | Eletricista | M.O. | H | 0,650000000 | 19,65 | 12,78
16.027.000038.MAT | Barra roscada em aço Ø 1/4", comprimento 1 m, bicromatizada ou zincada | MAT. | M | 1600000000 | 7,27 | 11,63
16.027.000040.MAT | Porca sextavada de aço galvanizado Ø 1/4" | MAT. | UN | 5336666667 | 0,19 | 1,01
16.027.000041.MAT | Arruela em aço galvanizado Ø 1/4" | MAT. | UN | 5340000000 | 0,10 | 0,53
16.027.000056.MAT | Suporte suspensão omega para eletrocalha 400 x 100 mm largura x aba | MAT. | UN | 0,670000000 | 13,59 | 9,11
16.027.000063.MAT | Tampa de encaixe para eletrocalha aço galvanizado perfurada ou lisa, 400 mm | MAT. | M | 1050000000 | 45,70 | 47,99
16.027.000092.MAT | Eletrocalha aço galvanizado # 22, lisa tipo "U", sem tampa 400 x 100 mm | MAT. | M | 1050000000 | 83,96 | 88,16
16.027.000095.MAT | Prolongador para tirante rosqueado de 1/4" x 50 mm | MAT. | UN | 1333333333 | 2,29 | 3,05
16.027.000096.MAT | Parafuso lentilha 1/4 x 1/2" | MAT. | UN | 2670000000 | 0,42 | 1,12
16.027.000103.MAT | Tala auto portante para emenda 100 mm | MAT. | UN | 0,670000000 | 4,31 | 2,89
16.113.001035.SER | Tiro com pistola para fixação de pino Ø 1/4" em concreto, inclusive cartucho e pino | SER.CG | UN | 1333333333 | 10,36 | 13,82
16.113.000386.SER | Eletrocalha perfurada em chapa de aço galvanizado # 22, tipo "U", sem tampa largura 50 mm x altura 25 mm, instalação superior | SER.CG | M |  | 49,85
01.001.000004.MOD | Ajudante de eletricista | M.O. | H | 0,400000000 | 16,17 | 6,47
01.009.000001.MOD | Eletricista | M.O. | H | 0,400000000 | 19,65 | 7,86
16.027.000033.MAT | Eletrocalha aço galvanizado # 22, perfurada tipo "U", sem tampa 50 x 25 mm | MAT. | M | 1050000000 | 14,80 | 15,54
16.027.000038.MAT | Barra roscada em aço Ø 1/4", comprimento 1 m, bicromatizada ou zincada | MAT. | M | 0,800000000 | 7,27 | 5,82
16.027.000040.MAT | Porca sextavada de aço galvanizado Ø 1/4" | MAT. | UN | 4003333333 | 0,19 | 0,76
16.027.000041.MAT | Arruela em aço galvanizado Ø 1/4" | MAT. | UN | 4003333333 | 0,10 | 0,40
16.027.000043.MAT | Suporte suspensão vertical para eletrocalha 50 x 25 mm largura x aba | MAT. | UN | 0,670000000 | 2,94 | 1,97
16.027.000095.MAT | Prolongador para tirante rosqueado de 1/4" x 50 mm | MAT. | UN | 0,670000000 | 2,29 | 1,53
16.027.000096.MAT | Parafuso lentilha 1/4 x 1/2" | MAT. | UN | 2670000000 | 0,42 | 1,12
16.027.000097.MAT | Tala auto portante para emenda 25 mm | MAT. | UN | 0,666666667 | 2,16 | 1,44
16.113.001035.SER | Tiro com pistola para fixação de pino Ø 1/4" em concreto, inclusive cartucho e pino | SER.CG | UN | 0,670000000 | 10,36 | 6,94
16.113.000389.SER | Eletrocalha perfurada em chapa de aço galvanizado # 22, tipo "U", sem tampa largura 50 mm x altura 50 mm, instalação superior | SER.CG | M |  | 54,86
01.001.000004.MOD | Ajudante de eletricista | M.O. | H | 0,400000000 | 16,17 | 6,47
01.009.000001.MOD | Eletricista | M.O. | H | 0,400000000 | 19,65 | 7,86
16.027.000035.MAT | Eletrocalha aço galvanizado # 22, perfurada tipo "U", sem tampa 50 x 50 mm | MAT. | M | 1050000000 | 18,80 | 19,74
16.027.000038.MAT | Barra roscada em aço Ø 1/4", comprimento 1 m, bicromatizada ou zincada | MAT. | M | 0,800000000 | 7,27 | 5,82
16.027.000040.MAT | Porca sextavada de aço galvanizado Ø 1/4" | MAT. | UN | 4003333333 | 0,19 | 0,76
16.027.000041.MAT | Arruela em aço galvanizado Ø 1/4" | MAT. | UN | 4003333333 | 0,10 | 0,40
16.027.000044.MAT | Suporte suspensão vertical para eletrocalha 50 x 50 mm largura x aba | MAT. | UN | 0,670000000 | 3,90 | 2,61
16.027.000095.MAT | Prolongador para tirante rosqueado de 1/4" x 50 mm | MAT. | UN | 0,670000000 | 2,29 | 1,53
16.027.000096.MAT | Parafuso lentilha 1/4 x 1/2" | MAT. | UN | 2670000000 | 0,42 | 1,12
16.027.000098.MAT | Tala auto portante para emenda 50 mm | MAT. | UN | 0,666666667 | 2,41 | 1,61
16.113.001035.SER | Tiro com pistola para fixação de pino Ø 1/4" em concreto, inclusive cartucho e pino | SER.CG | UN | 0,670000000 | 10,36 | 6,94
16.113.000392.SER | Eletrocalha perfurada em chapa de aço galvanizado # 22, tipo "U", sem tampa largura 75 mm x altura 50 mm, instalação superior | SER.CG | M |  | 58,88
01.001.000004.MOD | Ajudante de eletricista | M.O. | H | 0,400000000 | 16,17 | 6,47
01.009.000001.MOD | Eletricista | M.O. | H | 0,400000000 | 19,65 | 7,86
16.027.000029.MAT | Eletrocalha aço galvanizado # 22, perfurada tipo "U", sem tampa 75 x 50 mm | MAT. | M | 1050000000 | 22,33 | 23,45
16.027.000038.MAT | Barra roscada em aço Ø 1/4", comprimento 1 m, bicromatizada ou zincada | MAT. | M | 0,800000000 | 7,27 | 5,82
16.027.000040.MAT | Porca sextavada de aço galvanizado Ø 1/4" | MAT. | UN | 4003333333 | 0,19 | 0,76
16.027.000041.MAT | Arruela em aço galvanizado Ø 1/4" | MAT. | UN | 4003333333 | 0,10 | 0,40
16.027.000042.MAT | Suporte suspensão vertical para eletrocalha 75 x 50 mm largura x aba | MAT. | UN | 0,670000000 | 4,36 | 2,92
16.027.000095.MAT | Prolongador para tirante rosqueado de 1/4" x 50 mm | MAT. | UN | 0,670000000 | 2,29 | 1,53
16.027.000096.MAT | Parafuso lentilha 1/4 x 1/2" | MAT. | UN | 2670000000 | 0,42 | 1,12
16.027.000098.MAT | Tala auto portante para emenda 50 mm | MAT. | UN | 0,666666667 | 2,41 | 1,61
16.113.001035.SER | Tiro com pistola para fixação de pino Ø 1/4" em concreto, inclusive cartucho e pino | SER.CG | UN | 0,670000000 | 10,36 | 6,94
16.113.000395.SER | Eletrocalha perfurada em chapa de aço galvanizado # 22, tipo "U", sem tampa largura 100 mm x altura 50 mm, instalação superior | SER.CG | M |  | 62,59
01.001.000004.MOD | Ajudante de eletricista | M.O. | H | 0,400000000 | 16,17 | 6,47
01.009.000001.MOD | Eletricista | M.O. | H | 0,400000000 | 19,65 | 7,86
16.027.000031.MAT | Eletrocalha aço galvanizado # 22, perfurada tipo "U", sem tampa 100 x 50 mm | MAT. | M | 1050000000 | 25,83 | 27,12
16.027.000038.MAT | Barra roscada em aço Ø 1/4", comprimento 1 m, bicromatizada ou zincada | MAT. | M | 0,800000000 | 7,27 | 5,82
16.027.000040.MAT | Porca sextavada de aço galvanizado Ø 1/4" | MAT. | UN | 4003333333 | 0,19 | 0,76
16.027.000041.MAT | Arruela em aço galvanizado Ø 1/4" | MAT. | UN | 4003333333 | 0,10 | 0,40
16.027.000045.MAT | Suporte suspensão vertical para eletrocalha 100 x 50 mm largura x aba | MAT. | UN | 0,670000000 | 4,41 | 2,95
16.027.000095.MAT | Prolongador para tirante rosqueado de 1/4" x 50 mm | MAT. | UN | 0,670000000 | 2,29 | 1,53
16.027.000096.MAT | Parafuso lentilha 1/4 x 1/2" | MAT. | UN | 2670000000 | 0,42 | 1,12
16.027.000098.MAT | Tala auto portante para emenda 50 mm | MAT. | UN | 0,666666667 | 2,41 | 1,61
16.113.001035.SER | Tiro com pistola para fixação de pino Ø 1/4" em concreto, inclusive cartucho e pino | SER.CG | UN | 0,670000000 | 10,36 | 6,94
16.113.000398.SER | Eletrocalha perfurada em chapa de aço galvanizado # 22, tipo "U", sem tampa largura 150 mm x altura 50 mm, instalação superior | SER.CG | M |  | 83,04
01.001.000004.MOD | Ajudante de eletricista | M.O. | H | 0,450000000 | 16,17 | 7,28
01.009.000001.MOD | Eletricista | M.O. | H | 0,450000000 | 19,65 | 8,84
16.027.000038.MAT | Barra roscada em aço Ø 1/4", comprimento 1 m, bicromatizada ou zincada | MAT. | M | 1600000000 | 7,27 | 11,63
16.027.000040.MAT | Porca sextavada de aço galvanizado Ø 1/4" | MAT. | UN | 5336666667 | 0,19 | 1,01
16.027.000041.MAT | Arruela em aço galvanizado Ø 1/4" | MAT. | UN | 5340000000 | 0,10 | 0,53
16.027.000046.MAT | Suporte suspensão omega para eletrocalha 150 x 50 mm largura x aba | MAT. | UN | 0,670000000 | 5,37 | 3,60
16.027.000068.MAT | Eletrocalha aço galvanizado # 22, perfurada tipo "U", sem tampa 150 x 50 mm | MAT. | M | 1050000000 | 29,08 | 30,53
16.027.000095.MAT | Prolongador para tirante rosqueado de 1/4" x 50 mm | MAT. | UN | 1333333333 | 2,29 | 3,05
16.027.000096.MAT | Parafuso lentilha 1/4 x 1/2" | MAT. | UN | 2670000000 | 0,42 | 1,12
16.027.000098.MAT | Tala auto portante para emenda 50 mm | MAT. | UN | 0,670000000 | 2,41 | 1,61
16.113.001035.SER | Tiro com pistola para fixação de pino Ø 1/4" em concreto, inclusive cartucho e pino | SER.CG | UN | 1333333333 | 10,36 | 13,82
16.113.000401.SER | Eletrocalha perfurada em chapa de aço galvanizado # 22, tipo "U", sem tampa largura 200 mm x altura 50 mm, instalação superior | SER.CG | M |  | 91,07
01.001.000004.MOD | Ajudante de eletricista | M.O. | H | 0,450000000 | 16,17 | 7,28
01.009.000001.MOD | Eletricista | M.O. | H | 0,450000000 | 19,65 | 8,84
16.027.000038.MAT | Barra roscada em aço Ø 1/4", comprimento 1 m, bicromatizada ou zincada | MAT. | M | 1600000000 | 7,27 | 11,63
16.027.000040.MAT | Porca sextavada de aço galvanizado Ø 1/4" | MAT. | UN | 5336666667 | 0,19 | 1,01
16.027.000041.MAT | Arruela em aço galvanizado Ø 1/4" | MAT. | UN | 5340000000 | 0,10 | 0,53
16.027.000047.MAT | Suporte suspensão omega para eletrocalha 200 x 50 mm largura x aba | MAT. | UN | 0,670000000 | 6,75 | 4,52
16.027.000069.MAT | Eletrocalha aço galvanizado # 22, perfurada tipo "U", sem tampa 200 x 50 mm | MAT. | M | 1050000000 | 35,85 | 37,64
16.027.000095.MAT | Prolongador para tirante rosqueado de 1/4" x 50 mm | MAT. | UN | 1333333333 | 2,29 | 3,05
16.027.000096.MAT | Parafuso lentilha 1/4 x 1/2" | MAT. | UN | 2670000000 | 0,42 | 1,12
16.027.000098.MAT | Tala auto portante para emenda 50 mm | MAT. | UN | 0,670000000 | 2,41 | 1,61
16.113.001035.SER | Tiro com pistola para fixação de pino Ø 1/4" em concreto, inclusive cartucho e pino | SER.CG | UN | 1333333333 | 10,36 | 13,82
16.113.000404.SER | Eletrocalha perfurada em chapa de aço galvanizado # 22, tipo "U", sem tampa largura 300 mm x altura 50 mm, instalação superior | SER.CG | M |  | 102,94
01.001.000004.MOD | Ajudante de eletricista | M.O. | H | 0,500000000 | 16,17 | 8,08
01.009.000001.MOD | Eletricista | M.O. | H | 0,500000000 | 19,65 | 9,83
16.027.000040.MAT | Porca sextavada de aço galvanizado Ø 1/4" | MAT. | UN | 5336666667 | 0,19 | 1,01
16.027.000041.MAT | Arruela em aço galvanizado Ø 1/4" | MAT. | UN | 5340000000 | 0,10 | 0,53
16.027.000048.MAT | Suporte suspensão omega para eletrocalha 300 x 50 mm largura x aba | MAT. | UN | 0,670000000 | 7,88 | 5,28
16.027.000050.MAT | Suporte suspensão omega para eletrocalha 150 x 75 mm largura x aba | MAT. | UN | 1600000000 | 6,32 | 10,11
16.027.000070.MAT | Eletrocalha aço galvanizado # 22, perfurada tipo "U", sem tampa 300 x 50 mm | MAT. | M | 1050000000 | 46,17 | 48,48
16.027.000095.MAT | Prolongador para tirante rosqueado de 1/4" x 50 mm | MAT. | UN | 1333333333 | 2,29 | 3,05
16.027.000096.MAT | Parafuso lentilha 1/4 x 1/2" | MAT. | UN | 2670000000 | 0,42 | 1,12
16.027.000098.MAT | Tala auto portante para emenda 50 mm | MAT. | UN | 0,670000000 | 2,41 | 1,61
16.113.001035.SER | Tiro com pistola para fixação de pino Ø 1/4" em concreto, inclusive cartucho e pino | SER.CG | UN | 1333333333 | 10,36 | 13,82
16.113.000407.SER | Eletrocalha perfurada em chapa de aço galvanizado # 22, tipo "U", sem tampa largura 400 mm x altura 50 mm, instalação superior | SER.CG | M |  | 123,34
01.001.000004.MOD | Ajudante de eletricista | M.O. | H | 0,500000000 | 16,17 | 8,08
01.009.000001.MOD | Eletricista | M.O. | H | 0,500000000 | 19,65 | 9,83
16.027.000038.MAT | Barra roscada em aço Ø 1/4", comprimento 1 m, bicromatizada ou zincada | MAT. | M | 1600000000 | 7,27 | 11,63
16.027.000040.MAT | Porca sextavada de aço galvanizado Ø 1/4" | MAT. | UN | 5336666667 | 0,19 | 1,01
16.027.000041.MAT | Arruela em aço galvanizado Ø 1/4" | MAT. | UN | 5340000000 | 0,10 | 0,53
16.027.000049.MAT | Suporte suspensão omega para eletrocalha 400 x 50 mm largura x aba | MAT. | UN | 0,670000000 | 9,80 | 6,57
16.027.000071.MAT | Eletrocalha aço galvanizado # 22, perfurada tipo "U", sem tampa 400 x 50 mm | MAT. | M | 1050000000 | 62,93 | 66,08
16.027.000095.MAT | Prolongador para tirante rosqueado de 1/4" x 50 mm | MAT. | UN | 1333333333 | 2,29 | 3,05
16.027.000096.MAT | Parafuso lentilha 1/4 x 1/2" | MAT. | UN | 2670000000 | 0,42 | 1,12
16.027.000098.MAT | Tala auto portante para emenda 50 mm | MAT. | UN | 0,670000000 | 2,41 | 1,61
16.113.001035.SER | Tiro com pistola para fixação de pino Ø 1/4" em concreto, inclusive cartucho e pino | SER.CG | UN | 1333333333 | 10,36 | 13,82
16.113.000410.SER | Eletrocalha perfurada em chapa de aço galvanizado # 22, tipo "U", sem tampa largura 150 mm x altura 75 mm, instalação superior | SER.CG | M |  | 94,70
01.001.000004.MOD | Ajudante de eletricista | M.O. | H | 0,500000000 | 16,17 | 8,08
01.009.000001.MOD | Eletricista | M.O. | H | 0,500000000 | 19,65 | 9,83
16.027.000038.MAT | Barra roscada em aço Ø 1/4", comprimento 1 m, bicromatizada ou zincada | MAT. | M | 1600000000 | 7,27 | 11,63
16.027.000040.MAT | Porca sextavada de aço galvanizado Ø 1/4" | MAT. | UN | 5336666667 | 0,19 | 1,01
16.027.000041.MAT | Arruela em aço galvanizado Ø 1/4" | MAT. | UN | 5340000000 | 0,10 | 0,53
16.027.000050.MAT | Suporte suspensão omega para eletrocalha 150 x 75 mm largura x aba | MAT. | UN | 0,670000000 | 6,32 | 4,23
16.027.000072.MAT | Eletrocalha aço galvanizado # 22, perfurada tipo "U", sem tampa 150 x 75 mm | MAT. | M | 1050000000 | 37,22 | 39,08
16.027.000095.MAT | Prolongador para tirante rosqueado de 1/4" x 50 mm | MAT. | UN | 1333333333 | 2,29 | 3,05
16.027.000096.MAT | Parafuso lentilha 1/4 x 1/2" | MAT. | UN | 2670000000 | 0,42 | 1,12
16.027.000099.MAT | Tala auto portante para emenda 75 mm | MAT. | UN | 0,670000000 | 3,43 | 2,30
16.113.001035.SER | Tiro com pistola para fixação de pino Ø 1/4" em concreto, inclusive cartucho e pino | SER.CG | UN | 1333333333 | 10,36 | 13,82
16.113.000413.SER | Eletrocalha perfurada em chapa de aço galvanizado # 22, tipo "U", sem tampa largura 200 mm x altura 75 mm, instalação superior | SER.CG | M |  | 111,77
01.001.000004.MOD | Ajudante de eletricista | M.O. | H | 0,500000000 | 16,17 | 8,08
01.009.000001.MOD | Eletricista | M.O. | H | 0,500000000 | 19,65 | 9,83
16.027.000038.MAT | Barra roscada em aço Ø 1/4", comprimento 1 m, bicromatizada ou zincada | MAT. | M | 1600000000 | 7,27 | 11,63
16.027.000040.MAT | Porca sextavada de aço galvanizado Ø 1/4" | MAT. | UN | 5336666667 | 0,19 | 1,01
16.027.000041.MAT | Arruela em aço galvanizado Ø 1/4" | MAT. | UN | 5340000000 | 0,10 | 0,53
16.027.000051.MAT | Suporte suspensão omega para eletrocalha 200 x 75 mm largura x aba | MAT. | UN | 0,670000000 | 7,53 | 5,05
16.027.000073.MAT | Eletrocalha aço galvanizado # 22, perfurada tipo "U", sem tampa 200 x 75 mm | MAT. | M | 1050000000 | 52,71 | 55,35
16.027.000095.MAT | Prolongador para tirante rosqueado de 1/4" x 50 mm | MAT. | UN | 1333333333 | 2,29 | 3,05
16.027.000096.MAT | Parafuso lentilha 1/4 x 1/2" | MAT. | UN | 2670000000 | 0,42 | 1,12
16.027.000099.MAT | Tala auto portante para emenda 75 mm | MAT. | UN | 0,670000000 | 3,43 | 2,30
16.113.001035.SER | Tiro com pistola para fixação de pino Ø 1/4" em concreto, inclusive cartucho e pino | SER.CG | UN | 1333333333 | 10,36 | 13,82
16.113.000416.SER | Eletrocalha perfurada em chapa de aço galvanizado # 22, tipo "U", sem tampa largura 300 mm x altura 75 mm, instalação superior | SER.CG | M |  | 128,00
01.001.000004.MOD | Ajudante de eletricista | M.O. | H | 0,550000000 | 16,17 | 8,89
01.009.000001.MOD | Eletricista | M.O. | H | 0,550000000 | 19,65 | 10,81
16.027.000038.MAT | Barra roscada em aço Ø 1/4", comprimento 1 m, bicromatizada ou zincada | MAT. | M | 1600000000 | 7,27 | 11,63
16.027.000040.MAT | Porca sextavada de aço galvanizado Ø 1/4" | MAT. | UN | 5336666667 | 0,19 | 1,01
16.027.000041.MAT | Arruela em aço galvanizado Ø 1/4" | MAT. | UN | 5340000000 | 0,10 | 0,53
16.027.000052.MAT | Suporte suspensão omega para eletrocalha 300 x 75 mm largura x aba | MAT. | UN | 0,670000000 | 8,92 | 5,98
16.027.000074.MAT | Eletrocalha aço galvanizado # 22, perfurada tipo "U", sem tampa 300 x 75 mm | MAT. | M | 1050000000 | 65,57 | 68,85
16.027.000095.MAT | Prolongador para tirante rosqueado de 1/4" x 50 mm | MAT. | UN | 1333333333 | 2,29 | 3,05
16.027.000096.MAT | Parafuso lentilha 1/4 x 1/2" | MAT. | UN | 2670000000 | 0,42 | 1,12
16.027.000099.MAT | Tala auto portante para emenda 75 mm | MAT. | UN | 0,670000000 | 3,43 | 2,30
16.113.001035.SER | Tiro com pistola para fixação de pino Ø 1/4" em concreto, inclusive cartucho e pino | SER.CG | UN | 1333333333 | 10,36 | 13,82
16.113.000419.SER | Eletrocalha perfurada em chapa de aço galvanizado # 22, tipo "U", sem tampa largura 400 mm x altura 75 mm, instalação superior | SER.CG | M |  | 141,29
01.001.000004.MOD | Ajudante de eletricista | M.O. | H | 0,550000000 | 16,17 | 8,89
01.009.000001.MOD | Eletricista | M.O. | H | 0,550000000 | 19,65 | 10,81
16.027.000038.MAT | Barra roscada em aço Ø 1/4", comprimento 1 m, bicromatizada ou zincada | MAT. | M | 1600000000 | 7,27 | 11,63
16.027.000040.MAT | Porca sextavada de aço galvanizado Ø 1/4" | MAT. | UN | 5336666667 | 0,19 | 1,01
16.027.000041.MAT | Arruela em aço galvanizado Ø 1/4" | MAT. | UN | 5340000000 | 0,10 | 0,53
16.027.000053.MAT | Suporte suspensão omega para eletrocalha 400 x 75 mm largura x aba | MAT. | UN | 0,670000000 | 8,07 | 5,41
16.027.000075.MAT | Eletrocalha aço galvanizado # 22, perfurada tipo "U", sem tampa 400 x 75 mm | MAT. | M | 1050000000 | 78,77 | 82,71
16.027.000095.MAT | Prolongador para tirante rosqueado de 1/4" x 50 mm | MAT. | UN | 1333333333 | 2,29 | 3,05
16.027.000096.MAT | Parafuso lentilha 1/4 x 1/2" | MAT. | UN | 2670000000 | 0,42 | 1,12
16.027.000099.MAT | Tala auto portante para emenda 75 mm | MAT. | UN | 0,670000000 | 3,43 | 2,30
16.113.001035.SER | Tiro com pistola para fixação de pino Ø 1/4" em concreto, inclusive cartucho e pino | SER.CG | UN | 1333333333 | 10,36 | 13,82
16.113.000422.SER | Eletrocalha perfurada em chapa de aço galvanizado # 22, tipo "U", sem tampa largura 200 mm x altura 100 mm, instalação superior | SER.CG | M |  | 106,45
01.001.000004.MOD | Ajudante de eletricista | M.O. | H | 0,550000000 | 16,17 | 8,89
01.009.000001.MOD | Eletricista | M.O. | H | 0,550000000 | 19,65 | 10,81
16.027.000038.MAT | Barra roscada em aço Ø 1/4", comprimento 1 m, bicromatizada ou zincada | MAT. | M | 1600000000 | 7,27 | 11,63
16.027.000040.MAT | Porca sextavada de aço galvanizado Ø 1/4" | MAT. | UN | 5336666667 | 0,19 | 1,01
16.027.000041.MAT | Arruela em aço galvanizado Ø 1/4" | MAT. | UN | 5340000000 | 0,10 | 0,53
16.027.000054.MAT | Suporte suspensão omega para eletrocalha 200 x 100mm largura x aba | MAT. | UN | 0,670000000 | 8,24 | 5,52
16.027.000066.MAT | Eletrocalha aço galvanizado # 22, perfurada tipo "U", sem tampa 200 x 100 mm | MAT. | M | 1050000000 | 46,13 | 48,44
16.027.000095.MAT | Prolongador para tirante rosqueado de 1/4" x 50 mm | MAT. | UN | 1333333333 | 2,29 | 3,05
16.027.000096.MAT | Parafuso lentilha 1/4 x 1/2" | MAT. | UN | 2670000000 | 0,42 | 1,12
16.027.000098.MAT | Tala auto portante para emenda 50 mm | MAT. | UN | 0,670000000 | 2,41 | 1,61
16.113.001035.SER | Tiro com pistola para fixação de pino Ø 1/4" em concreto, inclusive cartucho e pino | SER.CG | UN | 1333333333 | 10,36 | 13,82
16.113.000425.SER | Eletrocalha perfurada em chapa de aço galvanizado # 22, tipo "U", sem tampa largura 300 mm x altura 100 mm, instalação superior | SER.CG | M |  | 122,73
01.001.000004.MOD | Ajudante de eletricista | M.O. | H | 0,600000000 | 16,17 | 9,70
01.009.000001.MOD | Eletricista | M.O. | H | 0,600000000 | 19,65 | 11,79
16.027.000038.MAT | Barra roscada em aço Ø 1/4", comprimento 1 m, bicromatizada ou zincada | MAT. | M | 1600000000 | 7,27 | 11,63
16.027.000040.MAT | Porca sextavada de aço galvanizado Ø 1/4" | MAT. | UN | 5336666667 | 0,19 | 1,01
16.027.000041.MAT | Arruela em aço galvanizado Ø 1/4" | MAT. | UN | 5340000000 | 0,10 | 0,53
16.027.000055.MAT | Suporte suspensão omega para eletrocalha 300 x 100 mm largura x aba | MAT. | UN | 0,670000000 | 12,22 | 8,19
16.027.000067.MAT | Eletrocalha aço galvanizado # 22, perfurada tipo "U", sem tampa 300 x 100 mm | MAT. | M | 1050000000 | 57,39 | 60,26
16.027.000095.MAT | Prolongador para tirante rosqueado de 1/4" x 50 mm | MAT. | UN | 1333333333 | 2,29 | 3,05
16.027.000096.MAT | Parafuso lentilha 1/4 x 1/2" | MAT. | UN | 2670000000 | 0,42 | 1,12
16.027.000098.MAT | Tala auto portante para emenda 50 mm | MAT. | UN | 0,670000000 | 2,41 | 1,61
16.113.001035.SER | Tiro com pistola para fixação de pino Ø 1/4" em concreto, inclusive cartucho e pino | SER.CG | UN | 1333333333 | 10,36 | 13,82
16.113.000428.SER | Eletrocalha perfurada em chapa de aço galvanizado # 22, tipo "U", sem tampa largura 400 mm x altura 100 mm, instalação superior | SER.CG | M |  | 154,48
01.001.000004.MOD | Ajudante de eletricista | M.O. | H | 0,600000000 | 16,17 | 9,70
01.009.000001.MOD | Eletricista | M.O. | H | 0,600000000 | 19,65 | 11,79
16.027.000038.MAT | Barra roscada em aço Ø 1/4", comprimento 1 m, bicromatizada ou zincada | MAT. | M | 1600000000 | 7,27 | 11,63
16.027.000040.MAT | Porca sextavada de aço galvanizado Ø 1/4" | MAT. | UN | 5336666667 | 0,19 | 1,01
16.027.000041.MAT | Arruela em aço galvanizado Ø 1/4" | MAT. | UN | 5340000000 | 0,10 | 0,53
16.027.000056.MAT | Suporte suspensão omega para eletrocalha 400 x 100 mm largura x aba | MAT. | UN | 0,670000000 | 13,59 | 9,11
16.027.000077.MAT | Eletrocalha aço galvanizado # 22, perfurada tipo "U", sem tampa 400 x 100 mm | MAT. | M | 1050000000 | 86,76 | 91,10
16.027.000095.MAT | Prolongador para tirante rosqueado de 1/4" x 50 mm | MAT. | UN | 1333333333 | 2,29 | 3,05
16.027.000096.MAT | Parafuso lentilha 1/4 x 1/2" | MAT. | UN | 2670000000 | 0,42 | 1,12
16.027.000098.MAT | Tala auto portante para emenda 50 mm | MAT. | UN | 0,670000000 | 2,41 | 1,61
16.113.001035.SER | Tiro com pistola para fixação de pino Ø 1/4" em concreto, inclusive cartucho e pino | SER.CG | UN | 1333333333 | 10,36 | 13,82
16.113.000431.SER | Eletrocalha perfurada em chapa de aço galvanizado # 22, tipo "U", com tampa largura 50 mm x altura 25 mm, instalação superior | SER.CG | M |  | 59,31
01.001.000004.MOD | Ajudante de eletricista | M.O. | H | 0,450000000 | 16,17 | 7,28
01.009.000001.MOD | Eletricista | M.O. | H | 0,450000000 | 19,65 | 8,84
16.027.000033.MAT | Eletrocalha aço galvanizado # 22, perfurada tipo "U", sem tampa 50 x 25 mm | MAT. | M | 1050000000 | 14,80 | 15,54
16.027.000038.MAT | Barra roscada em aço Ø 1/4", comprimento 1 m, bicromatizada ou zincada | MAT. | M | 0,800000000 | 7,27 | 5,82
16.027.000040.MAT | Porca sextavada de aço galvanizado Ø 1/4" | MAT. | UN | 4003333333 | 0,19 | 0,76
16.027.000041.MAT | Arruela em aço galvanizado Ø 1/4" | MAT. | UN | 4003333333 | 0,10 | 0,40
16.027.000043.MAT | Suporte suspensão vertical para eletrocalha 50 x 25 mm largura x aba | MAT. | UN | 0,670000000 | 2,94 | 1,97
16.027.000095.MAT | Prolongador para tirante rosqueado de 1/4" x 50 mm | MAT. | UN | 0,670000000 | 2,29 | 1,53
16.027.000096.MAT | Parafuso lentilha 1/4 x 1/2" | MAT. | UN | 2670000000 | 0,42 | 1,12
16.027.000097.MAT | Tala auto portante para emenda 25 mm | MAT. | UN | 0,666666667 | 2,16 | 1,44
16.027.000157.MAT | Tampa de encaixe para eletrocalha aço galvanizado perfurada ou lisa, 50 mm | MAT. | M | 1050000000 | 7,30 | 7,67
16.113.001035.SER | Tiro com pistola para fixação de pino Ø 1/4" em concreto, inclusive cartucho e pino | SER.CG | UN | 0,670000000 | 10,36 | 6,94
16.113.000434.SER | Eletrocalha perfurada em chapa de aço galvanizado # 22, tipo "U", com tampa largura 50 mm x altura 50 mm, instalação superior | SER.CG | M |  | 64,32
01.001.000004.MOD | Ajudante de eletricista | M.O. | H | 0,450000000 | 16,17 | 7,28
01.009.000001.MOD | Eletricista | M.O. | H | 0,450000000 | 19,65 | 8,84
16.027.000035.MAT | Eletrocalha aço galvanizado # 22, perfurada tipo "U", sem tampa 50 x 50 mm | MAT. | M | 1050000000 | 18,80 | 19,74
16.027.000038.MAT | Barra roscada em aço Ø 1/4", comprimento 1 m, bicromatizada ou zincada | MAT. | M | 0,800000000 | 7,27 | 5,82
16.027.000040.MAT | Porca sextavada de aço galvanizado Ø 1/4" | MAT. | UN | 4003333333 | 0,19 | 0,76
16.027.000041.MAT | Arruela em aço galvanizado Ø 1/4" | MAT. | UN | 4003333333 | 0,10 | 0,40
16.027.000044.MAT | Suporte suspensão vertical para eletrocalha 50 x 50 mm largura x aba | MAT. | UN | 0,670000000 | 3,90 | 2,61
16.027.000095.MAT | Prolongador para tirante rosqueado de 1/4" x 50 mm | MAT. | UN | 0,670000000 | 2,29 | 1,53
16.027.000096.MAT | Parafuso lentilha 1/4 x 1/2" | MAT. | UN | 2670000000 | 0,42 | 1,12
16.027.000098.MAT | Tala auto portante para emenda 50 mm | MAT. | UN | 0,666666667 | 2,41 | 1,61
16.027.000157.MAT | Tampa de encaixe para eletrocalha aço galvanizado perfurada ou lisa, 50 mm | MAT. | M | 1050000000 | 7,30 | 7,67
16.113.001035.SER | Tiro com pistola para fixação de pino Ø 1/4" em concreto, inclusive cartucho e pino | SER.CG | UN | 0,670000000 | 10,36 | 6,94
16.113.000437.SER | Eletrocalha perfurada em chapa de aço galvanizado # 22, tipo "U", com tampa largura 75 mm x altura 50 mm, instalação superior | SER.CG | M |  | 70,79
01.001.000004.MOD | Ajudante de eletricista | M.O. | H | 0,450000000 | 16,17 | 7,28
01.009.000001.MOD | Eletricista | M.O. | H | 0,450000000 | 19,65 | 8,84
16.027.000029.MAT | Eletrocalha aço galvanizado # 22, perfurada tipo "U", sem tampa 75 x 50 mm | MAT. | M | 1050000000 | 22,33 | 23,45
16.027.000038.MAT | Barra roscada em aço Ø 1/4", comprimento 1 m, bicromatizada ou zincada | MAT. | M | 0,800000000 | 7,27 | 5,82
16.027.000040.MAT | Porca sextavada de aço galvanizado Ø 1/4" | MAT. | UN | 4003333333 | 0,19 | 0,76
16.027.000041.MAT | Arruela em aço galvanizado Ø 1/4" | MAT. | UN | 4003333333 | 0,10 | 0,40
16.027.000042.MAT | Suporte suspensão vertical para eletrocalha 75 x 50 mm largura x aba | MAT. | UN | 0,670000000 | 4,36 | 2,92
16.027.000058.MAT | Tampa de encaixe para eletrocalha aço galvanizado perfurada ou lisa, 75 mm | MAT. | M | 1050000000 | 9,64 | 10,12
16.027.000095.MAT | Prolongador para tirante rosqueado de 1/4" x 50 mm | MAT. | UN | 0,670000000 | 2,29 | 1,53
16.027.000096.MAT | Parafuso lentilha 1/4 x 1/2" | MAT. | UN | 2670000000 | 0,42 | 1,12
16.027.000098.MAT | Tala auto portante para emenda 50 mm | MAT. | UN | 0,666666667 | 2,41 | 1,61
16.113.001035.SER | Tiro com pistola para fixação de pino Ø 1/4" em concreto, inclusive cartucho e pino | SER.CG | UN | 0,670000000 | 10,36 | 6,94
16.113.000440.SER | Eletrocalha perfurada em chapa de aço galvanizado # 22, tipo "U", com tampa largura 100 mm x altura 50 mm, instalação superior | SER.CG | M |  | 76,26
01.001.000004.MOD | Ajudante de eletricista | M.O. | H | 0,450000000 | 16,17 | 7,28
01.009.000001.MOD | Eletricista | M.O. | H | 0,450000000 | 19,65 | 8,84
16.027.000031.MAT | Eletrocalha aço galvanizado # 22, perfurada tipo "U", sem tampa 100 x 50 mm | MAT. | M | 1050000000 | 25,83 | 27,12
16.027.000038.MAT | Barra roscada em aço Ø 1/4", comprimento 1 m, bicromatizada ou zincada | MAT. | M | 0,800000000 | 7,27 | 5,82
16.027.000040.MAT | Porca sextavada de aço galvanizado Ø 1/4" | MAT. | UN | 4003333333 | 0,19 | 0,76
16.027.000041.MAT | Arruela em aço galvanizado Ø 1/4" | MAT. | UN | 4003333333 | 0,10 | 0,40
16.027.000045.MAT | Suporte suspensão vertical para eletrocalha 100 x 50 mm largura x aba | MAT. | UN | 0,670000000 | 4,41 | 2,95
16.027.000059.MAT | Tampa de encaixe para eletrocalha aço galvanizado perfurada ou lisa, 100 mm | MAT. | M | 1050000000 | 11,32 | 11,89
16.027.000095.MAT | Prolongador para tirante rosqueado de 1/4" x 50 mm | MAT. | UN | 0,670000000 | 2,29 | 1,53
16.027.000096.MAT | Parafuso lentilha 1/4 x 1/2" | MAT. | UN | 2670000000 | 0,42 | 1,12
16.027.000098.MAT | Tala auto portante para emenda 50 mm | MAT. | UN | 0,666666667 | 2,41 | 1,61
16.113.001035.SER | Tiro com pistola para fixação de pino Ø 1/4" em concreto, inclusive cartucho e pino | SER.CG | UN | 0,670000000 | 10,36 | 6,94
16.113.000443.SER | Eletrocalha perfurada em chapa de aço galvanizado # 22, tipo "U", com tampa largura 150 mm x altura 50 mm, instalação superior | SER.CG | M |  | 102,04
01.001.000004.MOD | Ajudante de eletricista | M.O. | H | 0,500000000 | 16,17 | 8,08
01.009.000001.MOD | Eletricista | M.O. | H | 0,500000000 | 19,65 | 9,83
16.027.000038.MAT | Barra roscada em aço Ø 1/4", comprimento 1 m, bicromatizada ou zincada | MAT. | M | 1600000000 | 7,27 | 11,63
16.027.000040.MAT | Porca sextavada de aço galvanizado Ø 1/4" | MAT. | UN | 5336666667 | 0,19 | 1,01
16.027.000041.MAT | Arruela em aço galvanizado Ø 1/4" | MAT. | UN | 5340000000 | 0,10 | 0,53
16.027.000046.MAT | Suporte suspensão omega para eletrocalha 150 x 50 mm largura x aba | MAT. | UN | 0,670000000 | 5,37 | 3,60
16.027.000060.MAT | Tampa de encaixe para eletrocalha aço galvanizado perfurada ou lisa, 150 mm | MAT. | M | 1050000000 | 16,39 | 17,21
16.027.000068.MAT | Eletrocalha aço galvanizado # 22, perfurada tipo "U", sem tampa 150 x 50 mm | MAT. | M | 1050000000 | 29,08 | 30,53
16.027.000095.MAT | Prolongador para tirante rosqueado de 1/4" x 50 mm | MAT. | UN | 1333333333 | 2,29 | 3,05
16.027.000096.MAT | Parafuso lentilha 1/4 x 1/2" | MAT. | UN | 2670000000 | 0,42 | 1,12
16.027.000098.MAT | Tala auto portante para emenda 50 mm | MAT. | UN | 0,670000000 | 2,41 | 1,61
16.113.001035.SER | Tiro com pistola para fixação de pino Ø 1/4" em concreto, inclusive cartucho e pino | SER.CG | UN | 1333333333 | 10,36 | 13,82
16.113.000446.SER | Eletrocalha perfurada em chapa de aço galvanizado # 22, tipo "U", com tampa largura 200 mm x altura 50 mm, instalação superior | SER.CG | M |  | 115,40
01.001.000004.MOD | Ajudante de eletricista | M.O. | H | 0,500000000 | 16,17 | 8,08
01.009.000001.MOD | Eletricista | M.O. | H | 0,500000000 | 19,65 | 9,83
16.027.000038.MAT | Barra roscada em aço Ø 1/4", comprimento 1 m, bicromatizada ou zincada | MAT. | M | 1600000000 | 7,27 | 11,63
16.027.000040.MAT | Porca sextavada de aço galvanizado Ø 1/4" | MAT. | UN | 5336666667 | 0,19 | 1,01
16.027.000041.MAT | Arruela em aço galvanizado Ø 1/4" | MAT. | UN | 5340000000 | 0,10 | 0,53
16.027.000047.MAT | Suporte suspensão omega para eletrocalha 200 x 50 mm largura x aba | MAT. | UN | 0,670000000 | 6,75 | 4,52
16.027.000061.MAT | Tampa de encaixe para eletrocalha aço galvanizado perfurada ou lisa, 200 mm | MAT. | M | 1050000000 | 21,46 | 22,53
16.027.000069.MAT | Eletrocalha aço galvanizado # 22, perfurada tipo "U", sem tampa 200 x 50 mm | MAT. | M | 1050000000 | 35,85 | 37,64
16.027.000095.MAT | Prolongador para tirante rosqueado de 1/4" x 50 mm | MAT. | UN | 1333333333 | 2,29 | 3,05
16.027.000096.MAT | Parafuso lentilha 1/4 x 1/2" | MAT. | UN | 2670000000 | 0,42 | 1,12
16.027.000098.MAT | Tala auto portante para emenda 50 mm | MAT. | UN | 0,670000000 | 2,41 | 1,61
16.113.001035.SER | Tiro com pistola para fixação de pino Ø 1/4" em concreto, inclusive cartucho e pino | SER.CG | UN | 1333333333 | 10,36 | 13,82
16.113.000449.SER | Eletrocalha perfurada em chapa de aço galvanizado # 22, tipo "U", com tampa largura 300 mm x altura 50 mm, instalação superior | SER.CG | M |  | 139,07
01.001.000004.MOD | Ajudante de eletricista | M.O. | H | 0,500000000 | 16,17 | 8,08
01.009.000001.MOD | Eletricista | M.O. | H | 0,500000000 | 19,65 | 9,83
16.027.000038.MAT | Barra roscada em aço Ø 1/4", comprimento 1 m, bicromatizada ou zincada | MAT. | M | 1600000000 | 7,27 | 11,63
16.027.000040.MAT | Porca sextavada de aço galvanizado Ø 1/4" | MAT. | UN | 5336666667 | 0,19 | 1,01
16.027.000041.MAT | Arruela em aço galvanizado Ø 1/4" | MAT. | UN | 5340000000 | 0,10 | 0,53
16.027.000048.MAT | Suporte suspensão omega para eletrocalha 300 x 50 mm largura x aba | MAT. | UN | 0,670000000 | 7,88 | 5,28
16.027.000062.MAT | Tampa de encaixe para eletrocalha aço galvanizado perfurada ou lisa, 300 mm | MAT. | M | 1050000000 | 32,97 | 34,62
16.027.000070.MAT | Eletrocalha aço galvanizado # 22, perfurada tipo "U", sem tampa 300 x 50 mm | MAT. | M | 1050000000 | 46,17 | 48,48
16.027.000095.MAT | Prolongador para tirante rosqueado de 1/4" x 50 mm | MAT. | UN | 1333333333 | 2,29 | 3,05
16.027.000096.MAT | Parafuso lentilha 1/4 x 1/2" | MAT. | UN | 2670000000 | 0,42 | 1,12
16.027.000098.MAT | Tala auto portante para emenda 50 mm | MAT. | UN | 0,670000000 | 2,41 | 1,61
16.113.001035.SER | Tiro com pistola para fixação de pino Ø 1/4" em concreto, inclusive cartucho e pino | SER.CG | UN | 1333333333 | 10,36 | 13,82
16.113.000452.SER | Eletrocalha perfurada em chapa de aço galvanizado # 22, tipo "U", com tampa largura 400 mm x altura 50 mm, instalação superior | SER.CG | M |  | 171,32
01.001.000004.MOD | Ajudante de eletricista | M.O. | H | 0,500000000 | 16,17 | 8,08
01.009.000001.MOD | Eletricista | M.O. | H | 0,500000000 | 19,65 | 9,83
16.027.000038.MAT | Barra roscada em aço Ø 1/4", comprimento 1 m, bicromatizada ou zincada | MAT. | M | 1600000000 | 7,27 | 11,63
16.027.000040.MAT | Porca sextavada de aço galvanizado Ø 1/4" | MAT. | UN | 5336666667 | 0,19 | 1,01
16.027.000041.MAT | Arruela em aço galvanizado Ø 1/4" | MAT. | UN | 5340000000 | 0,10 | 0,53
16.027.000049.MAT | Suporte suspensão omega para eletrocalha 400 x 50 mm largura x aba | MAT. | UN | 0,670000000 | 9,80 | 6,57
16.027.000063.MAT | Tampa de encaixe para eletrocalha aço galvanizado perfurada ou lisa, 400 mm | MAT. | M | 1050000000 | 45,70 | 47,99
16.027.000071.MAT | Eletrocalha aço galvanizado # 22, perfurada tipo "U", sem tampa 400 x 50 mm | MAT. | M | 1050000000 | 62,93 | 66,08
16.027.000095.MAT | Prolongador para tirante rosqueado de 1/4" x 50 mm | MAT. | UN | 1333333333 | 2,29 | 3,05
16.027.000096.MAT | Parafuso lentilha 1/4 x 1/2" | MAT. | UN | 2670000000 | 0,42 | 1,12
16.027.000098.MAT | Tala auto portante para emenda 50 mm | MAT. | UN | 0,670000000 | 2,41 | 1,61
16.113.001035.SER | Tiro com pistola para fixação de pino Ø 1/4" em concreto, inclusive cartucho e pino | SER.CG | UN | 1333333333 | 10,36 | 13,82
16.113.000455.SER | Eletrocalha perfurada em chapa de aço galvanizado # 22, tipo "U", com tampa largura 150 mm x altura 75 mm, instalação superior | SER.CG | M |  | 113,70
01.001.000004.MOD | Ajudante de eletricista | M.O. | H | 0,550000000 | 16,17 | 8,89
01.009.000001.MOD | Eletricista | M.O. | H | 0,550000000 | 19,65 | 10,81
16.027.000038.MAT | Barra roscada em aço Ø 1/4", comprimento 1 m, bicromatizada ou zincada | MAT. | M | 1600000000 | 7,27 | 11,63
16.027.000040.MAT | Porca sextavada de aço galvanizado Ø 1/4" | MAT. | UN | 5336666667 | 0,19 | 1,01
16.027.000041.MAT | Arruela em aço galvanizado Ø 1/4" | MAT. | UN | 5340000000 | 0,10 | 0,53
16.027.000050.MAT | Suporte suspensão omega para eletrocalha 150 x 75 mm largura x aba | MAT. | UN | 0,670000000 | 6,32 | 4,23
16.027.000060.MAT | Tampa de encaixe para eletrocalha aço galvanizado perfurada ou lisa, 150 mm | MAT. | M | 1050000000 | 16,39 | 17,21
16.027.000072.MAT | Eletrocalha aço galvanizado # 22, perfurada tipo "U", sem tampa 150 x 75 mm | MAT. | M | 1050000000 | 37,22 | 39,08
16.027.000095.MAT | Prolongador para tirante rosqueado de 1/4" x 50 mm | MAT. | UN | 1333333333 | 2,29 | 3,05
16.027.000096.MAT | Parafuso lentilha 1/4 x 1/2" | MAT. | UN | 2670000000 | 0,42 | 1,12
16.027.000099.MAT | Tala auto portante para emenda 75 mm | MAT. | UN | 0,670000000 | 3,43 | 2,30
16.113.001035.SER | Tiro com pistola para fixação de pino Ø 1/4" em concreto, inclusive cartucho e pino | SER.CG | UN | 1333333333 | 10,36 | 13,82
16.113.000458.SER | Eletrocalha perfurada em chapa de aço galvanizado # 22, tipo "U", com tampa largura 200 mm x altura 75 mm, instalação superior | SER.CG | M |  | 136,10
01.001.000004.MOD | Ajudante de eletricista | M.O. | H | 0,550000000 | 16,17 | 8,89
01.009.000001.MOD | Eletricista | M.O. | H | 0,550000000 | 19,65 | 10,81
16.027.000038.MAT | Barra roscada em aço Ø 1/4", comprimento 1 m, bicromatizada ou zincada | MAT. | M | 1600000000 | 7,27 | 11,63
16.027.000040.MAT | Porca sextavada de aço galvanizado Ø 1/4" | MAT. | UN | 5336666667 | 0,19 | 1,01
16.027.000041.MAT | Arruela em aço galvanizado Ø 1/4" | MAT. | UN | 5340000000 | 0,10 | 0,53
16.027.000051.MAT | Suporte suspensão omega para eletrocalha 200 x 75 mm largura x aba | MAT. | UN | 0,670000000 | 7,53 | 5,05
16.027.000061.MAT | Tampa de encaixe para eletrocalha aço galvanizado perfurada ou lisa, 200 mm | MAT. | M | 1050000000 | 21,46 | 22,53
16.027.000073.MAT | Eletrocalha aço galvanizado # 22, perfurada tipo "U", sem tampa 200 x 75 mm | MAT. | M | 1050000000 | 52,71 | 55,35
16.027.000095.MAT | Prolongador para tirante rosqueado de 1/4" x 50 mm | MAT. | UN | 1333333333 | 2,29 | 3,05
16.027.000096.MAT | Parafuso lentilha 1/4 x 1/2" | MAT. | UN | 2670000000 | 0,42 | 1,12
16.027.000099.MAT | Tala auto portante para emenda 75 mm | MAT. | UN | 0,670000000 | 3,43 | 2,30
16.113.001035.SER | Tiro com pistola para fixação de pino Ø 1/4" em concreto, inclusive cartucho e pino | SER.CG | UN | 1333333333 | 10,36 | 13,82
16.113.000461.SER | Eletrocalha perfurada em chapa de aço galvanizado # 22, tipo "U", com tampa largura 300 mm x altura 75 mm, instalação superior | SER.CG | M |  | 164,41
01.001.000004.MOD | Ajudante de eletricista | M.O. | H | 0,600000000 | 16,17 | 9,70
01.009.000001.MOD | Eletricista | M.O. | H | 0,600000000 | 19,65 | 11,79
16.027.000038.MAT | Barra roscada em aço Ø 1/4", comprimento 1 m, bicromatizada ou zincada | MAT. | M | 1600000000 | 7,27 | 11,63
16.027.000040.MAT | Porca sextavada de aço galvanizado Ø 1/4" | MAT. | UN | 5336666667 | 0,19 | 1,01
16.027.000041.MAT | Arruela em aço galvanizado Ø 1/4" | MAT. | UN | 5340000000 | 0,10 | 0,53
16.027.000052.MAT | Suporte suspensão omega para eletrocalha 300 x 75 mm largura x aba | MAT. | UN | 0,670000000 | 8,92 | 5,98
16.027.000062.MAT | Tampa de encaixe para eletrocalha aço galvanizado perfurada ou lisa, 300 mm | MAT. | M | 1050000000 | 32,97 | 34,62
16.027.000074.MAT | Eletrocalha aço galvanizado # 22, perfurada tipo "U", sem tampa 300 x 75 mm | MAT. | M | 1050000000 | 65,57 | 68,85
16.027.000095.MAT | Prolongador para tirante rosqueado de 1/4" x 50 mm | MAT. | UN | 1333333333 | 2,29 | 3,05
16.027.000096.MAT | Parafuso lentilha 1/4 x 1/2" | MAT. | UN | 2670000000 | 0,42 | 1,12
16.027.000099.MAT | Tala auto portante para emenda 75 mm | MAT. | UN | 0,670000000 | 3,43 | 2,30
16.113.001035.SER | Tiro com pistola para fixação de pino Ø 1/4" em concreto, inclusive cartucho e pino | SER.CG | UN | 1333333333 | 10,36 | 13,82
16.113.000464.SER | Eletrocalha perfurada em chapa de aço galvanizado # 22, tipo "U", com tampa largura 400 mm x altura 75 mm, instalação superior | SER.CG | M |  | 191,06
01.001.000004.MOD | Ajudante de eletricista | M.O. | H | 0,600000000 | 16,17 | 9,70
01.009.000001.MOD | Eletricista | M.O. | H | 0,600000000 | 19,65 | 11,79
16.027.000038.MAT | Barra roscada em aço Ø 1/4", comprimento 1 m, bicromatizada ou zincada | MAT. | M | 1600000000 | 7,27 | 11,63
16.027.000040.MAT | Porca sextavada de aço galvanizado Ø 1/4" | MAT. | UN | 5336666667 | 0,19 | 1,01
16.027.000041.MAT | Arruela em aço galvanizado Ø 1/4" | MAT. | UN | 5340000000 | 0,10 | 0,53
16.027.000053.MAT | Suporte suspensão omega para eletrocalha 400 x 75 mm largura x aba | MAT. | UN | 0,670000000 | 8,07 | 5,41
16.027.000063.MAT | Tampa de encaixe para eletrocalha aço galvanizado perfurada ou lisa, 400 mm | MAT. | M | 1050000000 | 45,70 | 47,99
16.027.000075.MAT | Eletrocalha aço galvanizado # 22, perfurada tipo "U", sem tampa 400 x 75 mm | MAT. | M | 1050000000 | 78,77 | 82,71
16.027.000095.MAT | Prolongador para tirante rosqueado de 1/4" x 50 mm | MAT. | UN | 1333333333 | 2,29 | 3,05
16.027.000096.MAT | Parafuso lentilha 1/4 x 1/2" | MAT. | UN | 2670000000 | 0,42 | 1,12
16.027.000099.MAT | Tala auto portante para emenda 75 mm | MAT. | UN | 0,670000000 | 3,43 | 2,30
16.113.001035.SER | Tiro com pistola para fixação de pino Ø 1/4" em concreto, inclusive cartucho e pino | SER.CG | UN | 1333333333 | 10,36 | 13,82
16.113.000467.SER | Eletrocalha perfurada em chapa de aço galvanizado # 22, tipo "U", com tampa largura 200 mm x altura 100 mm, instalação superior | SER.CG | M |  | 132,04
01.001.000004.MOD | Ajudante de eletricista | M.O. | H | 0,600000000 | 16,17 | 9,70
01.009.000001.MOD | Eletricista | M.O. | H | 0,600000000 | 19,65 | 11,79
16.027.000038.MAT | Barra roscada em aço Ø 1/4", comprimento 1 m, bicromatizada ou zincada | MAT. | M | 1600000000 | 7,27 | 11,63
16.027.000040.MAT | Porca sextavada de aço galvanizado Ø 1/4" | MAT. | UN | 5336666667 | 0,19 | 1,01
16.027.000041.MAT | Arruela em aço galvanizado Ø 1/4" | MAT. | UN | 5340000000 | 0,10 | 0,53
16.027.000054.MAT | Suporte suspensão omega para eletrocalha 200 x 100mm largura x aba | MAT. | UN | 0,670000000 | 8,24 | 5,52
16.027.000061.MAT | Tampa de encaixe para eletrocalha aço galvanizado perfurada ou lisa, 200 mm | MAT. | M | 1050000000 | 21,46 | 22,53
16.027.000066.MAT | Eletrocalha aço galvanizado # 22, perfurada tipo "U", sem tampa 200 x 100 mm | MAT. | M | 1050000000 | 46,13 | 48,44
16.027.000095.MAT | Prolongador para tirante rosqueado de 1/4" x 50 mm | MAT. | UN | 1333333333 | 2,29 | 3,05
16.027.000096.MAT | Parafuso lentilha 1/4 x 1/2" | MAT. | UN | 2670000000 | 0,42 | 1,12
16.027.000103.MAT | Tala auto portante para emenda 100 mm | MAT. | UN | 0,670000000 | 4,31 | 2,89
16.113.001035.SER | Tiro com pistola para fixação de pino Ø 1/4" em concreto, inclusive cartucho e pino | SER.CG | UN | 1333333333 | 10,36 | 13,82
16.113.000470.SER | Eletrocalha perfurada em chapa de aço galvanizado # 22, tipo "U", com tampa largura 300 mm x altura 100 mm, instalação superior | SER.CG | M |  | 160,41
01.001.000004.MOD | Ajudante de eletricista | M.O. | H | 0,650000000 | 16,17 | 10,51
01.009.000001.MOD | Eletricista | M.O. | H | 0,650000000 | 19,65 | 12,78
16.027.000038.MAT | Barra roscada em aço Ø 1/4", comprimento 1 m, bicromatizada ou zincada | MAT. | M | 1600000000 | 7,27 | 11,63
16.027.000040.MAT | Porca sextavada de aço galvanizado Ø 1/4" | MAT. | UN | 5336666667 | 0,19 | 1,01
16.027.000041.MAT | Arruela em aço galvanizado Ø 1/4" | MAT. | UN | 5340000000 | 0,10 | 0,53
16.027.000055.MAT | Suporte suspensão omega para eletrocalha 300 x 100 mm largura x aba | MAT. | UN | 0,670000000 | 12,22 | 8,19
16.027.000062.MAT | Tampa de encaixe para eletrocalha aço galvanizado perfurada ou lisa, 300 mm | MAT. | M | 1050000000 | 32,97 | 34,62
16.027.000067.MAT | Eletrocalha aço galvanizado # 22, perfurada tipo "U", sem tampa 300 x 100 mm | MAT. | M | 1050000000 | 57,39 | 60,26
16.027.000095.MAT | Prolongador para tirante rosqueado de 1/4" x 50 mm | MAT. | UN | 1333333333 | 2,29 | 3,05
16.027.000096.MAT | Parafuso lentilha 1/4 x 1/2" | MAT. | UN | 2670000000 | 0,42 | 1,12
16.027.000103.MAT | Tala auto portante para emenda 100 mm | MAT. | UN | 0,670000000 | 4,31 | 2,89
16.113.001035.SER | Tiro com pistola para fixação de pino Ø 1/4" em concreto, inclusive cartucho e pino | SER.CG | UN | 1333333333 | 10,36 | 13,82
16.113.000473.SER | Eletrocalha perfurada em chapa de aço galvanizado # 22, tipo "U", com tampa largura 400 mm x altura 100 mm, instalação superior | SER.CG | M |  | 205,53
01.001.000004.MOD | Ajudante de eletricista | M.O. | H | 0,650000000 | 16,17 | 10,51
01.009.000001.MOD | Eletricista | M.O. | H | 0,650000000 | 19,65 | 12,78
16.027.000038.MAT | Barra roscada em aço Ø 1/4", comprimento 1 m, bicromatizada ou zincada | MAT. | M | 1600000000 | 7,27 | 11,63
16.027.000040.MAT | Porca sextavada de aço galvanizado Ø 1/4" | MAT. | UN | 5336666667 | 0,19 | 1,01
16.027.000041.MAT | Arruela em aço galvanizado Ø 1/4" | MAT. | UN | 5340000000 | 0,10 | 0,53
16.027.000056.MAT | Suporte suspensão omega para eletrocalha 400 x 100 mm largura x aba | MAT. | UN | 0,670000000 | 13,59 | 9,11
16.027.000063.MAT | Tampa de encaixe para eletrocalha aço galvanizado perfurada ou lisa, 400 mm | MAT. | M | 1050000000 | 45,70 | 47,99
16.027.000077.MAT | Eletrocalha aço galvanizado # 22, perfurada tipo "U", sem tampa 400 x 100 mm | MAT. | M | 1050000000 | 86,76 | 91,10
16.027.000095.MAT | Prolongador para tirante rosqueado de 1/4" x 50 mm | MAT. | UN | 1333333333 | 2,29 | 3,05
16.027.000096.MAT | Parafuso lentilha 1/4 x 1/2" | MAT. | UN | 2670000000 | 0,42 | 1,12
16.027.000103.MAT | Tala auto portante para emenda 100 mm | MAT. | UN | 0,670000000 | 4,31 | 2,89
16.113.001035.SER | Tiro com pistola para fixação de pino Ø 1/4" em concreto, inclusive cartucho e pino | SER.CG | UN | 1333333333 | 10,36 | 13,82
16.113.000476.SER | Eletrocalha lisa em chapa de aço galvanizado # 22, tipo "U", sem tampa largura 50 mm x altura 25 mm, instalação superior, inclusive conexões | SER.CG | M |  | 54,42
01.001.000004.MOD | Ajudante de eletricista | M.O. | H | 0,480000000 | 16,17 | 7,76
01.009.000001.MOD | Eletricista | M.O. | H | 0,480000000 | 19,65 | 9,43
16.027.000021.MAT | Eletrocalha aço galvanizado # 22, lisa tipo "U", sem tampa 50 x 25 mm | MAT. | M | 1200000000 | 14,37 | 17,24
16.027.000038.MAT | Barra roscada em aço Ø 1/4", comprimento 1 m, bicromatizada ou zincada | MAT. | M | 0,800000000 | 7,27 | 5,82
16.027.000040.MAT | Porca sextavada de aço galvanizado Ø 1/4" | MAT. | UN | 4003333333 | 0,19 | 0,76
16.027.000041.MAT | Arruela em aço galvanizado Ø 1/4" | MAT. | UN | 4003333333 | 0,10 | 0,40
16.027.000043.MAT | Suporte suspensão vertical para eletrocalha 50 x 25 mm largura x aba | MAT. | UN | 0,670000000 | 2,94 | 1,97
16.027.000095.MAT | Prolongador para tirante rosqueado de 1/4" x 50 mm | MAT. | UN | 0,670000000 | 2,29 | 1,53
16.027.000096.MAT | Parafuso lentilha 1/4 x 1/2" | MAT. | UN | 2670000000 | 0,42 | 1,12
16.027.000097.MAT | Tala auto portante para emenda 25 mm | MAT. | UN | 0,666666667 | 2,16 | 1,44
16.113.001035.SER | Tiro com pistola para fixação de pino Ø 1/4" em concreto, inclusive cartucho e pino | SER.CG | UN | 0,670000000 | 10,36 | 6,94
16.113.000479.SER | Eletrocalha lisa em chapa de aço galvanizado # 22, tipo "U", sem tampa largura 50 mm x altura 50 mm, instalação superior, inclusive conexões | SER.CG | M |  | 59,87
01.001.000004.MOD | Ajudante de eletricista | M.O. | H | 0,480000000 | 16,17 | 7,76
01.009.000001.MOD | Eletricista | M.O. | H | 0,480000000 | 19,65 | 9,43
16.027.000023.MAT | Eletrocalha aço galvanizado # 22, lisa tipo "U", sem tampa 50 x 50mm | MAT. | M | 1200000000 | 18,23 | 21,88
16.027.000038.MAT | Barra roscada em aço Ø 1/4", comprimento 1 m, bicromatizada ou zincada | MAT. | M | 0,800000000 | 7,27 | 5,82
16.027.000040.MAT | Porca sextavada de aço galvanizado Ø 1/4" | MAT. | UN | 4003333333 | 0,19 | 0,76
16.027.000041.MAT | Arruela em aço galvanizado Ø 1/4" | MAT. | UN | 4003333333 | 0,10 | 0,40
16.027.000044.MAT | Suporte suspensão vertical para eletrocalha 50 x 50 mm largura x aba | MAT. | UN | 0,670000000 | 3,90 | 2,61
16.027.000095.MAT | Prolongador para tirante rosqueado de 1/4" x 50 mm | MAT. | UN | 0,670000000 | 2,29 | 1,53
16.027.000096.MAT | Parafuso lentilha 1/4 x 1/2" | MAT. | UN | 2670000000 | 0,42 | 1,12
16.027.000098.MAT | Tala auto portante para emenda 50 mm | MAT. | UN | 0,666666667 | 2,41 | 1,61
16.113.001035.SER | Tiro com pistola para fixação de pino Ø 1/4" em concreto, inclusive cartucho e pino | SER.CG | UN | 0,670000000 | 10,36 | 6,94
16.113.000482.SER | Eletrocalha lisa em chapa de aço galvanizado # 22, tipo "U", sem tampa largura 75 mm x altura 50 mm, instalação superior, inclusive conexões | SER.CG | M |  | 64,29
01.001.000004.MOD | Ajudante de eletricista | M.O. | H | 0,480000000 | 16,17 | 7,76
01.009.000001.MOD | Eletricista | M.O. | H | 0,480000000 | 19,65 | 9,43
16.027.000025.MAT | Eletrocalha aço galvanizado # 22, lisa tipo "U", sem tampa 75 x 50 mm | MAT. | M | 1200000000 | 21,66 | 25,99
16.027.000038.MAT | Barra roscada em aço Ø 1/4", comprimento 1 m, bicromatizada ou zincada | MAT. | M | 0,800000000 | 7,27 | 5,82
16.027.000040.MAT | Porca sextavada de aço galvanizado Ø 1/4" | MAT. | UN | 4003333333 | 0,19 | 0,76
16.027.000041.MAT | Arruela em aço galvanizado Ø 1/4" | MAT. | UN | 4003333333 | 0,10 | 0,40
16.027.000042.MAT | Suporte suspensão vertical para eletrocalha 75 x 50 mm largura x aba | MAT. | UN | 0,670000000 | 4,36 | 2,92
16.027.000095.MAT | Prolongador para tirante rosqueado de 1/4" x 50 mm | MAT. | UN | 0,670000000 | 2,29 | 1,53
16.027.000096.MAT | Parafuso lentilha 1/4 x 1/2" | MAT. | UN | 2670000000 | 0,42 | 1,12
16.027.000098.MAT | Tala auto portante para emenda 50 mm | MAT. | UN | 0,666666667 | 2,41 | 1,61
16.113.001035.SER | Tiro com pistola para fixação de pino Ø 1/4" em concreto, inclusive cartucho e pino | SER.CG | UN | 0,670000000 | 10,36 | 6,94
16.113.000485.SER | Eletrocalha lisa em chapa de aço galvanizado # 22, tipo "U", sem tampa largura 100 mm x altura 50 mm, instalação superior, inclusive conexões | SER.CG | M |  | 68,45
01.001.000004.MOD | Ajudante de eletricista | M.O. | H | 0,480000000 | 16,17 | 7,76
01.009.000001.MOD | Eletricista | M.O. | H | 0,480000000 | 19,65 | 9,43
16.027.000038.MAT | Barra roscada em aço Ø 1/4", comprimento 1 m, bicromatizada ou zincada | MAT. | M | 0,800000000 | 7,27 | 5,82
16.027.000040.MAT | Porca sextavada de aço galvanizado Ø 1/4" | MAT. | UN | 4003333333 | 0,19 | 0,76
16.027.000041.MAT | Arruela em aço galvanizado Ø 1/4" | MAT. | UN | 4003333333 | 0,10 | 0,40
16.027.000045.MAT | Suporte suspensão vertical para eletrocalha 100 x 50 mm largura x aba | MAT. | UN | 0,670000000 | 4,41 | 2,95
16.027.000078.MAT | Eletrocalha aço galvanizado # 22, lisa tipo "U", sem tampa 100 x 50 mm | MAT. | M | 1200000000 | 25,10 | 30,12
16.027.000095.MAT | Prolongador para tirante rosqueado de 1/4" x 50 mm | MAT. | UN | 0,670000000 | 2,29 | 1,53
16.027.000096.MAT | Parafuso lentilha 1/4 x 1/2" | MAT. | UN | 2670000000 | 0,42 | 1,12
16.027.000098.MAT | Tala auto portante para emenda 50 mm | MAT. | UN | 0,666666667 | 2,41 | 1,61
16.113.001035.SER | Tiro com pistola para fixação de pino Ø 1/4" em concreto, inclusive cartucho e pino | SER.CG | UN | 0,670000000 | 10,36 | 6,94
16.113.000488.SER | Eletrocalha lisa em chapa de aço galvanizado # 22, tipo "U", sem tampa largura 150 mm x altura 50 mm, instalação superior, inclusive conexões | SER.CG | M |  | 89,59
01.001.000004.MOD | Ajudante de eletricista | M.O. | H | 0,540000000 | 16,17 | 8,73
01.009.000001.MOD | Eletricista | M.O. | H | 0,540000000 | 19,65 | 10,61
16.027.000038.MAT | Barra roscada em aço Ø 1/4", comprimento 1 m, bicromatizada ou zincada | MAT. | M | 1600000000 | 7,27 | 11,63
16.027.000040.MAT | Porca sextavada de aço galvanizado Ø 1/4" | MAT. | UN | 5336666667 | 0,19 | 1,01
16.027.000041.MAT | Arruela em aço galvanizado Ø 1/4" | MAT. | UN | 5340000000 | 0,10 | 0,53
16.027.000046.MAT | Suporte suspensão omega para eletrocalha 150 x 50 mm largura x aba | MAT. | UN | 0,670000000 | 5,37 | 3,60
16.027.000079.MAT | Eletrocalha aço galvanizado # 22, lisa tipo "U", sem tampa 150 x 50 mm | MAT. | M | 1200000000 | 28,22 | 33,86
16.027.000095.MAT | Prolongador para tirante rosqueado de 1/4" x 50 mm | MAT. | UN | 1333333333 | 2,29 | 3,05
16.027.000096.MAT | Parafuso lentilha 1/4 x 1/2" | MAT. | UN | 2670000000 | 0,42 | 1,12
16.027.000098.MAT | Tala auto portante para emenda 50 mm | MAT. | UN | 0,670000000 | 2,41 | 1,61
16.113.001035.SER | Tiro com pistola para fixação de pino Ø 1/4" em concreto, inclusive cartucho e pino | SER.CG | UN | 1333333333 | 10,36 | 13,82
16.113.000491.SER | Eletrocalha lisa em chapa de aço galvanizado # 22, tipo "U", sem tampa largura 200 mm x altura 50 mm, instalação superior, inclusive conexões | SER.CG | M |  | 98,39
01.001.000004.MOD | Ajudante de eletricista | M.O. | H | 0,540000000 | 16,17 | 8,73
01.009.000001.MOD | Eletricista | M.O. | H | 0,540000000 | 19,65 | 10,61
16.027.000038.MAT | Barra roscada em aço Ø 1/4", comprimento 1 m, bicromatizada ou zincada | MAT. | M | 1600000000 | 7,27 | 11,63
16.027.000040.MAT | Porca sextavada de aço galvanizado Ø 1/4" | MAT. | UN | 5336666667 | 0,19 | 1,01
16.027.000041.MAT | Arruela em aço galvanizado Ø 1/4" | MAT. | UN | 5340000000 | 0,10 | 0,53
16.027.000047.MAT | Suporte suspensão omega para eletrocalha 200 x 50 mm largura x aba | MAT. | UN | 0,670000000 | 6,75 | 4,52
16.027.000080.MAT | Eletrocalha aço galvanizado # 22, lisa tipo "U", sem tampa 200 x 50 mm | MAT. | M | 1200000000 | 34,78 | 41,74
16.027.000095.MAT | Prolongador para tirante rosqueado de 1/4" x 50 mm | MAT. | UN | 1333333333 | 2,29 | 3,05
16.027.000096.MAT | Parafuso lentilha 1/4 x 1/2" | MAT. | UN | 2670000000 | 0,42 | 1,12
16.027.000098.MAT | Tala auto portante para emenda 50 mm | MAT. | UN | 0,670000000 | 2,41 | 1,61
16.113.001035.SER | Tiro com pistola para fixação de pino Ø 1/4" em concreto, inclusive cartucho e pino | SER.CG | UN | 1333333333 | 10,36 | 13,82
16.113.000494.SER | Eletrocalha lisa em chapa de aço galvanizado # 22, tipo "U", sem tampa largura 300 mm x altura 50 mm, instalação superior, inclusive conexões | SER.CG | M |  | 113,30
01.001.000004.MOD | Ajudante de eletricista | M.O. | H | 0,600000000 | 16,17 | 9,70
01.009.000001.MOD | Eletricista | M.O. | H | 0,600000000 | 19,65 | 11,79
16.027.000038.MAT | Barra roscada em aço Ø 1/4", comprimento 1 m, bicromatizada ou zincada | MAT. | M | 1600000000 | 7,27 | 11,63
16.027.000040.MAT | Porca sextavada de aço galvanizado Ø 1/4" | MAT. | UN | 5336666667 | 0,19 | 1,01
16.027.000041.MAT | Arruela em aço galvanizado Ø 1/4" | MAT. | UN | 5340000000 | 0,10 | 0,53
16.027.000048.MAT | Suporte suspensão omega para eletrocalha 300 x 50 mm largura x aba | MAT. | UN | 0,670000000 | 7,88 | 5,28
16.027.000081.MAT | Eletrocalha aço galvanizado # 22, lisa tipo "U", sem tampa 300 x 50 mm | MAT. | M | 1200000000 | 44,78 | 53,74
16.027.000095.MAT | Prolongador para tirante rosqueado de 1/4" x 50 mm | MAT. | UN | 1333333333 | 2,29 | 3,05
16.027.000096.MAT | Parafuso lentilha 1/4 x 1/2" | MAT. | UN | 2670000000 | 0,42 | 1,12
16.027.000098.MAT | Tala auto portante para emenda 50 mm | MAT. | UN | 0,670000000 | 2,41 | 1,61
16.113.001035.SER | Tiro com pistola para fixação de pino Ø 1/4" em concreto, inclusive cartucho e pino | SER.CG | UN | 1333333333 | 10,36 | 13,82
16.113.000497.SER | Eletrocalha lisa em chapa de aço galvanizado # 22, tipo "U", sem tampa largura 400 mm x altura 50 mm, instalação superior, inclusive conexões | SER.CG | M |  | 134,09
01.001.000004.MOD | Ajudante de eletricista | M.O. | H | 0,600000000 | 16,17 | 9,70
01.009.000001.MOD | Eletricista | M.O. | H | 0,600000000 | 19,65 | 11,79
16.027.000038.MAT | Barra roscada em aço Ø 1/4", comprimento 1 m, bicromatizada ou zincada | MAT. | M | 1600000000 | 7,27 | 11,63
16.027.000040.MAT | Porca sextavada de aço galvanizado Ø 1/4" | MAT. | UN | 5336666667 | 0,19 | 1,01
16.027.000041.MAT | Arruela em aço galvanizado Ø 1/4" | MAT. | UN | 5340000000 | 0,10 | 0,53
16.027.000049.MAT | Suporte suspensão omega para eletrocalha 400 x 50 mm largura x aba | MAT. | UN | 0,670000000 | 9,80 | 6,57
16.027.000082.MAT | Eletrocalha aço galvanizado # 22, lisa tipo "U", sem tampa 400 x 50 mm | MAT. | M | 1200000000 | 61,04 | 73,25
16.027.000095.MAT | Prolongador para tirante rosqueado de 1/4" x 50 mm | MAT. | UN | 1333333333 | 2,29 | 3,05
16.027.000096.MAT | Parafuso lentilha 1/4 x 1/2" | MAT. | UN | 2670000000 | 0,42 | 1,12
16.027.000098.MAT | Tala auto portante para emenda 50 mm | MAT. | UN | 0,670000000 | 2,41 | 1,61
16.113.001035.SER | Tiro com pistola para fixação de pino Ø 1/4" em concreto, inclusive cartucho e pino | SER.CG | UN | 1333333333 | 10,36 | 13,82
16.113.000500.SER | Eletrocalha lisa em chapa de aço galvanizado # 22, tipo "U", sem tampa largura 150 mm x altura 75 mm, instalação superior, inclusive conexões | SER.CG | M |  | 103,29
01.001.000004.MOD | Ajudante de eletricista | M.O. | H | 0,600000000 | 16,17 | 9,70
01.009.000001.MOD | Eletricista | M.O. | H | 0,600000000 | 19,65 | 11,79
16.027.000038.MAT | Barra roscada em aço Ø 1/4", comprimento 1 m, bicromatizada ou zincada | MAT. | M | 1600000000 | 7,27 | 11,63
16.027.000040.MAT | Porca sextavada de aço galvanizado Ø 1/4" | MAT. | UN | 5336666667 | 0,19 | 1,01
16.027.000041.MAT | Arruela em aço galvanizado Ø 1/4" | MAT. | UN | 5340000000 | 0,10 | 0,53
16.027.000050.MAT | Suporte suspensão omega para eletrocalha 150 x 75 mm largura x aba | MAT. | UN | 0,670000000 | 6,32 | 4,23
16.027.000084.MAT | Eletrocalha aço galvanizado # 22, lisa tipo "U", sem tampa 150 x 75 mm | MAT. | M | 1260000000 | 36,09 | 45,47
16.027.000095.MAT | Prolongador para tirante rosqueado de 1/4" x 50 mm | MAT. | UN | 1333333333 | 2,29 | 3,05
16.027.000096.MAT | Parafuso lentilha 1/4 x 1/2" | MAT. | UN | 2670000000 | 0,42 | 1,12
16.027.000099.MAT | Tala auto portante para emenda 75 mm | MAT. | UN | 0,670000000 | 3,43 | 2,30
16.113.001035.SER | Tiro com pistola para fixação de pino Ø 1/4" em concreto, inclusive cartucho e pino | SER.CG | UN | 1200000000 | 10,36 | 12,43
16.113.000503.SER | Eletrocalha lisa em chapa de aço galvanizado # 22, tipo "U", sem tampa largura 200 mm x altura 75 mm, instalação superior, inclusive conexões | SER.CG | M |  | 121,38
01.001.000004.MOD | Ajudante de eletricista | M.O. | H | 0,600000000 | 16,17 | 9,70
01.009.000001.MOD | Eletricista | M.O. | H | 0,600000000 | 19,65 | 11,79
16.027.000038.MAT | Barra roscada em aço Ø 1/4", comprimento 1 m, bicromatizada ou zincada | MAT. | M | 1600000000 | 7,27 | 11,63
16.027.000040.MAT | Porca sextavada de aço galvanizado Ø 1/4" | MAT. | UN | 5336666667 | 0,19 | 1,01
16.027.000041.MAT | Arruela em aço galvanizado Ø 1/4" | MAT. | UN | 5340000000 | 0,10 | 0,53
16.027.000051.MAT | Suporte suspensão omega para eletrocalha 200 x 75 mm largura x aba | MAT. | UN | 0,670000000 | 7,53 | 5,05
16.027.000085.MAT | Eletrocalha aço galvanizado # 22, lisa tipo "U", sem tampa 200 x 75 mm | MAT. | M | 1200000000 | 51,14 | 61,37
16.027.000095.MAT | Prolongador para tirante rosqueado de 1/4" x 50 mm | MAT. | UN | 1333333333 | 2,29 | 3,05
16.027.000096.MAT | Parafuso lentilha 1/4 x 1/2" | MAT. | UN | 2670000000 | 0,42 | 1,12
16.027.000099.MAT | Tala auto portante para emenda 75 mm | MAT. | UN | 0,670000000 | 3,43 | 2,30
16.113.001035.SER | Tiro com pistola para fixação de pino Ø 1/4" em concreto, inclusive cartucho e pino | SER.CG | UN | 1333333333 | 10,36 | 13,82
16.113.000506.SER | Eletrocalha lisa em chapa de aço galvanizado # 22, tipo "U", sem tampa largura 300 mm x altura 75 mm, instalação superior, inclusive conexões | SER.CG | M |  | 139,32
01.001.000004.MOD | Ajudante de eletricista | M.O. | H | 0,660000000 | 16,17 | 10,67
01.009.000001.MOD | Eletricista | M.O. | H | 0,660000000 | 19,65 | 12,97
16.027.000038.MAT | Barra roscada em aço Ø 1/4", comprimento 1 m, bicromatizada ou zincada | MAT. | M | 1600000000 | 7,27 | 11,63
16.027.000040.MAT | Porca sextavada de aço galvanizado Ø 1/4" | MAT. | UN | 5336666667 | 0,19 | 1,01
16.027.000041.MAT | Arruela em aço galvanizado Ø 1/4" | MAT. | UN | 5340000000 | 0,10 | 0,53
16.027.000052.MAT | Suporte suspensão omega para eletrocalha 300 x 75 mm largura x aba | MAT. | UN | 0,670000000 | 8,92 | 5,98
16.027.000086.MAT | Eletrocalha aço galvanizado # 22, lisa tipo "U", sem tampa 300 x 75 mm | MAT. | M | 1200000000 | 63,53 | 76,24
16.027.000095.MAT | Prolongador para tirante rosqueado de 1/4" x 50 mm | MAT. | UN | 1333333333 | 2,29 | 3,05
16.027.000096.MAT | Parafuso lentilha 1/4 x 1/2" | MAT. | UN | 2670000000 | 0,42 | 1,12
16.027.000099.MAT | Tala auto portante para emenda 75 mm | MAT. | UN | 0,670000000 | 3,43 | 2,30
16.113.001035.SER | Tiro com pistola para fixação de pino Ø 1/4" em concreto, inclusive cartucho e pino | SER.CG | UN | 1333333333 | 10,36 | 13,82
16.113.000509.SER | Eletrocalha lisa em chapa de aço galvanizado # 22, tipo "U", sem tampa largura 400 mm x altura 75 mm, instalação superior, inclusive conexões | SER.CG | M |  | 154,19
01.001.000004.MOD | Ajudante de eletricista | M.O. | H | 0,660000000 | 16,17 | 10,67
01.009.000001.MOD | Eletricista | M.O. | H | 0,660000000 | 19,65 | 12,97
16.027.000038.MAT | Barra roscada em aço Ø 1/4", comprimento 1 m, bicromatizada ou zincada | MAT. | M | 1600000000 | 7,27 | 11,63
16.027.000040.MAT | Porca sextavada de aço galvanizado Ø 1/4" | MAT. | UN | 5336666667 | 0,19 | 1,01
16.027.000041.MAT | Arruela em aço galvanizado Ø 1/4" | MAT. | UN | 5340000000 | 0,10 | 0,53
16.027.000053.MAT | Suporte suspensão omega para eletrocalha 400 x 75 mm largura x aba | MAT. | UN | 0,670000000 | 8,07 | 5,41
16.027.000087.MAT | Eletrocalha aço galvanizado # 22, lisa tipo "U", sem tampa 400 x 75 mm | MAT. | M | 1200000000 | 76,39 | 91,67
16.027.000095.MAT | Prolongador para tirante rosqueado de 1/4" x 50 mm | MAT. | UN | 1333333333 | 2,29 | 3,05
16.027.000096.MAT | Parafuso lentilha 1/4 x 1/2" | MAT. | UN | 2670000000 | 0,42 | 1,12
16.027.000099.MAT | Tala auto portante para emenda 75 mm | MAT. | UN | 0,670000000 | 3,43 | 2,30
16.113.001035.SER | Tiro com pistola para fixação de pino Ø 1/4" em concreto, inclusive cartucho e pino | SER.CG | UN | 1333333333 | 10,36 | 13,82
16.113.000512.SER | Eletrocalha lisa em chapa de aço galvanizado # 22, tipo "U", sem tampa largura 200 mm x altura 100 mm, instalação superior, inclusive conexões | SER.CG | M |  | 116,92
01.001.000004.MOD | Ajudante de eletricista | M.O. | H | 0,660000000 | 16,17 | 10,67
01.009.000001.MOD | Eletricista | M.O. | H | 0,660000000 | 19,65 | 12,97
16.027.000038.MAT | Barra roscada em aço Ø 1/4", comprimento 1 m, bicromatizada ou zincada | MAT. | M | 1600000000 | 7,27 | 11,63
16.027.000040.MAT | Porca sextavada de aço galvanizado Ø 1/4" | MAT. | UN | 5336666667 | 0,19 | 1,01
16.027.000041.MAT | Arruela em aço galvanizado Ø 1/4" | MAT. | UN | 5340000000 | 0,10 | 0,53
16.027.000054.MAT | Suporte suspensão omega para eletrocalha 200 x 100mm largura x aba | MAT. | UN | 0,670000000 | 8,24 | 5,52
16.027.000090.MAT | Eletrocalha aço galvanizado # 22, lisa tipo "U", sem tampa 200 x 100 mm | MAT. | M | 1200000000 | 44,75 | 53,70
16.027.000095.MAT | Prolongador para tirante rosqueado de 1/4" x 50 mm | MAT. | UN | 1333333333 | 2,29 | 3,05
16.027.000096.MAT | Parafuso lentilha 1/4 x 1/2" | MAT. | UN | 2670000000 | 0,42 | 1,12
16.027.000103.MAT | Tala auto portante para emenda 100 mm | MAT. | UN | 0,670000000 | 4,31 | 2,89
16.113.001035.SER | Tiro com pistola para fixação de pino Ø 1/4" em concreto, inclusive cartucho e pino | SER.CG | UN | 1333333333 | 10,36 | 13,82
16.113.000515.SER | Eletrocalha lisa em chapa de aço galvanizado # 22, tipo "U", sem tampa largura 300 mm x altura 100 mm, instalação superior, inclusive conexões | SER.CG | M |  | 134,84
01.001.000004.MOD | Ajudante de eletricista | M.O. | H | 0,720000000 | 16,17 | 11,64
01.009.000001.MOD | Eletricista | M.O. | H | 0,720000000 | 19,65 | 14,15
16.027.000038.MAT | Barra roscada em aço Ø 1/4", comprimento 1 m, bicromatizada ou zincada | MAT. | M | 1600000000 | 7,27 | 11,63
16.027.000040.MAT | Porca sextavada de aço galvanizado Ø 1/4" | MAT. | UN | 5336666667 | 0,19 | 1,01
16.027.000041.MAT | Arruela em aço galvanizado Ø 1/4" | MAT. | UN | 5340000000 | 0,10 | 0,53
16.027.000055.MAT | Suporte suspensão omega para eletrocalha 300 x 100 mm largura x aba | MAT. | UN | 0,670000000 | 12,22 | 8,19
16.027.000091.MAT | Eletrocalha aço galvanizado # 22, lisa tipo "U", sem tampa 300 x 100 mm | MAT. | M | 1200000000 | 55,67 | 66,80
16.027.000095.MAT | Prolongador para tirante rosqueado de 1/4" x 50 mm | MAT. | UN | 1333333333 | 2,29 | 3,05
16.027.000096.MAT | Parafuso lentilha 1/4 x 1/2" | MAT. | UN | 2670000000 | 0,42 | 1,12
16.027.000103.MAT | Tala auto portante para emenda 100 mm | MAT. | UN | 0,670000000 | 4,31 | 2,89
16.113.001035.SER | Tiro com pistola para fixação de pino Ø 1/4" em concreto, inclusive cartucho e pino | SER.CG | UN | 1333333333 | 10,36 | 13,82
16.113.000518.SER | Eletrocalha lisa em chapa de aço galvanizado # 22, tipo "U", sem tampa largura 400 mm x altura 100 mm, instalação superior, inclusive conexões | SER.CG | M |  | 169,71
01.001.000004.MOD | Ajudante de eletricista | M.O. | H | 0,720000000 | 16,17 | 11,64
01.009.000001.MOD | Eletricista | M.O. | H | 0,720000000 | 19,65 | 14,15
16.027.000038.MAT | Barra roscada em aço Ø 1/4", comprimento 1 m, bicromatizada ou zincada | MAT. | M | 1600000000 | 7,27 | 11,63
16.027.000040.MAT | Porca sextavada de aço galvanizado Ø 1/4" | MAT. | UN | 5336666667 | 0,19 | 1,01
16.027.000041.MAT | Arruela em aço galvanizado Ø 1/4" | MAT. | UN | 5340000000 | 0,10 | 0,53
16.027.000056.MAT | Suporte suspensão omega para eletrocalha 400 x 100 mm largura x aba | MAT. | UN | 0,670000000 | 13,59 | 9,11
16.027.000092.MAT | Eletrocalha aço galvanizado # 22, lisa tipo "U", sem tampa 400 x 100 mm | MAT. | M | 1200000000 | 83,96 | 100,75
16.027.000095.MAT | Prolongador para tirante rosqueado de 1/4" x 50 mm | MAT. | UN | 1333333333 | 2,29 | 3,05
16.027.000096.MAT | Parafuso lentilha 1/4 x 1/2" | MAT. | UN | 2670000000 | 0,42 | 1,12
16.027.000103.MAT | Tala auto portante para emenda 100 mm | MAT. | UN | 0,670000000 | 4,31 | 2,89
16.113.001035.SER | Tiro com pistola para fixação de pino Ø 1/4" em concreto, inclusive cartucho e pino | SER.CG | UN | 1333333333 | 10,36 | 13,82
16.113.000521.SER | Eletrocalha lisa em chapa de aço galvanizado # 22, tipo "U", com tampa largura 50 mm x altura 25 mm, instalação superior, inclusive conexões | SER.CG | M |  | 65,33
01.001.000004.MOD | Ajudante de eletricista | M.O. | H | 0,540000000 | 16,17 | 8,73
01.009.000001.MOD | Eletricista | M.O. | H | 0,540000000 | 19,65 | 10,61
16.027.000021.MAT | Eletrocalha aço galvanizado # 22, lisa tipo "U", sem tampa 50 x 25 mm | MAT. | M | 1200000000 | 14,37 | 17,24
16.027.000038.MAT | Barra roscada em aço Ø 1/4", comprimento 1 m, bicromatizada ou zincada | MAT. | M | 0,800000000 | 7,27 | 5,82
16.027.000040.MAT | Porca sextavada de aço galvanizado Ø 1/4" | MAT. | UN | 4003333333 | 0,19 | 0,76
16.027.000041.MAT | Arruela em aço galvanizado Ø 1/4" | MAT. | UN | 4003333333 | 0,10 | 0,40
16.027.000043.MAT | Suporte suspensão vertical para eletrocalha 50 x 25 mm largura x aba | MAT. | UN | 0,670000000 | 2,94 | 1,97
16.027.000095.MAT | Prolongador para tirante rosqueado de 1/4" x 50 mm | MAT. | UN | 0,670000000 | 2,29 | 1,53
16.027.000096.MAT | Parafuso lentilha 1/4 x 1/2" | MAT. | UN | 2670000000 | 0,42 | 1,12
16.027.000097.MAT | Tala auto portante para emenda 25 mm | MAT. | UN | 0,666666667 | 2,16 | 1,44
16.027.000157.MAT | Tampa de encaixe para eletrocalha aço galvanizado perfurada ou lisa, 50 mm | MAT. | M | 1200000000 | 7,30 | 8,76
16.113.001035.SER | Tiro com pistola para fixação de pino Ø 1/4" em concreto, inclusive cartucho e pino | SER.CG | UN | 0,670000000 | 10,36 | 6,94
16.113.000524.SER | Eletrocalha lisa em chapa de aço galvanizado # 22, tipo "U", com tampa largura 50 mm x altura 50 mm, instalação superior, inclusive conexões | SER.CG | M |  | 70,78
01.001.000004.MOD | Ajudante de eletricista | M.O. | H | 0,540000000 | 16,17 | 8,73
01.009.000001.MOD | Eletricista | M.O. | H | 0,540000000 | 19,65 | 10,61
16.027.000023.MAT | Eletrocalha aço galvanizado # 22, lisa tipo "U", sem tampa 50 x 50mm | MAT. | M | 1200000000 | 18,23 | 21,88
16.027.000038.MAT | Barra roscada em aço Ø 1/4", comprimento 1 m, bicromatizada ou zincada | MAT. | M | 0,800000000 | 7,27 | 5,82
16.027.000040.MAT | Porca sextavada de aço galvanizado Ø 1/4" | MAT. | UN | 4003333333 | 0,19 | 0,76
16.027.000041.MAT | Arruela em aço galvanizado Ø 1/4" | MAT. | UN | 4003333333 | 0,10 | 0,40
16.027.000044.MAT | Suporte suspensão vertical para eletrocalha 50 x 50 mm largura x aba | MAT. | UN | 0,670000000 | 3,90 | 2,61
16.027.000095.MAT | Prolongador para tirante rosqueado de 1/4" x 50 mm | MAT. | UN | 0,670000000 | 2,29 | 1,53
16.027.000096.MAT | Parafuso lentilha 1/4 x 1/2" | MAT. | UN | 2670000000 | 0,42 | 1,12
16.027.000098.MAT | Tala auto portante para emenda 50 mm | MAT. | UN | 0,666666667 | 2,41 | 1,61
16.027.000157.MAT | Tampa de encaixe para eletrocalha aço galvanizado perfurada ou lisa, 50 mm | MAT. | M | 1200000000 | 7,30 | 8,76
16.113.001035.SER | Tiro com pistola para fixação de pino Ø 1/4" em concreto, inclusive cartucho e pino | SER.CG | UN | 0,670000000 | 10,36 | 6,94
16.113.000527.SER | Eletrocalha lisa em chapa de aço galvanizado # 22, tipo "U", com tampa largura 75 mm x altura 50 mm, instalação superior, inclusive conexões | SER.CG | M |  | 78,01
01.001.000004.MOD | Ajudante de eletricista | M.O. | H | 0,540000000 | 16,17 | 8,73
01.009.000001.MOD | Eletricista | M.O. | H | 0,540000000 | 19,65 | 10,61
16.027.000025.MAT | Eletrocalha aço galvanizado # 22, lisa tipo "U", sem tampa 75 x 50 mm | MAT. | M | 1200000000 | 21,66 | 25,99
16.027.000038.MAT | Barra roscada em aço Ø 1/4", comprimento 1 m, bicromatizada ou zincada | MAT. | M | 0,800000000 | 7,27 | 5,82
16.027.000040.MAT | Porca sextavada de aço galvanizado Ø 1/4" | MAT. | UN | 4003333333 | 0,19 | 0,76
16.027.000041.MAT | Arruela em aço galvanizado Ø 1/4" | MAT. | UN | 4003333333 | 0,10 | 0,40
16.027.000042.MAT | Suporte suspensão vertical para eletrocalha 75 x 50 mm largura x aba | MAT. | UN | 0,670000000 | 4,36 | 2,92
16.027.000058.MAT | Tampa de encaixe para eletrocalha aço galvanizado perfurada ou lisa, 75 mm | MAT. | M | 1200000000 | 9,64 | 11,57
16.027.000095.MAT | Prolongador para tirante rosqueado de 1/4" x 50 mm | MAT. | UN | 0,670000000 | 2,29 | 1,53
16.027.000096.MAT | Parafuso lentilha 1/4 x 1/2" | MAT. | UN | 2670000000 | 0,42 | 1,12
16.027.000098.MAT | Tala auto portante para emenda 50 mm | MAT. | UN | 0,666666667 | 2,41 | 1,61
16.113.001035.SER | Tiro com pistola para fixação de pino Ø 1/4" em concreto, inclusive cartucho e pino | SER.CG | UN | 0,670000000 | 10,36 | 6,94
16.113.000530.SER | Eletrocalha lisa em chapa de aço galvanizado # 22, tipo "U", com tampa largura 100 mm x altura 50 mm, instalação superior, inclusive conexões | SER.CG | M |  | 84,19
01.001.000004.MOD | Ajudante de eletricista | M.O. | H | 0,540000000 | 16,17 | 8,73
01.009.000001.MOD | Eletricista | M.O. | H | 0,540000000 | 19,65 | 10,61
16.027.000038.MAT | Barra roscada em aço Ø 1/4", comprimento 1 m, bicromatizada ou zincada | MAT. | M | 0,800000000 | 7,27 | 5,82
16.027.000040.MAT | Porca sextavada de aço galvanizado Ø 1/4" | MAT. | UN | 4003333333 | 0,19 | 0,76
16.027.000041.MAT | Arruela em aço galvanizado Ø 1/4" | MAT. | UN | 4003333333 | 0,10 | 0,40
16.027.000045.MAT | Suporte suspensão vertical para eletrocalha 100 x 50 mm largura x aba | MAT. | UN | 0,670000000 | 4,41 | 2,95
16.027.000059.MAT | Tampa de encaixe para eletrocalha aço galvanizado perfurada ou lisa, 100 mm | MAT. | M | 1200000000 | 11,32 | 13,58
16.027.000078.MAT | Eletrocalha aço galvanizado # 22, lisa tipo "U", sem tampa 100 x 50 mm | MAT. | M | 1200000000 | 25,10 | 30,12
16.027.000095.MAT | Prolongador para tirante rosqueado de 1/4" x 50 mm | MAT. | UN | 0,670000000 | 2,29 | 1,53
16.027.000096.MAT | Parafuso lentilha 1/4 x 1/2" | MAT. | UN | 2670000000 | 0,42 | 1,12
16.027.000098.MAT | Tala auto portante para emenda 50 mm | MAT. | UN | 0,666666667 | 2,41 | 1,61
16.113.001035.SER | Tiro com pistola para fixação de pino Ø 1/4" em concreto, inclusive cartucho e pino | SER.CG | UN | 0,670000000 | 10,36 | 6,94
16.113.000533.SER | Eletrocalha lisa em chapa de aço galvanizado # 22, tipo "U", com tampa largura 150 mm x altura 50 mm, instalação superior, inclusive conexões | SER.CG | M |  | 111,41
01.001.000004.MOD | Ajudante de eletricista | M.O. | H | 0,600000000 | 16,17 | 9,70
01.009.000001.MOD | Eletricista | M.O. | H | 0,600000000 | 19,65 | 11,79
16.027.000038.MAT | Barra roscada em aço Ø 1/4", comprimento 1 m, bicromatizada ou zincada | MAT. | M | 1600000000 | 7,27 | 11,63
16.027.000040.MAT | Porca sextavada de aço galvanizado Ø 1/4" | MAT. | UN | 5336666667 | 0,19 | 1,01
16.027.000041.MAT | Arruela em aço galvanizado Ø 1/4" | MAT. | UN | 5340000000 | 0,10 | 0,53
16.027.000046.MAT | Suporte suspensão omega para eletrocalha 150 x 50 mm largura x aba | MAT. | UN | 0,670000000 | 5,37 | 3,60
16.027.000060.MAT | Tampa de encaixe para eletrocalha aço galvanizado perfurada ou lisa, 150 mm | MAT. | M | 1200000000 | 16,39 | 19,67
16.027.000079.MAT | Eletrocalha aço galvanizado # 22, lisa tipo "U", sem tampa 150 x 50 mm | MAT. | M | 1200000000 | 28,22 | 33,86
16.027.000095.MAT | Prolongador para tirante rosqueado de 1/4" x 50 mm | MAT. | UN | 1333333333 | 2,29 | 3,05
16.027.000096.MAT | Parafuso lentilha 1/4 x 1/2" | MAT. | UN | 2670000000 | 0,42 | 1,12
16.027.000098.MAT | Tala auto portante para emenda 50 mm | MAT. | UN | 0,670000000 | 2,41 | 1,61
16.113.001035.SER | Tiro com pistola para fixação de pino Ø 1/4" em concreto, inclusive cartucho e pino | SER.CG | UN | 1333333333 | 10,36 | 13,82
16.113.000536.SER | Eletrocalha lisa em chapa de aço galvanizado # 22, tipo "U", com tampa largura 200 mm x altura 50 mm, instalação superior, inclusive conexões | SER.CG | M |  | 126,29
01.001.000004.MOD | Ajudante de eletricista | M.O. | H | 0,600000000 | 16,17 | 9,70
01.009.000001.MOD | Eletricista | M.O. | H | 0,600000000 | 19,65 | 11,79
16.027.000038.MAT | Barra roscada em aço Ø 1/4", comprimento 1 m, bicromatizada ou zincada | MAT. | M | 1600000000 | 7,27 | 11,63
16.027.000040.MAT | Porca sextavada de aço galvanizado Ø 1/4" | MAT. | UN | 5336666667 | 0,19 | 1,01
16.027.000041.MAT | Arruela em aço galvanizado Ø 1/4" | MAT. | UN | 5340000000 | 0,10 | 0,53
16.027.000047.MAT | Suporte suspensão omega para eletrocalha 200 x 50 mm largura x aba | MAT. | UN | 0,670000000 | 6,75 | 4,52
16.027.000061.MAT | Tampa de encaixe para eletrocalha aço galvanizado perfurada ou lisa, 200 mm | MAT. | M | 1200000000 | 21,46 | 25,75
16.027.000080.MAT | Eletrocalha aço galvanizado # 22, lisa tipo "U", sem tampa 200 x 50 mm | MAT. | M | 1200000000 | 34,78 | 41,74
16.027.000095.MAT | Prolongador para tirante rosqueado de 1/4" x 50 mm | MAT. | UN | 1333333333 | 2,29 | 3,05
16.027.000096.MAT | Parafuso lentilha 1/4 x 1/2" | MAT. | UN | 2670000000 | 0,42 | 1,12
16.027.000098.MAT | Tala auto portante para emenda 50 mm | MAT. | UN | 0,670000000 | 2,41 | 1,61
16.113.001035.SER | Tiro com pistola para fixação de pino Ø 1/4" em concreto, inclusive cartucho e pino | SER.CG | UN | 1333333333 | 10,36 | 13,82
16.113.000539.SER | Eletrocalha lisa em chapa de aço galvanizado # 22, tipo "U", com tampa largura 300 mm x altura 50 mm, instalação superior, inclusive conexões | SER.CG | M |  | 155,01
01.001.000004.MOD | Ajudante de eletricista | M.O. | H | 0,660000000 | 16,17 | 10,67
01.009.000001.MOD | Eletricista | M.O. | H | 0,660000000 | 19,65 | 12,97
16.027.000038.MAT | Barra roscada em aço Ø 1/4", comprimento 1 m, bicromatizada ou zincada | MAT. | M | 1600000000 | 7,27 | 11,63
16.027.000040.MAT | Porca sextavada de aço galvanizado Ø 1/4" | MAT. | UN | 5336666667 | 0,19 | 1,01
16.027.000041.MAT | Arruela em aço galvanizado Ø 1/4" | MAT. | UN | 5340000000 | 0,10 | 0,53
16.027.000048.MAT | Suporte suspensão omega para eletrocalha 300 x 50 mm largura x aba | MAT. | UN | 0,670000000 | 7,88 | 5,28
16.027.000062.MAT | Tampa de encaixe para eletrocalha aço galvanizado perfurada ou lisa, 300 mm | MAT. | M | 1200000000 | 32,97 | 39,56
16.027.000081.MAT | Eletrocalha aço galvanizado # 22, lisa tipo "U", sem tampa 300 x 50 mm | MAT. | M | 1200000000 | 44,78 | 53,74
16.027.000095.MAT | Prolongador para tirante rosqueado de 1/4" x 50 mm | MAT. | UN | 1333333333 | 2,29 | 3,05
16.027.000096.MAT | Parafuso lentilha 1/4 x 1/2" | MAT. | UN | 2670000000 | 0,42 | 1,12
16.027.000098.MAT | Tala auto portante para emenda 50 mm | MAT. | UN | 0,670000000 | 2,41 | 1,61
16.113.001035.SER | Tiro com pistola para fixação de pino Ø 1/4" em concreto, inclusive cartucho e pino | SER.CG | UN | 1333333333 | 10,36 | 13,82
16.113.000542.SER | Eletrocalha lisa em chapa de aço galvanizado # 22, tipo "U", com tampa largura 400 mm x altura 50 mm, instalação superior, inclusive conexões | SER.CG | M |  | 191,08
01.001.000004.MOD | Ajudante de eletricista | M.O. | H | 0,660000000 | 16,17 | 10,67
01.009.000001.MOD | Eletricista | M.O. | H | 0,660000000 | 19,65 | 12,97
16.027.000038.MAT | Barra roscada em aço Ø 1/4", comprimento 1 m, bicromatizada ou zincada | MAT. | M | 1600000000 | 7,27 | 11,63
16.027.000040.MAT | Porca sextavada de aço galvanizado Ø 1/4" | MAT. | UN | 5336666667 | 0,19 | 1,01
16.027.000041.MAT | Arruela em aço galvanizado Ø 1/4" | MAT. | UN | 5340000000 | 0,10 | 0,53
16.027.000049.MAT | Suporte suspensão omega para eletrocalha 400 x 50 mm largura x aba | MAT. | UN | 0,670000000 | 9,80 | 6,57
16.027.000063.MAT | Tampa de encaixe para eletrocalha aço galvanizado perfurada ou lisa, 400 mm | MAT. | M | 1200000000 | 45,70 | 54,84
16.027.000082.MAT | Eletrocalha aço galvanizado # 22, lisa tipo "U", sem tampa 400 x 50 mm | MAT. | M | 1200000000 | 61,04 | 73,25
16.027.000095.MAT | Prolongador para tirante rosqueado de 1/4" x 50 mm | MAT. | UN | 1333333333 | 2,29 | 3,05
16.027.000096.MAT | Parafuso lentilha 1/4 x 1/2" | MAT. | UN | 2670000000 | 0,42 | 1,12
16.027.000098.MAT | Tala auto portante para emenda 50 mm | MAT. | UN | 0,670000000 | 2,41 | 1,61
16.113.001035.SER | Tiro com pistola para fixação de pino Ø 1/4" em concreto, inclusive cartucho e pino | SER.CG | UN | 1333333333 | 10,36 | 13,82
16.113.000545.SER | Eletrocalha lisa em chapa de aço galvanizado # 22, tipo "U", com tampa largura 150 mm x altura 75 mm, instalação superior, inclusive conexões | SER.CG | M |  | 124,32
01.001.000004.MOD | Ajudante de eletricista | M.O. | H | 0,660000000 | 16,17 | 10,67
01.009.000001.MOD | Eletricista | M.O. | H | 0,660000000 | 19,65 | 12,97
16.027.000038.MAT | Barra roscada em aço Ø 1/4", comprimento 1 m, bicromatizada ou zincada | MAT. | M | 1600000000 | 7,27 | 11,63
16.027.000040.MAT | Porca sextavada de aço galvanizado Ø 1/4" | MAT. | UN | 5336666667 | 0,19 | 1,01
16.027.000041.MAT | Arruela em aço galvanizado Ø 1/4" | MAT. | UN | 5340000000 | 0,10 | 0,53
16.027.000050.MAT | Suporte suspensão omega para eletrocalha 150 x 75 mm largura x aba | MAT. | UN | 0,670000000 | 6,32 | 4,23
16.027.000060.MAT | Tampa de encaixe para eletrocalha aço galvanizado perfurada ou lisa, 150 mm | MAT. | M | 1200000000 | 16,39 | 19,67
16.027.000084.MAT | Eletrocalha aço galvanizado # 22, lisa tipo "U", sem tampa 150 x 75 mm | MAT. | M | 1200000000 | 36,09 | 43,31
16.027.000095.MAT | Prolongador para tirante rosqueado de 1/4" x 50 mm | MAT. | UN | 1333333333 | 2,29 | 3,05
16.027.000096.MAT | Parafuso lentilha 1/4 x 1/2" | MAT. | UN | 2670000000 | 0,42 | 1,12
16.027.000099.MAT | Tala auto portante para emenda 75 mm | MAT. | UN | 0,670000000 | 3,43 | 2,30
16.113.001035.SER | Tiro com pistola para fixação de pino Ø 1/4" em concreto, inclusive cartucho e pino | SER.CG | UN | 1333333333 | 10,36 | 13,82
16.113.000548.SER | Eletrocalha lisa em chapa de aço galvanizado # 22, tipo "U", com tampa largura 200 mm x altura 75 mm, instalação superior, inclusive conexões | SER.CG | M |  | 149,28
01.001.000004.MOD | Ajudante de eletricista | M.O. | H | 0,660000000 | 16,17 | 10,67
01.009.000001.MOD | Eletricista | M.O. | H | 0,660000000 | 19,65 | 12,97
16.027.000038.MAT | Barra roscada em aço Ø 1/4", comprimento 1 m, bicromatizada ou zincada | MAT. | M | 1600000000 | 7,27 | 11,63
16.027.000040.MAT | Porca sextavada de aço galvanizado Ø 1/4" | MAT. | UN | 5336666667 | 0,19 | 1,01
16.027.000041.MAT | Arruela em aço galvanizado Ø 1/4" | MAT. | UN | 5340000000 | 0,10 | 0,53
16.027.000051.MAT | Suporte suspensão omega para eletrocalha 200 x 75 mm largura x aba | MAT. | UN | 0,670000000 | 7,53 | 5,05
16.027.000061.MAT | Tampa de encaixe para eletrocalha aço galvanizado perfurada ou lisa, 200 mm | MAT. | M | 1200000000 | 21,46 | 25,75
16.027.000085.MAT | Eletrocalha aço galvanizado # 22, lisa tipo "U", sem tampa 200 x 75 mm | MAT. | M | 1200000000 | 51,14 | 61,37
16.027.000095.MAT | Prolongador para tirante rosqueado de 1/4" x 50 mm | MAT. | UN | 1333333333 | 2,29 | 3,05
16.027.000096.MAT | Parafuso lentilha 1/4 x 1/2" | MAT. | UN | 2670000000 | 0,42 | 1,12
16.027.000099.MAT | Tala auto portante para emenda 75 mm | MAT. | UN | 0,670000000 | 3,43 | 2,30
16.113.001035.SER | Tiro com pistola para fixação de pino Ø 1/4" em concreto, inclusive cartucho e pino | SER.CG | UN | 1333333333 | 10,36 | 13,82
16.113.000551.SER | Eletrocalha lisa em chapa de aço galvanizado # 22, tipo "U", com tampa largura 300 mm x altura 75 mm, instalação superior, inclusive conexões | SER.CG | M |  | 181,04
01.001.000004.MOD | Ajudante de eletricista | M.O. | H | 0,720000000 | 16,17 | 11,64
01.009.000001.MOD | Eletricista | M.O. | H | 0,720000000 | 19,65 | 14,15
16.027.000038.MAT | Barra roscada em aço Ø 1/4", comprimento 1 m, bicromatizada ou zincada | MAT. | M | 1600000000 | 7,27 | 11,63
16.027.000040.MAT | Porca sextavada de aço galvanizado Ø 1/4" | MAT. | UN | 5336666667 | 0,19 | 1,01
16.027.000041.MAT | Arruela em aço galvanizado Ø 1/4" | MAT. | UN | 5340000000 | 0,10 | 0,53
16.027.000052.MAT | Suporte suspensão omega para eletrocalha 300 x 75 mm largura x aba | MAT. | UN | 0,670000000 | 8,92 | 5,98
16.027.000062.MAT | Tampa de encaixe para eletrocalha aço galvanizado perfurada ou lisa, 300 mm | MAT. | M | 1200000000 | 32,97 | 39,56
16.027.000086.MAT | Eletrocalha aço galvanizado # 22, lisa tipo "U", sem tampa 300 x 75 mm | MAT. | M | 1200000000 | 63,53 | 76,24
16.027.000095.MAT | Prolongador para tirante rosqueado de 1/4" x 50 mm | MAT. | UN | 1333333333 | 2,29 | 3,05
16.027.000096.MAT | Parafuso lentilha 1/4 x 1/2" | MAT. | UN | 2670000000 | 0,42 | 1,12
16.027.000099.MAT | Tala auto portante para emenda 75 mm | MAT. | UN | 0,670000000 | 3,43 | 2,30
16.113.001035.SER | Tiro com pistola para fixação de pino Ø 1/4" em concreto, inclusive cartucho e pino | SER.CG | UN | 1333333333 | 10,36 | 13,82
16.113.000554.SER | Eletrocalha lisa em chapa de aço galvanizado # 22, tipo "U", com tampa largura 400 mm x altura 75 mm, instalação superior, inclusive conexões | SER.CG | M |  | 211,18
01.001.000004.MOD | Ajudante de eletricista | M.O. | H | 0,720000000 | 16,17 | 11,64
01.009.000001.MOD | Eletricista | M.O. | H | 0,720000000 | 19,65 | 14,15
16.027.000038.MAT | Barra roscada em aço Ø 1/4", comprimento 1 m, bicromatizada ou zincada | MAT. | M | 1600000000 | 7,27 | 11,63
16.027.000040.MAT | Porca sextavada de aço galvanizado Ø 1/4" | MAT. | UN | 5336666667 | 0,19 | 1,01
16.027.000041.MAT | Arruela em aço galvanizado Ø 1/4" | MAT. | UN | 5340000000 | 0,10 | 0,53
16.027.000053.MAT | Suporte suspensão omega para eletrocalha 400 x 75 mm largura x aba | MAT. | UN | 0,670000000 | 8,07 | 5,41
16.027.000063.MAT | Tampa de encaixe para eletrocalha aço galvanizado perfurada ou lisa, 400 mm | MAT. | M | 1200000000 | 45,70 | 54,84
16.027.000087.MAT | Eletrocalha aço galvanizado # 22, lisa tipo "U", sem tampa 400 x 75 mm | MAT. | M | 1200000000 | 76,39 | 91,67
16.027.000095.MAT | Prolongador para tirante rosqueado de 1/4" x 50 mm | MAT. | UN | 1333333333 | 2,29 | 3,05
16.027.000096.MAT | Parafuso lentilha 1/4 x 1/2" | MAT. | UN | 2670000000 | 0,42 | 1,12
16.027.000099.MAT | Tala auto portante para emenda 75 mm | MAT. | UN | 0,670000000 | 3,43 | 2,30
16.113.001035.SER | Tiro com pistola para fixação de pino Ø 1/4" em concreto, inclusive cartucho e pino | SER.CG | UN | 1333333333 | 10,36 | 13,82
16.113.000557.SER | Eletrocalha lisa em chapa de aço galvanizado # 22, tipo "U", com tampa largura 200 mm x altura 100 mm, instalação superior, inclusive conexões | SER.CG | M |  | 144,82
01.001.000004.MOD | Ajudante de eletricista | M.O. | H | 0,720000000 | 16,17 | 11,64
01.009.000001.MOD | Eletricista | M.O. | H | 0,720000000 | 19,65 | 14,15
16.027.000038.MAT | Barra roscada em aço Ø 1/4", comprimento 1 m, bicromatizada ou zincada | MAT. | M | 1600000000 | 7,27 | 11,63
16.027.000040.MAT | Porca sextavada de aço galvanizado Ø 1/4" | MAT. | UN | 5336666667 | 0,19 | 1,01
16.027.000041.MAT | Arruela em aço galvanizado Ø 1/4" | MAT. | UN | 5340000000 | 0,10 | 0,53
16.027.000054.MAT | Suporte suspensão omega para eletrocalha 200 x 100mm largura x aba | MAT. | UN | 0,670000000 | 8,24 | 5,52
16.027.000061.MAT | Tampa de encaixe para eletrocalha aço galvanizado perfurada ou lisa, 200 mm | MAT. | M | 1200000000 | 21,46 | 25,75
16.027.000090.MAT | Eletrocalha aço galvanizado # 22, lisa tipo "U", sem tampa 200 x 100 mm | MAT. | M | 1200000000 | 44,75 | 53,70
16.027.000095.MAT | Prolongador para tirante rosqueado de 1/4" x 50 mm | MAT. | UN | 1333333333 | 2,29 | 3,05
16.027.000096.MAT | Parafuso lentilha 1/4 x 1/2" | MAT. | UN | 2670000000 | 0,42 | 1,12
16.027.000103.MAT | Tala auto portante para emenda 100 mm | MAT. | UN | 0,670000000 | 4,31 | 2,89
16.113.001035.SER | Tiro com pistola para fixação de pino Ø 1/4" em concreto, inclusive cartucho e pino | SER.CG | UN | 1333333333 | 10,36 | 13,82
16.113.000560.SER | Eletrocalha lisa em chapa de aço galvanizado # 22, tipo "U", com tampa largura 300 mm x altura 100 mm, instalação superior, inclusive conexões | SER.CG | M |  | 176,56
01.001.000004.MOD | Ajudante de eletricista | M.O. | H | 0,780000000 | 16,17 | 12,61
01.009.000001.MOD | Eletricista | M.O. | H | 0,780000000 | 19,65 | 15,33
16.027.000038.MAT | Barra roscada em aço Ø 1/4", comprimento 1 m, bicromatizada ou zincada | MAT. | M | 1600000000 | 7,27 | 11,63
16.027.000040.MAT | Porca sextavada de aço galvanizado Ø 1/4" | MAT. | UN | 5336666667 | 0,19 | 1,01
16.027.000041.MAT | Arruela em aço galvanizado Ø 1/4" | MAT. | UN | 5340000000 | 0,10 | 0,53
16.027.000055.MAT | Suporte suspensão omega para eletrocalha 300 x 100 mm largura x aba | MAT. | UN | 0,670000000 | 12,22 | 8,19
16.027.000062.MAT | Tampa de encaixe para eletrocalha aço galvanizado perfurada ou lisa, 300 mm | MAT. | M | 1200000000 | 32,97 | 39,56
16.027.000091.MAT | Eletrocalha aço galvanizado # 22, lisa tipo "U", sem tampa 300 x 100 mm | MAT. | M | 1200000000 | 55,67 | 66,80
16.027.000095.MAT | Prolongador para tirante rosqueado de 1/4" x 50 mm | MAT. | UN | 1333333333 | 2,29 | 3,05
16.027.000096.MAT | Parafuso lentilha 1/4 x 1/2" | MAT. | UN | 2670000000 | 0,42 | 1,12
16.027.000103.MAT | Tala auto portante para emenda 100 mm | MAT. | UN | 0,670000000 | 4,31 | 2,89
16.113.001035.SER | Tiro com pistola para fixação de pino Ø 1/4" em concreto, inclusive cartucho e pino | SER.CG | UN | 1333333333 | 10,36 | 13,82
16.113.000563.SER | Eletrocalha lisa em chapa de aço galvanizado # 22, tipo "U", com tampa largura 400 mm x altura 100 mm, instalação superior, inclusive conexões | SER.CG | M |  | 226,70
01.001.000004.MOD | Ajudante de eletricista | M.O. | H | 0,780000000 | 16,17 | 12,61
01.009.000001.MOD | Eletricista | M.O. | H | 0,780000000 | 19,65 | 15,33
16.027.000038.MAT | Barra roscada em aço Ø 1/4", comprimento 1 m, bicromatizada ou zincada | MAT. | M | 1600000000 | 7,27 | 11,63
16.027.000040.MAT | Porca sextavada de aço galvanizado Ø 1/4" | MAT. | UN | 5336666667 | 0,19 | 1,01
16.027.000041.MAT | Arruela em aço galvanizado Ø 1/4" | MAT. | UN | 5340000000 | 0,10 | 0,53
16.027.000056.MAT | Suporte suspensão omega para eletrocalha 400 x 100 mm largura x aba | MAT. | UN | 0,670000000 | 13,59 | 9,11
16.027.000063.MAT | Tampa de encaixe para eletrocalha aço galvanizado perfurada ou lisa, 400 mm | MAT. | M | 1200000000 | 45,70 | 54,84
16.027.000092.MAT | Eletrocalha aço galvanizado # 22, lisa tipo "U", sem tampa 400 x 100 mm | MAT. | M | 1200000000 | 83,96 | 100,75
16.027.000095.MAT | Prolongador para tirante rosqueado de 1/4" x 50 mm | MAT. | UN | 1333333333 | 2,29 | 3,05
16.027.000096.MAT | Parafuso lentilha 1/4 x 1/2" | MAT. | UN | 2670000000 | 0,42 | 1,12
16.027.000103.MAT | Tala auto portante para emenda 100 mm | MAT. | UN | 0,670000000 | 4,31 | 2,89
16.113.001035.SER | Tiro com pistola para fixação de pino Ø 1/4" em concreto, inclusive cartucho e pino | SER.CG | UN | 1333333333 | 10,36 | 13,82
16.113.000566.SER | Eletrocalha perfurada em chapa de aço galvanizado # 22, tipo "U", sem tampa largura 50 mm x altura 25 mm, instalação superior, inclusive conexões | SER.CG | M |  | 54,94
01.001.000004.MOD | Ajudante de eletricista | M.O. | H | 0,480000000 | 16,17 | 7,76
01.009.000001.MOD | Eletricista | M.O. | H | 0,480000000 | 19,65 | 9,43
16.027.000033.MAT | Eletrocalha aço galvanizado # 22, perfurada tipo "U", sem tampa 50 x 25 mm | MAT. | M | 1200000000 | 14,80 | 17,76
16.027.000038.MAT | Barra roscada em aço Ø 1/4", comprimento 1 m, bicromatizada ou zincada | MAT. | M | 0,800000000 | 7,27 | 5,82
16.027.000040.MAT | Porca sextavada de aço galvanizado Ø 1/4" | MAT. | UN | 4003333333 | 0,19 | 0,76
16.027.000041.MAT | Arruela em aço galvanizado Ø 1/4" | MAT. | UN | 4003333333 | 0,10 | 0,40
16.027.000043.MAT | Suporte suspensão vertical para eletrocalha 50 x 25 mm largura x aba | MAT. | UN | 0,670000000 | 2,94 | 1,97
16.027.000095.MAT | Prolongador para tirante rosqueado de 1/4" x 50 mm | MAT. | UN | 0,670000000 | 2,29 | 1,53
16.027.000096.MAT | Parafuso lentilha 1/4 x 1/2" | MAT. | UN | 2670000000 | 0,42 | 1,12
16.027.000097.MAT | Tala auto portante para emenda 25 mm | MAT. | UN | 0,666666667 | 2,16 | 1,44
16.113.001035.SER | Tiro com pistola para fixação de pino Ø 1/4" em concreto, inclusive cartucho e pino | SER.CG | UN | 0,670000000 | 10,36 | 6,94
16.113.000569.SER | Eletrocalha perfurada em chapa de aço galvanizado # 22, tipo "U", sem tampa largura 50 mm x altura 50 mm, instalação superior, inclusive conexões | SER.CG | M |  | 60,55
01.001.000004.MOD | Ajudante de eletricista | M.O. | H | 0,480000000 | 16,17 | 7,76
01.009.000001.MOD | Eletricista | M.O. | H | 0,480000000 | 19,65 | 9,43
16.027.000035.MAT | Eletrocalha aço galvanizado # 22, perfurada tipo "U", sem tampa 50 x 50 mm | MAT. | M | 1200000000 | 18,80 | 22,56
16.027.000038.MAT | Barra roscada em aço Ø 1/4", comprimento 1 m, bicromatizada ou zincada | MAT. | M | 0,800000000 | 7,27 | 5,82
16.027.000040.MAT | Porca sextavada de aço galvanizado Ø 1/4" | MAT. | UN | 4003333333 | 0,19 | 0,76
16.027.000041.MAT | Arruela em aço galvanizado Ø 1/4" | MAT. | UN | 4003333333 | 0,10 | 0,40
16.027.000044.MAT | Suporte suspensão vertical para eletrocalha 50 x 50 mm largura x aba | MAT. | UN | 0,670000000 | 3,90 | 2,61
16.027.000095.MAT | Prolongador para tirante rosqueado de 1/4" x 50 mm | MAT. | UN | 0,670000000 | 2,29 | 1,53
16.027.000096.MAT | Parafuso lentilha 1/4 x 1/2" | MAT. | UN | 2670000000 | 0,42 | 1,12
16.027.000098.MAT | Tala auto portante para emenda 50 mm | MAT. | UN | 0,666666667 | 2,41 | 1,61
16.113.001035.SER | Tiro com pistola para fixação de pino Ø 1/4" em concreto, inclusive cartucho e pino | SER.CG | UN | 0,670000000 | 10,36 | 6,94
16.113.000572.SER | Eletrocalha perfurada em chapa de aço galvanizado # 22, tipo "U", sem tampa largura 75 mm x altura 50 mm, instalação superior, inclusive conexões | SER.CG | M |  | 65,09
01.001.000004.MOD | Ajudante de eletricista | M.O. | H | 0,480000000 | 16,17 | 7,76
01.009.000001.MOD | Eletricista | M.O. | H | 0,480000000 | 19,65 | 9,43
16.027.000029.MAT | Eletrocalha aço galvanizado # 22, perfurada tipo "U", sem tampa 75 x 50 mm | MAT. | M | 1200000000 | 22,33 | 26,80
16.027.000038.MAT | Barra roscada em aço Ø 1/4", comprimento 1 m, bicromatizada ou zincada | MAT. | M | 0,800000000 | 7,27 | 5,82
16.027.000040.MAT | Porca sextavada de aço galvanizado Ø 1/4" | MAT. | UN | 4003333333 | 0,19 | 0,76
16.027.000041.MAT | Arruela em aço galvanizado Ø 1/4" | MAT. | UN | 4003333333 | 0,10 | 0,40
16.027.000042.MAT | Suporte suspensão vertical para eletrocalha 75 x 50 mm largura x aba | MAT. | UN | 0,670000000 | 4,36 | 2,92
16.027.000095.MAT | Prolongador para tirante rosqueado de 1/4" x 50 mm | MAT. | UN | 0,670000000 | 2,29 | 1,53
16.027.000096.MAT | Parafuso lentilha 1/4 x 1/2" | MAT. | UN | 2670000000 | 0,42 | 1,12
16.027.000098.MAT | Tala auto portante para emenda 50 mm | MAT. | UN | 0,666666667 | 2,41 | 1,61
16.113.001035.SER | Tiro com pistola para fixação de pino Ø 1/4" em concreto, inclusive cartucho e pino | SER.CG | UN | 0,670000000 | 10,36 | 6,94
16.113.000575.SER | Eletrocalha perfurada em chapa de aço galvanizado # 22, tipo "U", sem tampa largura 100 mm x altura 50 mm, instalação superior, inclusive conexões | SER.CG | M |  | 69,33
01.001.000004.MOD | Ajudante de eletricista | M.O. | H | 0,480000000 | 16,17 | 7,76
01.009.000001.MOD | Eletricista | M.O. | H | 0,480000000 | 19,65 | 9,43
16.027.000031.MAT | Eletrocalha aço galvanizado # 22, perfurada tipo "U", sem tampa 100 x 50 mm | MAT. | M | 1200000000 | 25,83 | 31,00
16.027.000038.MAT | Barra roscada em aço Ø 1/4", comprimento 1 m, bicromatizada ou zincada | MAT. | M | 0,800000000 | 7,27 | 5,82
16.027.000040.MAT | Porca sextavada de aço galvanizado Ø 1/4" | MAT. | UN | 4003333333 | 0,19 | 0,76
16.027.000041.MAT | Arruela em aço galvanizado Ø 1/4" | MAT. | UN | 4003333333 | 0,10 | 0,40
16.027.000045.MAT | Suporte suspensão vertical para eletrocalha 100 x 50 mm largura x aba | MAT. | UN | 0,670000000 | 4,41 | 2,95
16.027.000095.MAT | Prolongador para tirante rosqueado de 1/4" x 50 mm | MAT. | UN | 0,670000000 | 2,29 | 1,53
16.027.000096.MAT | Parafuso lentilha 1/4 x 1/2" | MAT. | UN | 2670000000 | 0,42 | 1,12
16.027.000098.MAT | Tala auto portante para emenda 50 mm | MAT. | UN | 0,666666667 | 2,41 | 1,61
16.113.001035.SER | Tiro com pistola para fixação de pino Ø 1/4" em concreto, inclusive cartucho e pino | SER.CG | UN | 0,670000000 | 10,36 | 6,94
16.113.000578.SER | Eletrocalha perfurada em chapa de aço galvanizado # 22, tipo "U", sem tampa largura 150 mm x altura 50 mm, instalação superior, inclusive conexões | SER.CG | M |  | 90,62
01.001.000004.MOD | Ajudante de eletricista | M.O. | H | 0,540000000 | 16,17 | 8,73
01.009.000001.MOD | Eletricista | M.O. | H | 0,540000000 | 19,65 | 10,61
16.027.000038.MAT | Barra roscada em aço Ø 1/4", comprimento 1 m, bicromatizada ou zincada | MAT. | M | 1600000000 | 7,27 | 11,63
16.027.000040.MAT | Porca sextavada de aço galvanizado Ø 1/4" | MAT. | UN | 5336666667 | 0,19 | 1,01
16.027.000041.MAT | Arruela em aço galvanizado Ø 1/4" | MAT. | UN | 5340000000 | 0,10 | 0,53
16.027.000046.MAT | Suporte suspensão omega para eletrocalha 150 x 50 mm largura x aba | MAT. | UN | 0,670000000 | 5,37 | 3,60
16.027.000068.MAT | Eletrocalha aço galvanizado # 22, perfurada tipo "U", sem tampa 150 x 50 mm | MAT. | M | 1200000000 | 29,08 | 34,90
16.027.000095.MAT | Prolongador para tirante rosqueado de 1/4" x 50 mm | MAT. | UN | 1333333333 | 2,29 | 3,05
16.027.000096.MAT | Parafuso lentilha 1/4 x 1/2" | MAT. | UN | 2670000000 | 0,42 | 1,12
16.027.000098.MAT | Tala auto portante para emenda 50 mm | MAT. | UN | 0,670000000 | 2,41 | 1,61
16.113.001035.SER | Tiro com pistola para fixação de pino Ø 1/4" em concreto, inclusive cartucho e pino | SER.CG | UN | 1333333333 | 10,36 | 13,82
16.113.000581.SER | Eletrocalha perfurada em chapa de aço galvanizado # 22, tipo "U", sem tampa largura 200 mm x altura 50 mm, instalação superior, inclusive conexões | SER.CG | M |  | 99,67
01.001.000004.MOD | Ajudante de eletricista | M.O. | H | 0,540000000 | 16,17 | 8,73
01.009.000001.MOD | Eletricista | M.O. | H | 0,540000000 | 19,65 | 10,61
16.027.000038.MAT | Barra roscada em aço Ø 1/4", comprimento 1 m, bicromatizada ou zincada | MAT. | M | 1600000000 | 7,27 | 11,63
16.027.000040.MAT | Porca sextavada de aço galvanizado Ø 1/4" | MAT. | UN | 5336666667 | 0,19 | 1,01
16.027.000041.MAT | Arruela em aço galvanizado Ø 1/4" | MAT. | UN | 5340000000 | 0,10 | 0,53
16.027.000047.MAT | Suporte suspensão omega para eletrocalha 200 x 50 mm largura x aba | MAT. | UN | 0,670000000 | 6,75 | 4,52
16.027.000069.MAT | Eletrocalha aço galvanizado # 22, perfurada tipo "U", sem tampa 200 x 50 mm | MAT. | M | 1200000000 | 35,85 | 43,02
16.027.000095.MAT | Prolongador para tirante rosqueado de 1/4" x 50 mm | MAT. | UN | 1333333333 | 2,29 | 3,05
16.027.000096.MAT | Parafuso lentilha 1/4 x 1/2" | MAT. | UN | 2670000000 | 0,42 | 1,12
16.027.000098.MAT | Tala auto portante para emenda 50 mm | MAT. | UN | 0,670000000 | 2,41 | 1,61
16.113.001035.SER | Tiro com pistola para fixação de pino Ø 1/4" em concreto, inclusive cartucho e pino | SER.CG | UN | 1333333333 | 10,36 | 13,82
16.113.000584.SER | Eletrocalha perfurada em chapa de aço galvanizado # 22, tipo "U", sem tampa largura 300 mm x altura 50 mm, instalação superior, inclusive conexões | SER.CG | M |  | 114,96
01.001.000004.MOD | Ajudante de eletricista | M.O. | H | 0,600000000 | 16,17 | 9,70
01.009.000001.MOD | Eletricista | M.O. | H | 0,600000000 | 19,65 | 11,79
16.027.000038.MAT | Barra roscada em aço Ø 1/4", comprimento 1 m, bicromatizada ou zincada | MAT. | M | 1600000000 | 7,27 | 11,63
16.027.000040.MAT | Porca sextavada de aço galvanizado Ø 1/4" | MAT. | UN | 5336666667 | 0,19 | 1,01
16.027.000041.MAT | Arruela em aço galvanizado Ø 1/4" | MAT. | UN | 5340000000 | 0,10 | 0,53
16.027.000048.MAT | Suporte suspensão omega para eletrocalha 300 x 50 mm largura x aba | MAT. | UN | 0,670000000 | 7,88 | 5,28
16.027.000070.MAT | Eletrocalha aço galvanizado # 22, perfurada tipo "U", sem tampa 300 x 50 mm | MAT. | M | 1200000000 | 46,17 | 55,40
16.027.000095.MAT | Prolongador para tirante rosqueado de 1/4" x 50 mm | MAT. | UN | 1333333333 | 2,29 | 3,05
16.027.000096.MAT | Parafuso lentilha 1/4 x 1/2" | MAT. | UN | 2670000000 | 0,42 | 1,12
16.027.000098.MAT | Tala auto portante para emenda 50 mm | MAT. | UN | 0,670000000 | 2,41 | 1,61
16.113.001035.SER | Tiro com pistola para fixação de pino Ø 1/4" em concreto, inclusive cartucho e pino | SER.CG | UN | 1333333333 | 10,36 | 13,82
16.113.000587.SER | Eletrocalha perfurada em chapa de aço galvanizado # 22, tipo "U", sem tampa largura 400 mm x altura 50 mm, instalação superior, inclusive conexões | SER.CG | M |  | 136,36
01.001.000004.MOD | Ajudante de eletricista | M.O. | H | 0,600000000 | 16,17 | 9,70
01.009.000001.MOD | Eletricista | M.O. | H | 0,600000000 | 19,65 | 11,79
16.027.000038.MAT | Barra roscada em aço Ø 1/4", comprimento 1 m, bicromatizada ou zincada | MAT. | M | 1600000000 | 7,27 | 11,63
16.027.000040.MAT | Porca sextavada de aço galvanizado Ø 1/4" | MAT. | UN | 5336666667 | 0,19 | 1,01
16.027.000041.MAT | Arruela em aço galvanizado Ø 1/4" | MAT. | UN | 5340000000 | 0,10 | 0,53
16.027.000049.MAT | Suporte suspensão omega para eletrocalha 400 x 50 mm largura x aba | MAT. | UN | 0,670000000 | 9,80 | 6,57
16.027.000071.MAT | Eletrocalha aço galvanizado # 22, perfurada tipo "U", sem tampa 400 x 50 mm | MAT. | M | 1200000000 | 62,93 | 75,52
16.027.000095.MAT | Prolongador para tirante rosqueado de 1/4" x 50 mm | MAT. | UN | 1333333333 | 2,29 | 3,05
16.027.000096.MAT | Parafuso lentilha 1/4 x 1/2" | MAT. | UN | 2670000000 | 0,42 | 1,12
16.027.000098.MAT | Tala auto portante para emenda 50 mm | MAT. | UN | 0,670000000 | 2,41 | 1,61
16.113.001035.SER | Tiro com pistola para fixação de pino Ø 1/4" em concreto, inclusive cartucho e pino | SER.CG | UN | 1333333333 | 10,36 | 13,82
16.113.000590.SER | Eletrocalha perfurada em chapa de aço galvanizado # 22, tipo "U", sem tampa largura 150 mm x altura 75 mm, instalação superior, inclusive conexões | SER.CG | M |  | 103,86
01.001.000004.MOD | Ajudante de eletricista | M.O. | H | 0,600000000 | 16,17 | 9,70
01.009.000001.MOD | Eletricista | M.O. | H | 0,600000000 | 19,65 | 11,79
16.027.000038.MAT | Barra roscada em aço Ø 1/4", comprimento 1 m, bicromatizada ou zincada | MAT. | M | 1600000000 | 7,27 | 11,63
16.027.000040.MAT | Porca sextavada de aço galvanizado Ø 1/4" | MAT. | UN | 5336666667 | 0,19 | 1,01
16.027.000041.MAT | Arruela em aço galvanizado Ø 1/4" | MAT. | UN | 5340000000 | 0,10 | 0,53
16.027.000050.MAT | Suporte suspensão omega para eletrocalha 150 x 75 mm largura x aba | MAT. | UN | 0,670000000 | 6,32 | 4,23
16.027.000072.MAT | Eletrocalha aço galvanizado # 22, perfurada tipo "U", sem tampa 150 x 75 mm | MAT. | M | 1200000000 | 37,22 | 44,66
16.027.000095.MAT | Prolongador para tirante rosqueado de 1/4" x 50 mm | MAT. | UN | 1333333333 | 2,29 | 3,05
16.027.000096.MAT | Parafuso lentilha 1/4 x 1/2" | MAT. | UN | 2670000000 | 0,42 | 1,12
16.027.000099.MAT | Tala auto portante para emenda 75 mm | MAT. | UN | 0,670000000 | 3,43 | 2,30
16.113.001035.SER | Tiro com pistola para fixação de pino Ø 1/4" em concreto, inclusive cartucho e pino | SER.CG | UN | 1333333333 | 10,36 | 13,82
16.113.000593.SER | Eletrocalha perfurada em chapa de aço galvanizado # 22, tipo "U", sem tampa largura 200 mm x altura 75 mm, instalação superior, inclusive conexões | SER.CG | M |  | 123,26
01.001.000004.MOD | Ajudante de eletricista | M.O. | H | 0,600000000 | 16,17 | 9,70
01.009.000001.MOD | Eletricista | M.O. | H | 0,600000000 | 19,65 | 11,79
16.027.000038.MAT | Barra roscada em aço Ø 1/4", comprimento 1 m, bicromatizada ou zincada | MAT. | M | 1600000000 | 7,27 | 11,63
16.027.000040.MAT | Porca sextavada de aço galvanizado Ø 1/4" | MAT. | UN | 5336666667 | 0,19 | 1,01
16.027.000041.MAT | Arruela em aço galvanizado Ø 1/4" | MAT. | UN | 5340000000 | 0,10 | 0,53
16.027.000051.MAT | Suporte suspensão omega para eletrocalha 200 x 75 mm largura x aba | MAT. | UN | 0,670000000 | 7,53 | 5,05
16.027.000073.MAT | Eletrocalha aço galvanizado # 22, perfurada tipo "U", sem tampa 200 x 75 mm | MAT. | M | 1200000000 | 52,71 | 63,25
16.027.000095.MAT | Prolongador para tirante rosqueado de 1/4" x 50 mm | MAT. | UN | 1333333333 | 2,29 | 3,05
16.027.000096.MAT | Parafuso lentilha 1/4 x 1/2" | MAT. | UN | 2670000000 | 0,42 | 1,12
16.027.000099.MAT | Tala auto portante para emenda 75 mm | MAT. | UN | 0,670000000 | 3,43 | 2,30
16.113.001035.SER | Tiro com pistola para fixação de pino Ø 1/4" em concreto, inclusive cartucho e pino | SER.CG | UN | 1333333333 | 10,36 | 13,82
16.113.000596.SER | Eletrocalha perfurada em chapa de aço galvanizado # 22, tipo "U", sem tampa largura 300 mm x altura 75 mm, instalação superior, inclusive conexões | SER.CG | M |  | 141,77
01.001.000004.MOD | Ajudante de eletricista | M.O. | H | 0,660000000 | 16,17 | 10,67
01.009.000001.MOD | Eletricista | M.O. | H | 0,660000000 | 19,65 | 12,97
16.027.000038.MAT | Barra roscada em aço Ø 1/4", comprimento 1 m, bicromatizada ou zincada | MAT. | M | 1600000000 | 7,27 | 11,63
16.027.000040.MAT | Porca sextavada de aço galvanizado Ø 1/4" | MAT. | UN | 5336666667 | 0,19 | 1,01
16.027.000041.MAT | Arruela em aço galvanizado Ø 1/4" | MAT. | UN | 5340000000 | 0,10 | 0,53
16.027.000052.MAT | Suporte suspensão omega para eletrocalha 300 x 75 mm largura x aba | MAT. | UN | 0,670000000 | 8,92 | 5,98
16.027.000074.MAT | Eletrocalha aço galvanizado # 22, perfurada tipo "U", sem tampa 300 x 75 mm | MAT. | M | 1200000000 | 65,57 | 78,68
16.027.000095.MAT | Prolongador para tirante rosqueado de 1/4" x 50 mm | MAT. | UN | 1333333333 | 2,29 | 3,05
16.027.000096.MAT | Parafuso lentilha 1/4 x 1/2" | MAT. | UN | 2670000000 | 0,42 | 1,12
16.027.000099.MAT | Tala auto portante para emenda 75 mm | MAT. | UN | 0,670000000 | 3,43 | 2,30
16.113.001035.SER | Tiro com pistola para fixação de pino Ø 1/4" em concreto, inclusive cartucho e pino | SER.CG | UN | 1333333333 | 10,36 | 13,82
16.113.000599.SER | Eletrocalha perfurada em chapa de aço galvanizado # 22, tipo "U", sem tampa largura 400 mm x altura 75 mm, instalação superior, inclusive conexões | SER.CG | M |  | 157,04
01.001.000004.MOD | Ajudante de eletricista | M.O. | H | 0,660000000 | 16,17 | 10,67
01.009.000001.MOD | Eletricista | M.O. | H | 0,660000000 | 19,65 | 12,97
16.027.000038.MAT | Barra roscada em aço Ø 1/4", comprimento 1 m, bicromatizada ou zincada | MAT. | M | 1600000000 | 7,27 | 11,63
16.027.000040.MAT | Porca sextavada de aço galvanizado Ø 1/4" | MAT. | UN | 5336666667 | 0,19 | 1,01
16.027.000041.MAT | Arruela em aço galvanizado Ø 1/4" | MAT. | UN | 5340000000 | 0,10 | 0,53
16.027.000053.MAT | Suporte suspensão omega para eletrocalha 400 x 75 mm largura x aba | MAT. | UN | 0,670000000 | 8,07 | 5,41
16.027.000075.MAT | Eletrocalha aço galvanizado # 22, perfurada tipo "U", sem tampa 400 x 75 mm | MAT. | M | 1200000000 | 78,77 | 94,52
16.027.000095.MAT | Prolongador para tirante rosqueado de 1/4" x 50 mm | MAT. | UN | 1333333333 | 2,29 | 3,05
16.027.000096.MAT | Parafuso lentilha 1/4 x 1/2" | MAT. | UN | 2670000000 | 0,42 | 1,12
16.027.000099.MAT | Tala auto portante para emenda 75 mm | MAT. | UN | 0,670000000 | 3,43 | 2,30
16.113.001035.SER | Tiro com pistola para fixação de pino Ø 1/4" em concreto, inclusive cartucho e pino | SER.CG | UN | 1333333333 | 10,36 | 13,82
16.113.000602.SER | Eletrocalha perfurada em chapa de aço galvanizado # 22, tipo "U", sem tampa largura 200 mm x altura 100 mm, instalação superior, inclusive conexões | SER.CG | M |  | 118,58
01.001.000004.MOD | Ajudante de eletricista | M.O. | H | 0,660000000 | 16,17 | 10,67
01.009.000001.MOD | Eletricista | M.O. | H | 0,660000000 | 19,65 | 12,97
16.027.000038.MAT | Barra roscada em aço Ø 1/4", comprimento 1 m, bicromatizada ou zincada | MAT. | M | 1600000000 | 7,27 | 11,63
16.027.000040.MAT | Porca sextavada de aço galvanizado Ø 1/4" | MAT. | UN | 5336666667 | 0,19 | 1,01
16.027.000041.MAT | Arruela em aço galvanizado Ø 1/4" | MAT. | UN | 5340000000 | 0,10 | 0,53
16.027.000054.MAT | Suporte suspensão omega para eletrocalha 200 x 100mm largura x aba | MAT. | UN | 0,670000000 | 8,24 | 5,52
16.027.000066.MAT | Eletrocalha aço galvanizado # 22, perfurada tipo "U", sem tampa 200 x 100 mm | MAT. | M | 1200000000 | 46,13 | 55,36
16.027.000095.MAT | Prolongador para tirante rosqueado de 1/4" x 50 mm | MAT. | UN | 1333333333 | 2,29 | 3,05
16.027.000096.MAT | Parafuso lentilha 1/4 x 1/2" | MAT. | UN | 2670000000 | 0,42 | 1,12
16.027.000103.MAT | Tala auto portante para emenda 100 mm | MAT. | UN | 0,670000000 | 4,31 | 2,89
16.113.001035.SER | Tiro com pistola para fixação de pino Ø 1/4" em concreto, inclusive cartucho e pino | SER.CG | UN | 1333333333 | 10,36 | 13,82
16.113.000605.SER | Eletrocalha perfurada em chapa de aço galvanizado # 22, tipo "U", sem tampa largura 300 mm x altura 100 mm, instalação superior, inclusive conexões | SER.CG | M |  | 136,91
01.001.000004.MOD | Ajudante de eletricista | M.O. | H | 0,720000000 | 16,17 | 11,64
01.009.000001.MOD | Eletricista | M.O. | H | 0,720000000 | 19,65 | 14,15
16.027.000038.MAT | Barra roscada em aço Ø 1/4", comprimento 1 m, bicromatizada ou zincada | MAT. | M | 1600000000 | 7,27 | 11,63
16.027.000040.MAT | Porca sextavada de aço galvanizado Ø 1/4" | MAT. | UN | 5336666667 | 0,19 | 1,01
16.027.000041.MAT | Arruela em aço galvanizado Ø 1/4" | MAT. | UN | 5340000000 | 0,10 | 0,53
16.027.000055.MAT | Suporte suspensão omega para eletrocalha 300 x 100 mm largura x aba | MAT. | UN | 0,670000000 | 12,22 | 8,19
16.027.000067.MAT | Eletrocalha aço galvanizado # 22, perfurada tipo "U", sem tampa 300 x 100 mm | MAT. | M | 1200000000 | 57,39 | 68,87
16.027.000095.MAT | Prolongador para tirante rosqueado de 1/4" x 50 mm | MAT. | UN | 1333333333 | 2,29 | 3,05
16.027.000096.MAT | Parafuso lentilha 1/4 x 1/2" | MAT. | UN | 2670000000 | 0,42 | 1,12
16.027.000103.MAT | Tala auto portante para emenda 100 mm | MAT. | UN | 0,670000000 | 4,31 | 2,89
16.113.001035.SER | Tiro com pistola para fixação de pino Ø 1/4" em concreto, inclusive cartucho e pino | SER.CG | UN | 1333333333 | 10,36 | 13,82
16.113.000608.SER | Eletrocalha perfurada em chapa de aço galvanizado # 22, tipo "U", sem tampa largura 400 mm x altura 100 mm, instalação superior, inclusive conexões | SER.CG | M |  | 173,07
01.001.000004.MOD | Ajudante de eletricista | M.O. | H | 0,720000000 | 16,17 | 11,64
01.009.000001.MOD | Eletricista | M.O. | H | 0,720000000 | 19,65 | 14,15
16.027.000038.MAT | Barra roscada em aço Ø 1/4", comprimento 1 m, bicromatizada ou zincada | MAT. | M | 1600000000 | 7,27 | 11,63
16.027.000040.MAT | Porca sextavada de aço galvanizado Ø 1/4" | MAT. | UN | 5336666667 | 0,19 | 1,01
16.027.000041.MAT | Arruela em aço galvanizado Ø 1/4" | MAT. | UN | 5340000000 | 0,10 | 0,53
16.027.000056.MAT | Suporte suspensão omega para eletrocalha 400 x 100 mm largura x aba | MAT. | UN | 0,670000000 | 13,59 | 9,11
16.027.000077.MAT | Eletrocalha aço galvanizado # 22, perfurada tipo "U", sem tampa 400 x 100 mm | MAT. | M | 1200000000 | 86,76 | 104,11
16.027.000095.MAT | Prolongador para tirante rosqueado de 1/4" x 50 mm | MAT. | UN | 1333333333 | 2,29 | 3,05
16.027.000096.MAT | Parafuso lentilha 1/4 x 1/2" | MAT. | UN | 2670000000 | 0,42 | 1,12
16.027.000103.MAT | Tala auto portante para emenda 100 mm | MAT. | UN | 0,670000000 | 4,31 | 2,89
16.113.001035.SER | Tiro com pistola para fixação de pino Ø 1/4" em concreto, inclusive cartucho e pino | SER.CG | UN | 1333333333 | 10,36 | 13,82
16.113.000611.SER | Eletrocalha perfurada em chapa de aço galvanizado # 22, tipo "U", com tampa largura 50 mm x altura 25 mm, instalação superior, inclusive conexões | SER.CG | M |  | 65,85
01.001.000004.MOD | Ajudante de eletricista | M.O. | H | 0,540000000 | 16,17 | 8,73
01.009.000001.MOD | Eletricista | M.O. | H | 0,540000000 | 19,65 | 10,61
16.027.000033.MAT | Eletrocalha aço galvanizado # 22, perfurada tipo "U", sem tampa 50 x 25 mm | MAT. | M | 1200000000 | 14,80 | 17,76
16.027.000038.MAT | Barra roscada em aço Ø 1/4", comprimento 1 m, bicromatizada ou zincada | MAT. | M | 0,800000000 | 7,27 | 5,82
16.027.000040.MAT | Porca sextavada de aço galvanizado Ø 1/4" | MAT. | UN | 4003333333 | 0,19 | 0,76
16.027.000041.MAT | Arruela em aço galvanizado Ø 1/4" | MAT. | UN | 4003333333 | 0,10 | 0,40
16.027.000043.MAT | Suporte suspensão vertical para eletrocalha 50 x 25 mm largura x aba | MAT. | UN | 0,670000000 | 2,94 | 1,97
16.027.000095.MAT | Prolongador para tirante rosqueado de 1/4" x 50 mm | MAT. | UN | 0,670000000 | 2,29 | 1,53
16.027.000096.MAT | Parafuso lentilha 1/4 x 1/2" | MAT. | UN | 2670000000 | 0,42 | 1,12
16.027.000097.MAT | Tala auto portante para emenda 25 mm | MAT. | UN | 0,666666667 | 2,16 | 1,44
16.027.000157.MAT | Tampa de encaixe para eletrocalha aço galvanizado perfurada ou lisa, 50 mm | MAT. | M | 1200000000 | 7,30 | 8,76
16.113.001035.SER | Tiro com pistola para fixação de pino Ø 1/4" em concreto, inclusive cartucho e pino | SER.CG | UN | 0,670000000 | 10,36 | 6,94
16.113.000614.SER | Eletrocalha perfurada em chapa de aço galvanizado # 22, tipo "U", com tampa largura 50 mm x altura 50 mm, instalação superior, inclusive conexões | SER.CG | M |  | 70,65
01.001.000004.MOD | Ajudante de eletricista | M.O. | H | 0,540000000 | 16,17 | 8,73
01.009.000001.MOD | Eletricista | M.O. | H | 0,540000000 | 19,65 | 10,61
16.027.000035.MAT | Eletrocalha aço galvanizado # 22, perfurada tipo "U", sem tampa 50 x 50 mm | MAT. | M | 1200000000 | 18,80 | 22,56
16.027.000038.MAT | Barra roscada em aço Ø 1/4", comprimento 1 m, bicromatizada ou zincada | MAT. | M | 0,800000000 | 7,27 | 5,82
16.027.000040.MAT | Porca sextavada de aço galvanizado Ø 1/4" | MAT. | UN | 4003333333 | 0,19 | 0,76
16.027.000041.MAT | Arruela em aço galvanizado Ø 1/4" | MAT. | UN | 4003333333 | 0,10 | 0,40
16.027.000043.MAT | Suporte suspensão vertical para eletrocalha 50 x 25 mm largura x aba | MAT. | UN | 0,670000000 | 2,94 | 1,97
16.027.000095.MAT | Prolongador para tirante rosqueado de 1/4" x 50 mm | MAT. | UN | 0,670000000 | 2,29 | 1,53
16.027.000096.MAT | Parafuso lentilha 1/4 x 1/2" | MAT. | UN | 2670000000 | 0,42 | 1,12
16.027.000097.MAT | Tala auto portante para emenda 25 mm | MAT. | UN | 0,666666667 | 2,16 | 1,44
16.027.000157.MAT | Tampa de encaixe para eletrocalha aço galvanizado perfurada ou lisa, 50 mm | MAT. | M | 1200000000 | 7,30 | 8,76
16.113.001035.SER | Tiro com pistola para fixação de pino Ø 1/4" em concreto, inclusive cartucho e pino | SER.CG | UN | 0,670000000 | 10,36 | 6,94
16.113.000617.SER | Eletrocalha perfurada em chapa de aço galvanizado # 22, tipo "U", com tampa largura 75 mm x altura 50 mm, instalação superior, inclusive conexões | SER.CG | M |  | 78,81
01.001.000004.MOD | Ajudante de eletricista | M.O. | H | 0,540000000 | 16,17 | 8,73
01.009.000001.MOD | Eletricista | M.O. | H | 0,540000000 | 19,65 | 10,61
16.027.000029.MAT | Eletrocalha aço galvanizado # 22, perfurada tipo "U", sem tampa 75 x 50 mm | MAT. | M | 1200000000 | 22,33 | 26,80
16.027.000038.MAT | Barra roscada em aço Ø 1/4", comprimento 1 m, bicromatizada ou zincada | MAT. | M | 0,800000000 | 7,27 | 5,82
16.027.000040.MAT | Porca sextavada de aço galvanizado Ø 1/4" | MAT. | UN | 4003333333 | 0,19 | 0,76
16.027.000041.MAT | Arruela em aço galvanizado Ø 1/4" | MAT. | UN | 4003333333 | 0,10 | 0,40
16.027.000042.MAT | Suporte suspensão vertical para eletrocalha 75 x 50 mm largura x aba | MAT. | UN | 0,670000000 | 4,36 | 2,92
16.027.000058.MAT | Tampa de encaixe para eletrocalha aço galvanizado perfurada ou lisa, 75 mm | MAT. | M | 1200000000 | 9,64 | 11,57
16.027.000095.MAT | Prolongador para tirante rosqueado de 1/4" x 50 mm | MAT. | UN | 0,670000000 | 2,29 | 1,53
16.027.000096.MAT | Parafuso lentilha 1/4 x 1/2" | MAT. | UN | 2670000000 | 0,42 | 1,12
16.027.000098.MAT | Tala auto portante para emenda 50 mm | MAT. | UN | 0,666666667 | 2,41 | 1,61
16.113.001035.SER | Tiro com pistola para fixação de pino Ø 1/4" em concreto, inclusive cartucho e pino | SER.CG | UN | 0,670000000 | 10,36 | 6,94
16.113.000620.SER | Eletrocalha perfurada em chapa de aço galvanizado # 22, tipo "U", com tampa largura 100 mm x altura 50 mm, instalação superior, inclusive conexões | SER.CG | M |  | 85,06
01.001.000004.MOD | Ajudante de eletricista | M.O. | H | 0,540000000 | 16,17 | 8,73
01.009.000001.MOD | Eletricista | M.O. | H | 0,540000000 | 19,65 | 10,61
16.027.000031.MAT | Eletrocalha aço galvanizado # 22, perfurada tipo "U", sem tampa 100 x 50 mm | MAT. | M | 1200000000 | 25,83 | 31,00
16.027.000038.MAT | Barra roscada em aço Ø 1/4", comprimento 1 m, bicromatizada ou zincada | MAT. | M | 0,800000000 | 7,27 | 5,82
16.027.000040.MAT | Porca sextavada de aço galvanizado Ø 1/4" | MAT. | UN | 4003333333 | 0,19 | 0,76
16.027.000041.MAT | Arruela em aço galvanizado Ø 1/4" | MAT. | UN | 4003333333 | 0,10 | 0,40
16.027.000045.MAT | Suporte suspensão vertical para eletrocalha 100 x 50 mm largura x aba | MAT. | UN | 0,670000000 | 4,41 | 2,95
16.027.000059.MAT | Tampa de encaixe para eletrocalha aço galvanizado perfurada ou lisa, 100 mm | MAT. | M | 1200000000 | 11,32 | 13,58
16.027.000095.MAT | Prolongador para tirante rosqueado de 1/4" x 50 mm | MAT. | UN | 0,670000000 | 2,29 | 1,53
16.027.000096.MAT | Parafuso lentilha 1/4 x 1/2" | MAT. | UN | 2670000000 | 0,42 | 1,12
16.027.000098.MAT | Tala auto portante para emenda 50 mm | MAT. | UN | 0,666666667 | 2,41 | 1,61
16.113.001035.SER | Tiro com pistola para fixação de pino Ø 1/4" em concreto, inclusive cartucho e pino | SER.CG | UN | 0,670000000 | 10,36 | 6,94
16.113.000623.SER | Eletrocalha perfurada em chapa de aço galvanizado # 22, tipo "U", com tampa largura 150 mm x altura 50 mm, instalação superior, inclusive conexões | SER.CG | M |  | 112,44
01.001.000004.MOD | Ajudante de eletricista | M.O. | H | 0,600000000 | 16,17 | 9,70
01.009.000001.MOD | Eletricista | M.O. | H | 0,600000000 | 19,65 | 11,79
16.027.000038.MAT | Barra roscada em aço Ø 1/4", comprimento 1 m, bicromatizada ou zincada | MAT. | M | 1600000000 | 7,27 | 11,63
16.027.000040.MAT | Porca sextavada de aço galvanizado Ø 1/4" | MAT. | UN | 5336666667 | 0,19 | 1,01
16.027.000041.MAT | Arruela em aço galvanizado Ø 1/4" | MAT. | UN | 5340000000 | 0,10 | 0,53
16.027.000046.MAT | Suporte suspensão omega para eletrocalha 150 x 50 mm largura x aba | MAT. | UN | 0,670000000 | 5,37 | 3,60
16.027.000060.MAT | Tampa de encaixe para eletrocalha aço galvanizado perfurada ou lisa, 150 mm | MAT. | M | 1200000000 | 16,39 | 19,67
16.027.000068.MAT | Eletrocalha aço galvanizado # 22, perfurada tipo "U", sem tampa 150 x 50 mm | MAT. | M | 1200000000 | 29,08 | 34,90
16.027.000095.MAT | Prolongador para tirante rosqueado de 1/4" x 50 mm | MAT. | UN | 1333333333 | 2,29 | 3,05
16.027.000096.MAT | Parafuso lentilha 1/4 x 1/2" | MAT. | UN | 2670000000 | 0,42 | 1,12
16.027.000098.MAT | Tala auto portante para emenda 50 mm | MAT. | UN | 0,670000000 | 2,41 | 1,61
16.113.001035.SER | Tiro com pistola para fixação de pino Ø 1/4" em concreto, inclusive cartucho e pino | SER.CG | UN | 1333333333 | 10,36 | 13,82
16.113.000626.SER | Eletrocalha perfurada em chapa de aço galvanizado # 22, tipo "U", com tampa largura 200 mm x altura 50 mm, instalação superior, inclusive conexões | SER.CG | M |  | 127,57
01.001.000004.MOD | Ajudante de eletricista | M.O. | H | 0,600000000 | 16,17 | 9,70
01.009.000001.MOD | Eletricista | M.O. | H | 0,600000000 | 19,65 | 11,79
16.027.000038.MAT | Barra roscada em aço Ø 1/4", comprimento 1 m, bicromatizada ou zincada | MAT. | M | 1600000000 | 7,27 | 11,63
16.027.000040.MAT | Porca sextavada de aço galvanizado Ø 1/4" | MAT. | UN | 5336666667 | 0,19 | 1,01
16.027.000041.MAT | Arruela em aço galvanizado Ø 1/4" | MAT. | UN | 5340000000 | 0,10 | 0,53
16.027.000047.MAT | Suporte suspensão omega para eletrocalha 200 x 50 mm largura x aba | MAT. | UN | 0,670000000 | 6,75 | 4,52
16.027.000061.MAT | Tampa de encaixe para eletrocalha aço galvanizado perfurada ou lisa, 200 mm | MAT. | M | 1200000000 | 21,46 | 25,75
16.027.000069.MAT | Eletrocalha aço galvanizado # 22, perfurada tipo "U", sem tampa 200 x 50 mm | MAT. | M | 1200000000 | 35,85 | 43,02
16.027.000095.MAT | Prolongador para tirante rosqueado de 1/4" x 50 mm | MAT. | UN | 1333333333 | 2,29 | 3,05
16.027.000096.MAT | Parafuso lentilha 1/4 x 1/2" | MAT. | UN | 2670000000 | 0,42 | 1,12
16.027.000098.MAT | Tala auto portante para emenda 50 mm | MAT. | UN | 0,670000000 | 2,41 | 1,61
16.113.001035.SER | Tiro com pistola para fixação de pino Ø 1/4" em concreto, inclusive cartucho e pino | SER.CG | UN | 1333333333 | 10,36 | 13,82
16.113.000629.SER | Eletrocalha perfurada em chapa de aço galvanizado # 22, tipo "U", com tampa largura 300 mm x altura 50 mm, instalação superior, inclusive conexões | SER.CG | M |  | 156,68
01.001.000004.MOD | Ajudante de eletricista | M.O. | H | 0,660000000 | 16,17 | 10,67
01.009.000001.MOD | Eletricista | M.O. | H | 0,660000000 | 19,65 | 12,97
16.027.000038.MAT | Barra roscada em aço Ø 1/4", comprimento 1 m, bicromatizada ou zincada | MAT. | M | 1600000000 | 7,27 | 11,63
16.027.000040.MAT | Porca sextavada de aço galvanizado Ø 1/4" | MAT. | UN | 5336666667 | 0,19 | 1,01
16.027.000041.MAT | Arruela em aço galvanizado Ø 1/4" | MAT. | UN | 5340000000 | 0,10 | 0,53
16.027.000048.MAT | Suporte suspensão omega para eletrocalha 300 x 50 mm largura x aba | MAT. | UN | 0,670000000 | 7,88 | 5,28
16.027.000062.MAT | Tampa de encaixe para eletrocalha aço galvanizado perfurada ou lisa, 300 mm | MAT. | M | 1200000000 | 32,97 | 39,56
16.027.000070.MAT | Eletrocalha aço galvanizado # 22, perfurada tipo "U", sem tampa 300 x 50 mm | MAT. | M | 1200000000 | 46,17 | 55,40
16.027.000095.MAT | Prolongador para tirante rosqueado de 1/4" x 50 mm | MAT. | UN | 1333333333 | 2,29 | 3,05
16.027.000096.MAT | Parafuso lentilha 1/4 x 1/2" | MAT. | UN | 2670000000 | 0,42 | 1,12
16.027.000098.MAT | Tala auto portante para emenda 50 mm | MAT. | UN | 0,670000000 | 2,41 | 1,61
16.113.001035.SER | Tiro com pistola para fixação de pino Ø 1/4" em concreto, inclusive cartucho e pino | SER.CG | UN | 1333333333 | 10,36 | 13,82
16.113.000632.SER | Eletrocalha perfurada em chapa de aço galvanizado # 22, tipo "U", com tampa largura 400 mm x altura 50 mm, instalação superior, inclusive conexões | SER.CG | M |  | 193,35
01.001.000004.MOD | Ajudante de eletricista | M.O. | H | 0,660000000 | 16,17 | 10,67
01.009.000001.MOD | Eletricista | M.O. | H | 0,660000000 | 19,65 | 12,97
16.027.000038.MAT | Barra roscada em aço Ø 1/4", comprimento 1 m, bicromatizada ou zincada | MAT. | M | 1600000000 | 7,27 | 11,63
16.027.000040.MAT | Porca sextavada de aço galvanizado Ø 1/4" | MAT. | UN | 5336666667 | 0,19 | 1,01
16.027.000041.MAT | Arruela em aço galvanizado Ø 1/4" | MAT. | UN | 5340000000 | 0,10 | 0,53
16.027.000049.MAT | Suporte suspensão omega para eletrocalha 400 x 50 mm largura x aba | MAT. | UN | 0,670000000 | 9,80 | 6,57
16.027.000063.MAT | Tampa de encaixe para eletrocalha aço galvanizado perfurada ou lisa, 400 mm | MAT. | M | 1200000000 | 45,70 | 54,84
16.027.000071.MAT | Eletrocalha aço galvanizado # 22, perfurada tipo "U", sem tampa 400 x 50 mm | MAT. | M | 1200000000 | 62,93 | 75,52
16.027.000095.MAT | Prolongador para tirante rosqueado de 1/4" x 50 mm | MAT. | UN | 1333333333 | 2,29 | 3,05
16.027.000096.MAT | Parafuso lentilha 1/4 x 1/2" | MAT. | UN | 2670000000 | 0,42 | 1,12
16.027.000098.MAT | Tala auto portante para emenda 50 mm | MAT. | UN | 0,670000000 | 2,41 | 1,61
16.113.001035.SER | Tiro com pistola para fixação de pino Ø 1/4" em concreto, inclusive cartucho e pino | SER.CG | UN | 1333333333 | 10,36 | 13,82
16.113.000635.SER | Eletrocalha perfurada em chapa de aço galvanizado # 22, tipo "U", com tampa largura 150 mm x altura 75 mm, instalação superior, inclusive conexões | SER.CG | M |  | 125,68
01.001.000004.MOD | Ajudante de eletricista | M.O. | H | 0,660000000 | 16,17 | 10,67
01.009.000001.MOD | Eletricista | M.O. | H | 0,660000000 | 19,65 | 12,97
16.027.000038.MAT | Barra roscada em aço Ø 1/4", comprimento 1 m, bicromatizada ou zincada | MAT. | M | 1600000000 | 7,27 | 11,63
16.027.000040.MAT | Porca sextavada de aço galvanizado Ø 1/4" | MAT. | UN | 5336666667 | 0,19 | 1,01
16.027.000041.MAT | Arruela em aço galvanizado Ø 1/4" | MAT. | UN | 5340000000 | 0,10 | 0,53
16.027.000050.MAT | Suporte suspensão omega para eletrocalha 150 x 75 mm largura x aba | MAT. | UN | 0,670000000 | 6,32 | 4,23
16.027.000060.MAT | Tampa de encaixe para eletrocalha aço galvanizado perfurada ou lisa, 150 mm | MAT. | M | 1200000000 | 16,39 | 19,67
16.027.000072.MAT | Eletrocalha aço galvanizado # 22, perfurada tipo "U", sem tampa 150 x 75 mm | MAT. | M | 1200000000 | 37,22 | 44,66
16.027.000095.MAT | Prolongador para tirante rosqueado de 1/4" x 50 mm | MAT. | UN | 1333333333 | 2,29 | 3,05
16.027.000096.MAT | Parafuso lentilha 1/4 x 1/2" | MAT. | UN | 2670000000 | 0,42 | 1,12
16.027.000099.MAT | Tala auto portante para emenda 75 mm | MAT. | UN | 0,670000000 | 3,43 | 2,30
16.113.001035.SER | Tiro com pistola para fixação de pino Ø 1/4" em concreto, inclusive cartucho e pino | SER.CG | UN | 1333333333 | 10,36 | 13,82
16.113.000638.SER | Eletrocalha perfurada em chapa de aço galvanizado # 22, tipo "U", com tampa largura 200 mm x altura 75 mm, instalação superior, inclusive conexões | SER.CG | M |  | 151,16
01.001.000004.MOD | Ajudante de eletricista | M.O. | H | 0,660000000 | 16,17 | 10,67
01.009.000001.MOD | Eletricista | M.O. | H | 0,660000000 | 19,65 | 12,97
16.027.000038.MAT | Barra roscada em aço Ø 1/4", comprimento 1 m, bicromatizada ou zincada | MAT. | M | 1600000000 | 7,27 | 11,63
16.027.000040.MAT | Porca sextavada de aço galvanizado Ø 1/4" | MAT. | UN | 5336666667 | 0,19 | 1,01
16.027.000041.MAT | Arruela em aço galvanizado Ø 1/4" | MAT. | UN | 5340000000 | 0,10 | 0,53
16.027.000051.MAT | Suporte suspensão omega para eletrocalha 200 x 75 mm largura x aba | MAT. | UN | 0,670000000 | 7,53 | 5,05
16.027.000061.MAT | Tampa de encaixe para eletrocalha aço galvanizado perfurada ou lisa, 200 mm | MAT. | M | 1200000000 | 21,46 | 25,75
16.027.000073.MAT | Eletrocalha aço galvanizado # 22, perfurada tipo "U", sem tampa 200 x 75 mm | MAT. | M | 1200000000 | 52,71 | 63,25
16.027.000095.MAT | Prolongador para tirante rosqueado de 1/4" x 50 mm | MAT. | UN | 1333333333 | 2,29 | 3,05
16.027.000096.MAT | Parafuso lentilha 1/4 x 1/2" | MAT. | UN | 2670000000 | 0,42 | 1,12
16.027.000099.MAT | Tala auto portante para emenda 75 mm | MAT. | UN | 0,670000000 | 3,43 | 2,30
16.113.001035.SER | Tiro com pistola para fixação de pino Ø 1/4" em concreto, inclusive cartucho e pino | SER.CG | UN | 1333333333 | 10,36 | 13,82
16.113.000641.SER | Eletrocalha perfurada em chapa de aço galvanizado # 22, tipo "U", com tampa largura 300 mm x altura 75 mm, instalação superior, inclusive conexões | SER.CG | M |  | 183,49
01.001.000004.MOD | Ajudante de eletricista | M.O. | H | 0,720000000 | 16,17 | 11,64
01.009.000001.MOD | Eletricista | M.O. | H | 0,720000000 | 19,65 | 14,15
16.027.000038.MAT | Barra roscada em aço Ø 1/4", comprimento 1 m, bicromatizada ou zincada | MAT. | M | 1600000000 | 7,27 | 11,63
16.027.000040.MAT | Porca sextavada de aço galvanizado Ø 1/4" | MAT. | UN | 5336666667 | 0,19 | 1,01
16.027.000041.MAT | Arruela em aço galvanizado Ø 1/4" | MAT. | UN | 5340000000 | 0,10 | 0,53
16.027.000052.MAT | Suporte suspensão omega para eletrocalha 300 x 75 mm largura x aba | MAT. | UN | 0,670000000 | 8,92 | 5,98
16.027.000062.MAT | Tampa de encaixe para eletrocalha aço galvanizado perfurada ou lisa, 300 mm | MAT. | M | 1200000000 | 32,97 | 39,56
16.027.000074.MAT | Eletrocalha aço galvanizado # 22, perfurada tipo "U", sem tampa 300 x 75 mm | MAT. | M | 1200000000 | 65,57 | 78,68
16.027.000095.MAT | Prolongador para tirante rosqueado de 1/4" x 50 mm | MAT. | UN | 1333333333 | 2,29 | 3,05
16.027.000096.MAT | Parafuso lentilha 1/4 x 1/2" | MAT. | UN | 2670000000 | 0,42 | 1,12
16.027.000099.MAT | Tala auto portante para emenda 75 mm | MAT. | UN | 0,670000000 | 3,43 | 2,30
16.113.001035.SER | Tiro com pistola para fixação de pino Ø 1/4" em concreto, inclusive cartucho e pino | SER.CG | UN | 1333333333 | 10,36 | 13,82
16.113.000644.SER | Eletrocalha perfurada em chapa de aço galvanizado # 22, tipo "U", com tampa largura 400 mm x altura 75 mm, instalação superior, inclusive conexões | SER.CG | M |  | 214,03
01.001.000004.MOD | Ajudante de eletricista | M.O. | H | 0,720000000 | 16,17 | 11,64
01.009.000001.MOD | Eletricista | M.O. | H | 0,720000000 | 19,65 | 14,15
16.027.000038.MAT | Barra roscada em aço Ø 1/4", comprimento 1 m, bicromatizada ou zincada | MAT. | M | 1600000000 | 7,27 | 11,63
16.027.000040.MAT | Porca sextavada de aço galvanizado Ø 1/4" | MAT. | UN | 5336666667 | 0,19 | 1,01
16.027.000041.MAT | Arruela em aço galvanizado Ø 1/4" | MAT. | UN | 5340000000 | 0,10 | 0,53
16.027.000053.MAT | Suporte suspensão omega para eletrocalha 400 x 75 mm largura x aba | MAT. | UN | 0,670000000 | 8,07 | 5,41
16.027.000063.MAT | Tampa de encaixe para eletrocalha aço galvanizado perfurada ou lisa, 400 mm | MAT. | M | 1200000000 | 45,70 | 54,84
16.027.000075.MAT | Eletrocalha aço galvanizado # 22, perfurada tipo "U", sem tampa 400 x 75 mm | MAT. | M | 1200000000 | 78,77 | 94,52
16.027.000095.MAT | Prolongador para tirante rosqueado de 1/4" x 50 mm | MAT. | UN | 1333333333 | 2,29 | 3,05
16.027.000096.MAT | Parafuso lentilha 1/4 x 1/2" | MAT. | UN | 2670000000 | 0,42 | 1,12
16.027.000099.MAT | Tala auto portante para emenda 75 mm | MAT. | UN | 0,670000000 | 3,43 | 2,30
16.113.001035.SER | Tiro com pistola para fixação de pino Ø 1/4" em concreto, inclusive cartucho e pino | SER.CG | UN | 1333333333 | 10,36 | 13,82
16.113.000647.SER | Eletrocalha perfurada em chapa de aço galvanizado # 22, tipo "U", com tampa largura 200 mm x altura 100 mm, instalação superior, inclusive conexões | SER.CG | M |  | 146,48
01.001.000004.MOD | Ajudante de eletricista | M.O. | H | 0,720000000 | 16,17 | 11,64
01.009.000001.MOD | Eletricista | M.O. | H | 0,720000000 | 19,65 | 14,15
16.027.000038.MAT | Barra roscada em aço Ø 1/4", comprimento 1 m, bicromatizada ou zincada | MAT. | M | 1600000000 | 7,27 | 11,63
16.027.000040.MAT | Porca sextavada de aço galvanizado Ø 1/4" | MAT. | UN | 5336666667 | 0,19 | 1,01
16.027.000041.MAT | Arruela em aço galvanizado Ø 1/4" | MAT. | UN | 5340000000 | 0,10 | 0,53
16.027.000054.MAT | Suporte suspensão omega para eletrocalha 200 x 100mm largura x aba | MAT. | UN | 0,670000000 | 8,24 | 5,52
16.027.000061.MAT | Tampa de encaixe para eletrocalha aço galvanizado perfurada ou lisa, 200 mm | MAT. | M | 1200000000 | 21,46 | 25,75
16.027.000066.MAT | Eletrocalha aço galvanizado # 22, perfurada tipo "U", sem tampa 200 x 100 mm | MAT. | M | 1200000000 | 46,13 | 55,36
16.027.000095.MAT | Prolongador para tirante rosqueado de 1/4" x 50 mm | MAT. | UN | 1333333333 | 2,29 | 3,05
16.027.000096.MAT | Parafuso lentilha 1/4 x 1/2" | MAT. | UN | 2670000000 | 0,42 | 1,12
16.027.000103.MAT | Tala auto portante para emenda 100 mm | MAT. | UN | 0,670000000 | 4,31 | 2,89
16.113.001035.SER | Tiro com pistola para fixação de pino Ø 1/4" em concreto, inclusive cartucho e pino | SER.CG | UN | 1333333333 | 10,36 | 13,82
16.113.000650.SER | Eletrocalha perfurada em chapa de aço galvanizado # 22, tipo "U", com tampa largura 300 mm x altura 100 mm, instalação superior, inclusive conexões | SER.CG | M |  | 178,62
01.001.000004.MOD | Ajudante de eletricista | M.O. | H | 0,780000000 | 16,17 | 12,61
01.009.000001.MOD | Eletricista | M.O. | H | 0,780000000 | 19,65 | 15,33
16.027.000038.MAT | Barra roscada em aço Ø 1/4", comprimento 1 m, bicromatizada ou zincada | MAT. | M | 1600000000 | 7,27 | 11,63
16.027.000040.MAT | Porca sextavada de aço galvanizado Ø 1/4" | MAT. | UN | 5336666667 | 0,19 | 1,01
16.027.000041.MAT | Arruela em aço galvanizado Ø 1/4" | MAT. | UN | 5340000000 | 0,10 | 0,53
16.027.000055.MAT | Suporte suspensão omega para eletrocalha 300 x 100 mm largura x aba | MAT. | UN | 0,670000000 | 12,22 | 8,19
16.027.000062.MAT | Tampa de encaixe para eletrocalha aço galvanizado perfurada ou lisa, 300 mm | MAT. | M | 1200000000 | 32,97 | 39,56
16.027.000067.MAT | Eletrocalha aço galvanizado # 22, perfurada tipo "U", sem tampa 300 x 100 mm | MAT. | M | 1200000000 | 57,39 | 68,87
16.027.000095.MAT | Prolongador para tirante rosqueado de 1/4" x 50 mm | MAT. | UN | 1333333333 | 2,29 | 3,05
16.027.000096.MAT | Parafuso lentilha 1/4 x 1/2" | MAT. | UN | 2670000000 | 0,42 | 1,12
16.027.000103.MAT | Tala auto portante para emenda 100 mm | MAT. | UN | 0,670000000 | 4,31 | 2,89
16.113.001035.SER | Tiro com pistola para fixação de pino Ø 1/4" em concreto, inclusive cartucho e pino | SER.CG | UN | 1333333333 | 10,36 | 13,82
16.113.000653.SER | Eletrocalha perfurada em chapa de aço galvanizado # 22, tipo "U", com tampa largura 400 mm x altura 100 mm, instalação superior, inclusive conexões | SER.CG | M |  | 230,06
01.001.000004.MOD | Ajudante de eletricista | M.O. | H | 0,780000000 | 16,17 | 12,61
01.009.000001.MOD | Eletricista | M.O. | H | 0,780000000 | 19,65 | 15,33
16.027.000038.MAT | Barra roscada em aço Ø 1/4", comprimento 1 m, bicromatizada ou zincada | MAT. | M | 1600000000 | 7,27 | 11,63
16.027.000040.MAT | Porca sextavada de aço galvanizado Ø 1/4" | MAT. | UN | 5336666667 | 0,19 | 1,01
16.027.000041.MAT | Arruela em aço galvanizado Ø 1/4" | MAT. | UN | 5340000000 | 0,10 | 0,53
16.027.000056.MAT | Suporte suspensão omega para eletrocalha 400 x 100 mm largura x aba | MAT. | UN | 0,670000000 | 13,59 | 9,11
16.027.000063.MAT | Tampa de encaixe para eletrocalha aço galvanizado perfurada ou lisa, 400 mm | MAT. | M | 1200000000 | 45,70 | 54,84
16.027.000077.MAT | Eletrocalha aço galvanizado # 22, perfurada tipo "U", sem tampa 400 x 100 mm | MAT. | M | 1200000000 | 86,76 | 104,11
16.027.000095.MAT | Prolongador para tirante rosqueado de 1/4" x 50 mm | MAT. | UN | 1333333333 | 2,29 | 3,05
16.027.000096.MAT | Parafuso lentilha 1/4 x 1/2" | MAT. | UN | 2670000000 | 0,42 | 1,12
16.027.000103.MAT | Tala auto portante para emenda 100 mm | MAT. | UN | 0,670000000 | 4,31 | 2,89
16.113.001035.SER | Tiro com pistola para fixação de pino Ø 1/4" em concreto, inclusive cartucho e pino | SER.CG | UN | 1333333333 | 10,36 | 13,82
16.113.000656.SER | Eletrocalha perfurada em chapa de aço galvanizado # 22, tipo "U", com tampa largura 100 mm x altura 75 mm, instalação superior | SER.CG | M |  | 100,87
01.001.000004.MOD | Ajudante de eletricista | M.O. | H | 0,550000000 | 16,17 | 8,89
01.009.000001.MOD | Eletricista | M.O. | H | 0,550000000 | 19,65 | 10,81
16.027.000038.MAT | Barra roscada em aço Ø 1/4", comprimento 1 m, bicromatizada ou zincada | MAT. | M | 1600000000 | 7,27 | 11,63
16.027.000040.MAT | Porca sextavada de aço galvanizado Ø 1/4" | MAT. | UN | 5336666667 | 0,19 | 1,01
16.027.000041.MAT | Arruela em aço galvanizado Ø 1/4" | MAT. | UN | 5340000000 | 0,10 | 0,53
16.027.000059.MAT | Tampa de encaixe para eletrocalha aço galvanizado perfurada ou lisa, 100 mm | MAT. | M | 1050000000 | 11,32 | 11,89
16.027.000064.MAT | Eletrocalha aço galvanizado # 22, perfurada tipo "U", sem tampa 100 x 75 mm | MAT. | M | 1050000000 | 30,81 | 32,35
16.027.000095.MAT | Prolongador para tirante rosqueado de 1/4" x 50 mm | MAT. | UN | 1333333333 | 2,29 | 3,05
16.027.000096.MAT | Parafuso lentilha 1/4 x 1/2" | MAT. | UN | 2670000000 | 0,42 | 1,12
16.027.000099.MAT | Tala auto portante para emenda 75 mm | MAT. | UN | 0,670000000 | 3,43 | 2,30
16.027.000104.MAT | Suporte suspensão omega para eletrocalha 100 x 75 mm (largura x aba) | MAT. | UN | 0,670000000 | 5,16 | 3,46
16.113.001035.SER | Tiro com pistola para fixação de pino Ø 1/4" em concreto, inclusive cartucho e pino | SER.CG | UN | 1333333333 | 10,36 | 13,82
16.113.000659.SER | Eletrocalha lisa em chapa de aço galvanizado # 22, tipo "U", com tampa largura 100 mm x altura 75 mm, instalação superior | SER.CG | M |  | 99,91
01.001.000004.MOD | Ajudante de eletricista | M.O. | H | 0,550000000 | 16,17 | 8,89
01.009.000001.MOD | Eletricista | M.O. | H | 0,550000000 | 19,65 | 10,81
16.027.000038.MAT | Barra roscada em aço Ø 1/4", comprimento 1 m, bicromatizada ou zincada | MAT. | M | 1600000000 | 7,27 | 11,63
16.027.000040.MAT | Porca sextavada de aço galvanizado Ø 1/4" | MAT. | UN | 5336666667 | 0,19 | 1,01
16.027.000041.MAT | Arruela em aço galvanizado Ø 1/4" | MAT. | UN | 5340000000 | 0,10 | 0,53
16.027.000059.MAT | Tampa de encaixe para eletrocalha aço galvanizado perfurada ou lisa, 100 mm | MAT. | M | 1050000000 | 11,32 | 11,89
16.027.000083.MAT | Eletrocalha aço galvanizado # 22, lisa tipo "U", sem tampa 100 x 75 mm | MAT. | M | 1050000000 | 29,90 | 31,40
16.027.000095.MAT | Prolongador para tirante rosqueado de 1/4" x 50 mm | MAT. | UN | 1333333333 | 2,29 | 3,05
16.027.000096.MAT | Parafuso lentilha 1/4 x 1/2" | MAT. | UN | 2670000000 | 0,42 | 1,12
16.027.000099.MAT | Tala auto portante para emenda 75 mm | MAT. | UN | 0,670000000 | 3,43 | 2,30
16.027.000104.MAT | Suporte suspensão omega para eletrocalha 100 x 75 mm (largura x aba) | MAT. | UN | 0,670000000 | 5,16 | 3,46
16.113.001035.SER | Tiro com pistola para fixação de pino Ø 1/4" em concreto, inclusive cartucho e pino | SER.CG | UN | 1333333333 | 10,36 | 13,82
16.113.000662.SER | Eletrocalha perfurada em chapa de aço galvanizado # 22, tipo "U", com tampa largura 150 mm x altura 100 mm, instalação superior | SER.CG | M |  | 121,18
01.001.000004.MOD | Ajudante de eletricista | M.O. | H | 0,600000000 | 16,17 | 9,70
01.009.000001.MOD | Eletricista | M.O. | H | 0,600000000 | 19,65 | 11,79
16.027.000038.MAT | Barra roscada em aço Ø 1/4", comprimento 1 m, bicromatizada ou zincada | MAT. | M | 1600000000 | 7,27 | 11,63
16.027.000040.MAT | Porca sextavada de aço galvanizado Ø 1/4" | MAT. | UN | 5336666667 | 0,19 | 1,01
16.027.000041.MAT | Arruela em aço galvanizado Ø 1/4" | MAT. | UN | 5340000000 | 0,10 | 0,53
16.027.000060.MAT | Tampa de encaixe para eletrocalha aço galvanizado perfurada ou lisa, 150 mm | MAT. | M | 1050000000 | 16,39 | 17,21
16.027.000076.MAT | Eletrocalha aço galvanizado # 22, perfurada tipo "U", sem tampa 150 x 100 mm | MAT. | M | 1050000000 | 41,20 | 43,26
16.027.000095.MAT | Prolongador para tirante rosqueado de 1/4" x 50 mm | MAT. | UN | 1333333333 | 2,29 | 3,05
16.027.000096.MAT | Parafuso lentilha 1/4 x 1/2" | MAT. | UN | 2670000000 | 0,42 | 1,12
16.027.000103.MAT | Tala auto portante para emenda 100 mm | MAT. | UN | 0,670000000 | 4,31 | 2,89
16.027.000105.MAT | Suporte suspensão omega para eletrocalha 150 x 100 mm (largura x aba) | MAT. | UN | 0,670000000 | 7,70 | 5,16
16.113.001035.SER | Tiro com pistola para fixação de pino Ø 1/4" em concreto, inclusive cartucho e pino | SER.CG | UN | 1333333333 | 10,36 | 13,82
16.113.000665.SER | Eletrocalha lisa em chapa de aço galvanizado # 22, tipo "U", com tampa largura 150 mm x altura 100 mm, instalação superior | SER.CG | M |  | 119,91
01.001.000004.MOD | Ajudante de eletricista | M.O. | H | 0,600000000 | 16,17 | 9,70
01.009.000001.MOD | Eletricista | M.O. | H | 0,600000000 | 19,65 | 11,79
16.027.000038.MAT | Barra roscada em aço Ø 1/4", comprimento 1 m, bicromatizada ou zincada | MAT. | M | 1600000000 | 7,27 | 11,63
16.027.000040.MAT | Porca sextavada de aço galvanizado Ø 1/4" | MAT. | UN | 5336666667 | 0,19 | 1,01
16.027.000041.MAT | Arruela em aço galvanizado Ø 1/4" | MAT. | UN | 5340000000 | 0,10 | 0,53
16.027.000060.MAT | Tampa de encaixe para eletrocalha aço galvanizado perfurada ou lisa, 150 mm | MAT. | M | 1050000000 | 16,39 | 17,21
16.027.000089.MAT | Eletrocalha aço galvanizado # 22, lisa tipo "U", sem tampa 150 x 100 mm | MAT. | M | 1050000000 | 39,99 | 41,99
16.027.000095.MAT | Prolongador para tirante rosqueado de 1/4" x 50 mm | MAT. | UN | 1333333333 | 2,29 | 3,05
16.027.000096.MAT | Parafuso lentilha 1/4 x 1/2" | MAT. | UN | 2670000000 | 0,42 | 1,12
16.027.000103.MAT | Tala auto portante para emenda 100 mm | MAT. | UN | 0,670000000 | 4,31 | 2,89
16.027.000105.MAT | Suporte suspensão omega para eletrocalha 150 x 100 mm (largura x aba) | MAT. | UN | 0,670000000 | 7,70 | 5,16
16.113.001035.SER | Tiro com pistola para fixação de pino Ø 1/4" em concreto, inclusive cartucho e pino | SER.CG | UN | 1333333333 | 10,36 | 13,82
16.113.000668.SER | Eletrocalha perfurada em chapa de aço galvanizado # 22, tipo "U", com tampa largura 100 mm x altura 100 mm, instalação superior | SER.CG | M |  | 106,98
01.001.000004.MOD | Ajudante de eletricista | M.O. | H | 0,600000000 | 16,17 | 9,70
01.009.000001.MOD | Eletricista | M.O. | H | 0,600000000 | 19,65 | 11,79
16.027.000038.MAT | Barra roscada em aço Ø 1/4", comprimento 1 m, bicromatizada ou zincada | MAT. | M | 1600000000 | 7,27 | 11,63
16.027.000040.MAT | Porca sextavada de aço galvanizado Ø 1/4" | MAT. | UN | 5336666667 | 0,19 | 1,01
16.027.000041.MAT | Arruela em aço galvanizado Ø 1/4" | MAT. | UN | 5340000000 | 0,10 | 0,53
16.027.000059.MAT | Tampa de encaixe para eletrocalha aço galvanizado perfurada ou lisa, 100 mm | MAT. | M | 1050000000 | 11,32 | 11,89
16.027.000065.MAT | Eletrocalha aço galvanizado # 22, perfurada tipo "U", sem tampa 100 x 100 mm | MAT. | M | 1050000000 | 34,10 | 35,81
16.027.000095.MAT | Prolongador para tirante rosqueado de 1/4" x 50 mm | MAT. | UN | 1333333333 | 2,29 | 3,05
16.027.000096.MAT | Parafuso lentilha 1/4 x 1/2" | MAT. | UN | 2670000000 | 0,42 | 1,12
16.027.000103.MAT | Tala auto portante para emenda 100 mm | MAT. | UN | 0,670000000 | 4,31 | 2,89
16.027.000106.MAT | Suporte suspensão omega para eletrocalha 100 x 100 mm (largura x aba) | MAT. | UN | 0,670000000 | 5,57 | 3,73
16.113.001035.SER | Tiro com pistola para fixação de pino Ø 1/4" em concreto, inclusive cartucho e pino | SER.CG | UN | 1333333333 | 10,36 | 13,82
16.113.000671.SER | Eletrocalha lisa em chapa de aço galvanizado # 22, tipo "U", com tampa largura 100 mm x altura 100 mm, instalação superior | SER.CG | M |  | 105,90
01.001.000004.MOD | Ajudante de eletricista | M.O. | H | 0,600000000 | 16,17 | 9,70
01.009.000001.MOD | Eletricista | M.O. | H | 0,600000000 | 19,65 | 11,79
16.027.000038.MAT | Barra roscada em aço Ø 1/4", comprimento 1 m, bicromatizada ou zincada | MAT. | M | 1600000000 | 7,27 | 11,63
16.027.000040.MAT | Porca sextavada de aço galvanizado Ø 1/4" | MAT. | UN | 5336666667 | 0,19 | 1,01
16.027.000041.MAT | Arruela em aço galvanizado Ø 1/4" | MAT. | UN | 5340000000 | 0,10 | 0,53
16.027.000059.MAT | Tampa de encaixe para eletrocalha aço galvanizado perfurada ou lisa, 100 mm | MAT. | M | 1050000000 | 11,32 | 11,89
16.027.000088.MAT | Eletrocalha aço galvanizado # 22, lisa tipo "U", sem tampa 100 x 100 mm | MAT. | M | 1050000000 | 33,08 | 34,73
16.027.000095.MAT | Prolongador para tirante rosqueado de 1/4" x 50 mm | MAT. | UN | 1333333333 | 2,29 | 3,05
16.027.000096.MAT | Parafuso lentilha 1/4 x 1/2" | MAT. | UN | 2670000000 | 0,42 | 1,12
16.027.000103.MAT | Tala auto portante para emenda 100 mm | MAT. | UN | 0,670000000 | 4,31 | 2,89
16.027.000106.MAT | Suporte suspensão omega para eletrocalha 100 x 100 mm (largura x aba) | MAT. | UN | 0,670000000 | 5,57 | 3,73
16.113.001035.SER | Tiro com pistola para fixação de pino Ø 1/4" em concreto, inclusive cartucho e pino | SER.CG | UN | 1333333333 | 10,36 | 13,82
16.113.000674.SER | Eletrocalha perfurada em chapa de aço galvanizado # 22, tipo "U", com tampa largura 100 mm x altura 75 mm, instalação superior, inclusive conexões | SER.CG | M |  | 111,13
01.001.000004.MOD | Ajudante de eletricista | M.O. | H | 0,660000000 | 16,17 | 10,67
01.009.000001.MOD | Eletricista | M.O. | H | 0,660000000 | 19,65 | 12,97
16.027.000038.MAT | Barra roscada em aço Ø 1/4", comprimento 1 m, bicromatizada ou zincada | MAT. | M | 1600000000 | 7,27 | 11,63
16.027.000040.MAT | Porca sextavada de aço galvanizado Ø 1/4" | MAT. | UN | 5336666667 | 0,19 | 1,01
16.027.000041.MAT | Arruela em aço galvanizado Ø 1/4" | MAT. | UN | 5340000000 | 0,10 | 0,53
16.027.000059.MAT | Tampa de encaixe para eletrocalha aço galvanizado perfurada ou lisa, 100 mm | MAT. | M | 1200000000 | 11,32 | 13,58
16.027.000064.MAT | Eletrocalha aço galvanizado # 22, perfurada tipo "U", sem tampa 100 x 75 mm | MAT. | M | 1200000000 | 30,81 | 36,97
16.027.000095.MAT | Prolongador para tirante rosqueado de 1/4" x 50 mm | MAT. | UN | 1333333333 | 2,29 | 3,05
16.027.000096.MAT | Parafuso lentilha 1/4 x 1/2" | MAT. | UN | 2670000000 | 0,42 | 1,12
16.027.000099.MAT | Tala auto portante para emenda 75 mm | MAT. | UN | 0,670000000 | 3,43 | 2,30
16.027.000104.MAT | Suporte suspensão omega para eletrocalha 100 x 75 mm (largura x aba) | MAT. | UN | 0,670000000 | 5,16 | 3,46
16.113.001035.SER | Tiro com pistola para fixação de pino Ø 1/4" em concreto, inclusive cartucho e pino | SER.CG | UN | 1333333333 | 10,36 | 13,82
16.113.000677.SER | Eletrocalha lisa em chapa de aço galvanizado # 22, tipo "U", com tampa largura 100 mm x altura 75 mm, instalação superior, inclusive conexões | SER.CG | M |  | 110,03
01.001.000004.MOD | Ajudante de eletricista | M.O. | H | 0,660000000 | 16,17 | 10,67
01.009.000001.MOD | Eletricista | M.O. | H | 0,660000000 | 19,65 | 12,97
16.027.000038.MAT | Barra roscada em aço Ø 1/4", comprimento 1 m, bicromatizada ou zincada | MAT. | M | 1600000000 | 7,27 | 11,63
16.027.000040.MAT | Porca sextavada de aço galvanizado Ø 1/4" | MAT. | UN | 5336666667 | 0,19 | 1,01
16.027.000041.MAT | Arruela em aço galvanizado Ø 1/4" | MAT. | UN | 5340000000 | 0,10 | 0,53
16.027.000059.MAT | Tampa de encaixe para eletrocalha aço galvanizado perfurada ou lisa, 100 mm | MAT. | M | 1200000000 | 11,32 | 13,58
16.027.000083.MAT | Eletrocalha aço galvanizado # 22, lisa tipo "U", sem tampa 100 x 75 mm | MAT. | M | 1200000000 | 29,90 | 35,88
16.027.000095.MAT | Prolongador para tirante rosqueado de 1/4" x 50 mm | MAT. | UN | 1333333333 | 2,29 | 3,05
16.027.000096.MAT | Parafuso lentilha 1/4 x 1/2" | MAT. | UN | 2670000000 | 0,42 | 1,12
16.027.000099.MAT | Tala auto portante para emenda 75 mm | MAT. | UN | 0,670000000 | 3,43 | 2,30
16.027.000104.MAT | Suporte suspensão omega para eletrocalha 100 x 75 mm (largura x aba) | MAT. | UN | 0,670000000 | 5,16 | 3,46
16.113.001035.SER | Tiro com pistola para fixação de pino Ø 1/4" em concreto, inclusive cartucho e pino | SER.CG | UN | 1333333333 | 10,36 | 13,82
16.113.000680.SER | Eletrocalha perfurada em chapa de aço galvanizado # 22, tipo "U", com tampa largura 150 mm x altura 100 mm, instalação superior, inclusive conexões | SER.CG | M |  | 134,12
01.001.000004.MOD | Ajudante de eletricista | M.O. | H | 0,720000000 | 16,17 | 11,64
01.009.000001.MOD | Eletricista | M.O. | H | 0,720000000 | 19,65 | 14,15
16.027.000038.MAT | Barra roscada em aço Ø 1/4", comprimento 1 m, bicromatizada ou zincada | MAT. | M | 1600000000 | 7,27 | 11,63
16.027.000040.MAT | Porca sextavada de aço galvanizado Ø 1/4" | MAT. | UN | 5336666667 | 0,19 | 1,01
16.027.000041.MAT | Arruela em aço galvanizado Ø 1/4" | MAT. | UN | 5340000000 | 0,10 | 0,53
16.027.000060.MAT | Tampa de encaixe para eletrocalha aço galvanizado perfurada ou lisa, 150 mm | MAT. | M | 1200000000 | 16,39 | 19,67
16.027.000076.MAT | Eletrocalha aço galvanizado # 22, perfurada tipo "U", sem tampa 150 x 100 mm | MAT. | M | 1200000000 | 41,20 | 49,44
16.027.000095.MAT | Prolongador para tirante rosqueado de 1/4" x 50 mm | MAT. | UN | 1333333333 | 2,29 | 3,05
16.027.000096.MAT | Parafuso lentilha 1/4 x 1/2" | MAT. | UN | 2670000000 | 0,42 | 1,12
16.027.000103.MAT | Tala auto portante para emenda 100 mm | MAT. | UN | 0,670000000 | 4,31 | 2,89
16.027.000105.MAT | Suporte suspensão omega para eletrocalha 150 x 100 mm (largura x aba) | MAT. | UN | 0,670000000 | 7,70 | 5,16
16.113.001035.SER | Tiro com pistola para fixação de pino Ø 1/4" em concreto, inclusive cartucho e pino | SER.CG | UN | 1333333333 | 10,36 | 13,82
16.113.000683.SER | Eletrocalha lisa em chapa de aço galvanizado # 22, tipo "U", com tampa largura 150 mm x altura 100 mm, instalação superior, inclusive conexões | SER.CG | M |  | 132,67
01.001.000004.MOD | Ajudante de eletricista | M.O. | H | 0,720000000 | 16,17 | 11,64
01.009.000001.MOD | Eletricista | M.O. | H | 0,720000000 | 19,65 | 14,15
16.027.000038.MAT | Barra roscada em aço Ø 1/4", comprimento 1 m, bicromatizada ou zincada | MAT. | M | 1600000000 | 7,27 | 11,63
16.027.000040.MAT | Porca sextavada de aço galvanizado Ø 1/4" | MAT. | UN | 5336666667 | 0,19 | 1,01
16.027.000041.MAT | Arruela em aço galvanizado Ø 1/4" | MAT. | UN | 5340000000 | 0,10 | 0,53
16.027.000060.MAT | Tampa de encaixe para eletrocalha aço galvanizado perfurada ou lisa, 150 mm | MAT. | M | 1200000000 | 16,39 | 19,67
16.027.000089.MAT | Eletrocalha aço galvanizado # 22, lisa tipo "U", sem tampa 150 x 100 mm | MAT. | M | 1200000000 | 39,99 | 47,99
16.027.000095.MAT | Prolongador para tirante rosqueado de 1/4" x 50 mm | MAT. | UN | 1333333333 | 2,29 | 3,05
16.027.000096.MAT | Parafuso lentilha 1/4 x 1/2" | MAT. | UN | 2670000000 | 0,42 | 1,12
16.027.000103.MAT | Tala auto portante para emenda 100 mm | MAT. | UN | 0,670000000 | 4,31 | 2,89
16.027.000105.MAT | Suporte suspensão omega para eletrocalha 150 x 100 mm (largura x aba) | MAT. | UN | 0,670000000 | 7,70 | 5,16
16.113.001035.SER | Tiro com pistola para fixação de pino Ø 1/4" em concreto, inclusive cartucho e pino | SER.CG | UN | 1333333333 | 10,36 | 13,82
16.113.000686.SER | Eletrocalha perfurada em chapa de aço galvanizado # 22, tipo "U", com tampa largura 100 mm x altura 100 mm, instalação superior, inclusive conexões | SER.CG | M |  | 118,09
01.001.000004.MOD | Ajudante de eletricista | M.O. | H | 0,720000000 | 16,17 | 11,64
01.009.000001.MOD | Eletricista | M.O. | H | 0,720000000 | 19,65 | 14,15
16.027.000038.MAT | Barra roscada em aço Ø 1/4", comprimento 1 m, bicromatizada ou zincada | MAT. | M | 1600000000 | 7,27 | 11,63
16.027.000040.MAT | Porca sextavada de aço galvanizado Ø 1/4" | MAT. | UN | 5336666667 | 0,19 | 1,01
16.027.000041.MAT | Arruela em aço galvanizado Ø 1/4" | MAT. | UN | 5340000000 | 0,10 | 0,53
16.027.000059.MAT | Tampa de encaixe para eletrocalha aço galvanizado perfurada ou lisa, 100 mm | MAT. | M | 1200000000 | 11,32 | 13,58
16.027.000065.MAT | Eletrocalha aço galvanizado # 22, perfurada tipo "U", sem tampa 100 x 100 mm | MAT. | M | 1200000000 | 34,10 | 40,92
16.027.000095.MAT | Prolongador para tirante rosqueado de 1/4" x 50 mm | MAT. | UN | 1333333333 | 2,29 | 3,05
16.027.000096.MAT | Parafuso lentilha 1/4 x 1/2" | MAT. | UN | 2670000000 | 0,42 | 1,12
16.027.000103.MAT | Tala auto portante para emenda 100 mm | MAT. | UN | 0,670000000 | 4,31 | 2,89
16.027.000106.MAT | Suporte suspensão omega para eletrocalha 100 x 100 mm (largura x aba) | MAT. | UN | 0,670000000 | 5,57 | 3,73
16.113.001035.SER | Tiro com pistola para fixação de pino Ø 1/4" em concreto, inclusive cartucho e pino | SER.CG | UN | 1333333333 | 10,36 | 13,82
16.113.000689.SER | Eletrocalha lisa em chapa de aço galvanizado # 22, tipo "U", com tampa largura 100 mm x altura 100 mm, instalação superior, inclusive conexões | SER.CG | M |  | 116,86
01.001.000004.MOD | Ajudante de eletricista | M.O. | H | 0,720000000 | 16,17 | 11,64
01.009.000001.MOD | Eletricista | M.O. | H | 0,720000000 | 19,65 | 14,15
16.027.000038.MAT | Barra roscada em aço Ø 1/4", comprimento 1 m, bicromatizada ou zincada | MAT. | M | 1600000000 | 7,27 | 11,63
16.027.000040.MAT | Porca sextavada de aço galvanizado Ø 1/4" | MAT. | UN | 5336666667 | 0,19 | 1,01
16.027.000041.MAT | Arruela em aço galvanizado Ø 1/4" | MAT. | UN | 5340000000 | 0,10 | 0,53
16.027.000059.MAT | Tampa de encaixe para eletrocalha aço galvanizado perfurada ou lisa, 100 mm | MAT. | M | 1200000000 | 11,32 | 13,58
16.027.000088.MAT | Eletrocalha aço galvanizado # 22, lisa tipo "U", sem tampa 100 x 100 mm | MAT. | M | 1200000000 | 33,08 | 39,70
16.027.000095.MAT | Prolongador para tirante rosqueado de 1/4" x 50 mm | MAT. | UN | 1333333333 | 2,29 | 3,05
16.027.000096.MAT | Parafuso lentilha 1/4 x 1/2" | MAT. | UN | 2670000000 | 0,42 | 1,12
16.027.000103.MAT | Tala auto portante para emenda 100 mm | MAT. | UN | 0,670000000 | 4,31 | 2,89
16.027.000106.MAT | Suporte suspensão omega para eletrocalha 100 x 100 mm (largura x aba) | MAT. | UN | 0,670000000 | 5,57 | 3,73
16.113.001035.SER | Tiro com pistola para fixação de pino Ø 1/4" em concreto, inclusive cartucho e pino | SER.CG | UN | 1333333333 | 10,36 | 13,82
16.113.000692.SER | Eletrocalha perfurada em chapa de aço galvanizado # 22, tipo "U", sem tampa largura 100 mm x altura 75 mm, instalação superior | SER.CG | M |  | 87,19
01.001.000004.MOD | Ajudante de eletricista | M.O. | H | 0,500000000 | 16,17 | 8,08
01.009.000001.MOD | Eletricista | M.O. | H | 0,500000000 | 19,65 | 9,83
16.027.000038.MAT | Barra roscada em aço Ø 1/4", comprimento 1 m, bicromatizada ou zincada | MAT. | M | 1600000000 | 7,27 | 11,63
16.027.000040.MAT | Porca sextavada de aço galvanizado Ø 1/4" | MAT. | UN | 5336666667 | 0,19 | 1,01
16.027.000041.MAT | Arruela em aço galvanizado Ø 1/4" | MAT. | UN | 5340000000 | 0,10 | 0,53
16.027.000064.MAT | Eletrocalha aço galvanizado # 22, perfurada tipo "U", sem tampa 100 x 75 mm | MAT. | M | 1050000000 | 30,81 | 32,35
16.027.000095.MAT | Prolongador para tirante rosqueado de 1/4" x 50 mm | MAT. | UN | 1333333333 | 2,29 | 3,05
16.027.000096.MAT | Parafuso lentilha 1/4 x 1/2" | MAT. | UN | 2670000000 | 0,42 | 1,12
16.027.000099.MAT | Tala auto portante para emenda 75 mm | MAT. | UN | 0,670000000 | 3,43 | 2,30
16.027.000104.MAT | Suporte suspensão omega para eletrocalha 100 x 75 mm (largura x aba) | MAT. | UN | 0,670000000 | 5,16 | 3,46
16.113.001035.SER | Tiro com pistola para fixação de pino Ø 1/4" em concreto, inclusive cartucho e pino | SER.CG | UN | 1333333333 | 10,36 | 13,82
16.113.000695.SER | Eletrocalha lisa em chapa de aço galvanizado # 22, tipo "U", sem tampa largura 100 mm x altura 75 mm, instalação superior | SER.CG | M |  | 86,23
01.001.000004.MOD | Ajudante de eletricista | M.O. | H | 0,500000000 | 16,17 | 8,08
01.009.000001.MOD | Eletricista | M.O. | H | 0,500000000 | 19,65 | 9,83
16.027.000038.MAT | Barra roscada em aço Ø 1/4", comprimento 1 m, bicromatizada ou zincada | MAT. | M | 1600000000 | 7,27 | 11,63
16.027.000040.MAT | Porca sextavada de aço galvanizado Ø 1/4" | MAT. | UN | 5336666667 | 0,19 | 1,01
16.027.000041.MAT | Arruela em aço galvanizado Ø 1/4" | MAT. | UN | 5340000000 | 0,10 | 0,53
16.027.000083.MAT | Eletrocalha aço galvanizado # 22, lisa tipo "U", sem tampa 100 x 75 mm | MAT. | M | 1050000000 | 29,90 | 31,40
16.027.000095.MAT | Prolongador para tirante rosqueado de 1/4" x 50 mm | MAT. | UN | 1333333333 | 2,29 | 3,05
16.027.000096.MAT | Parafuso lentilha 1/4 x 1/2" | MAT. | UN | 2670000000 | 0,42 | 1,12
16.027.000099.MAT | Tala auto portante para emenda 75 mm | MAT. | UN | 0,670000000 | 3,43 | 2,30
16.027.000104.MAT | Suporte suspensão omega para eletrocalha 100 x 75 mm (largura x aba) | MAT. | UN | 0,670000000 | 5,16 | 3,46
16.113.001035.SER | Tiro com pistola para fixação de pino Ø 1/4" em concreto, inclusive cartucho e pino | SER.CG | UN | 1333333333 | 10,36 | 13,82
16.113.000698.SER | Eletrocalha perfurada em chapa de aço galvanizado # 22, tipo "U", sem tampa largura 150 mm x altura 100 mm, instalação superior | SER.CG | M |  | 102,18
01.001.000004.MOD | Ajudante de eletricista | M.O. | H | 0,550000000 | 16,17 | 8,89
01.009.000001.MOD | Eletricista | M.O. | H | 0,550000000 | 19,65 | 10,81
16.027.000038.MAT | Barra roscada em aço Ø 1/4", comprimento 1 m, bicromatizada ou zincada | MAT. | M | 1600000000 | 7,27 | 11,63
16.027.000040.MAT | Porca sextavada de aço galvanizado Ø 1/4" | MAT. | UN | 5336666667 | 0,19 | 1,01
16.027.000041.MAT | Arruela em aço galvanizado Ø 1/4" | MAT. | UN | 5340000000 | 0,10 | 0,53
16.027.000076.MAT | Eletrocalha aço galvanizado # 22, perfurada tipo "U", sem tampa 150 x 100 mm | MAT. | M | 1050000000 | 41,20 | 43,26
16.027.000095.MAT | Prolongador para tirante rosqueado de 1/4" x 50 mm | MAT. | UN | 1333333333 | 2,29 | 3,05
16.027.000096.MAT | Parafuso lentilha 1/4 x 1/2" | MAT. | UN | 2670000000 | 0,42 | 1,12
16.027.000103.MAT | Tala auto portante para emenda 100 mm | MAT. | UN | 0,670000000 | 4,31 | 2,89
16.027.000105.MAT | Suporte suspensão omega para eletrocalha 150 x 100 mm (largura x aba) | MAT. | UN | 0,670000000 | 7,70 | 5,16
16.113.001035.SER | Tiro com pistola para fixação de pino Ø 1/4" em concreto, inclusive cartucho e pino | SER.CG | UN | 1333333333 | 10,36 | 13,82
16.113.000701.SER | Eletrocalha lisa em chapa de aço galvanizado # 22, tipo "U", sem tampa largura 150 mm x altura 100 mm, instalação superior | SER.CG | M |  | 100,91
01.001.000004.MOD | Ajudante de eletricista | M.O. | H | 0,550000000 | 16,17 | 8,89
01.009.000001.MOD | Eletricista | M.O. | H | 0,550000000 | 19,65 | 10,81
16.027.000038.MAT | Barra roscada em aço Ø 1/4", comprimento 1 m, bicromatizada ou zincada | MAT. | M | 1600000000 | 7,27 | 11,63
16.027.000040.MAT | Porca sextavada de aço galvanizado Ø 1/4" | MAT. | UN | 5336666667 | 0,19 | 1,01
16.027.000041.MAT | Arruela em aço galvanizado Ø 1/4" | MAT. | UN | 5340000000 | 0,10 | 0,53
16.027.000089.MAT | Eletrocalha aço galvanizado # 22, lisa tipo "U", sem tampa 150 x 100 mm | MAT. | M | 1050000000 | 39,99 | 41,99
16.027.000095.MAT | Prolongador para tirante rosqueado de 1/4" x 50 mm | MAT. | UN | 1333333333 | 2,29 | 3,05
16.027.000096.MAT | Parafuso lentilha 1/4 x 1/2" | MAT. | UN | 2670000000 | 0,42 | 1,12
16.027.000103.MAT | Tala auto portante para emenda 100 mm | MAT. | UN | 0,670000000 | 4,31 | 2,89
16.027.000105.MAT | Suporte suspensão omega para eletrocalha 150 x 100 mm (largura x aba) | MAT. | UN | 0,670000000 | 7,70 | 5,16
16.113.001035.SER | Tiro com pistola para fixação de pino Ø 1/4" em concreto, inclusive cartucho e pino | SER.CG | UN | 1333333333 | 10,36 | 13,82
16.113.000704.SER | Eletrocalha perfurada em chapa de aço galvanizado # 22, tipo "U", sem tampa largura 100 mm x altura 100 mm, instalação superior | SER.CG | M |  | 93,30
01.001.000004.MOD | Ajudante de eletricista | M.O. | H | 0,550000000 | 16,17 | 8,89
01.009.000001.MOD | Eletricista | M.O. | H | 0,550000000 | 19,65 | 10,81
16.027.000038.MAT | Barra roscada em aço Ø 1/4", comprimento 1 m, bicromatizada ou zincada | MAT. | M | 1600000000 | 7,27 | 11,63
16.027.000040.MAT | Porca sextavada de aço galvanizado Ø 1/4" | MAT. | UN | 5336666667 | 0,19 | 1,01
16.027.000041.MAT | Arruela em aço galvanizado Ø 1/4" | MAT. | UN | 5340000000 | 0,10 | 0,53
16.027.000065.MAT | Eletrocalha aço galvanizado # 22, perfurada tipo "U", sem tampa 100 x 100 mm | MAT. | M | 1050000000 | 34,10 | 35,81
16.027.000095.MAT | Prolongador para tirante rosqueado de 1/4" x 50 mm | MAT. | UN | 1333333333 | 2,29 | 3,05
16.027.000096.MAT | Parafuso lentilha 1/4 x 1/2" | MAT. | UN | 2670000000 | 0,42 | 1,12
16.027.000103.MAT | Tala auto portante para emenda 100 mm | MAT. | UN | 0,670000000 | 4,31 | 2,89
16.027.000106.MAT | Suporte suspensão omega para eletrocalha 100 x 100 mm (largura x aba) | MAT. | UN | 0,670000000 | 5,57 | 3,73
16.113.001035.SER | Tiro com pistola para fixação de pino Ø 1/4" em concreto, inclusive cartucho e pino | SER.CG | UN | 1333333333 | 10,36 | 13,82
16.113.000707.SER | Eletrocalha lisa em chapa de aço galvanizado # 22, tipo "U", sem tampa largura 100 mm x altura 100 mm, instalação superior | SER.CG | M |  | 94,02
01.001.000004.MOD | Ajudante de eletricista | M.O. | H | 0,600000000 | 16,17 | 9,70
01.009.000001.MOD | Eletricista | M.O. | H | 0,600000000 | 19,65 | 11,79
16.027.000038.MAT | Barra roscada em aço Ø 1/4", comprimento 1 m, bicromatizada ou zincada | MAT. | M | 1600000000 | 7,27 | 11,63
16.027.000040.MAT | Porca sextavada de aço galvanizado Ø 1/4" | MAT. | UN | 5336666667 | 0,19 | 1,01
16.027.000041.MAT | Arruela em aço galvanizado Ø 1/4" | MAT. | UN | 5340000000 | 0,10 | 0,53
16.027.000088.MAT | Eletrocalha aço galvanizado # 22, lisa tipo "U", sem tampa 100 x 100 mm | MAT. | M | 1050000000 | 33,08 | 34,73
16.027.000095.MAT | Prolongador para tirante rosqueado de 1/4" x 50 mm | MAT. | UN | 1333333333 | 2,29 | 3,05
16.027.000096.MAT | Parafuso lentilha 1/4 x 1/2" | MAT. | UN | 2670000000 | 0,42 | 1,12
16.027.000103.MAT | Tala auto portante para emenda 100 mm | MAT. | UN | 0,670000000 | 4,31 | 2,89
16.027.000106.MAT | Suporte suspensão omega para eletrocalha 100 x 100 mm (largura x aba) | MAT. | UN | 0,670000000 | 5,57 | 3,73
16.113.001035.SER | Tiro com pistola para fixação de pino Ø 1/4" em concreto, inclusive cartucho e pino | SER.CG | UN | 1333333333 | 10,36 | 13,82
16.113.000710.SER | Eletrocalha perfurada em chapa de aço galvanizado # 22, tipo "U", sem tampa largura 100 mm x altura 75 mm, instalação superior, inclusive conexões | SER.CG | M |  | 95,39
01.001.000004.MOD | Ajudante de eletricista | M.O. | H | 0,600000000 | 16,17 | 9,70
01.009.000001.MOD | Eletricista | M.O. | H | 0,600000000 | 19,65 | 11,79
16.027.000038.MAT | Barra roscada em aço Ø 1/4", comprimento 1 m, bicromatizada ou zincada | MAT. | M | 1600000000 | 7,27 | 11,63
16.027.000040.MAT | Porca sextavada de aço galvanizado Ø 1/4" | MAT. | UN | 5336666667 | 0,19 | 1,01
16.027.000041.MAT | Arruela em aço galvanizado Ø 1/4" | MAT. | UN | 5340000000 | 0,10 | 0,53
16.027.000064.MAT | Eletrocalha aço galvanizado # 22, perfurada tipo "U", sem tampa 100 x 75 mm | MAT. | M | 1200000000 | 30,81 | 36,97
16.027.000095.MAT | Prolongador para tirante rosqueado de 1/4" x 50 mm | MAT. | UN | 1333333333 | 2,29 | 3,05
16.027.000096.MAT | Parafuso lentilha 1/4 x 1/2" | MAT. | UN | 2670000000 | 0,42 | 1,12
16.027.000099.MAT | Tala auto portante para emenda 75 mm | MAT. | UN | 0,670000000 | 3,43 | 2,30
16.027.000104.MAT | Suporte suspensão omega para eletrocalha 100 x 75 mm (largura x aba) | MAT. | UN | 0,670000000 | 5,16 | 3,46
16.113.001035.SER | Tiro com pistola para fixação de pino Ø 1/4" em concreto, inclusive cartucho e pino | SER.CG | UN | 1333333333 | 10,36 | 13,82
16.113.000713.SER | Eletrocalha lisa em chapa de aço galvanizado # 22, tipo "U", sem tampa largura 100 mm x altura 75 mm, instalação superior, inclusive conexões | SER.CG | M |  | 94,30
01.001.000004.MOD | Ajudante de eletricista | M.O. | H | 0,600000000 | 16,17 | 9,70
01.009.000001.MOD | Eletricista | M.O. | H | 0,600000000 | 19,65 | 11,79
16.027.000038.MAT | Barra roscada em aço Ø 1/4", comprimento 1 m, bicromatizada ou zincada | MAT. | M | 1600000000 | 7,27 | 11,63
16.027.000040.MAT | Porca sextavada de aço galvanizado Ø 1/4" | MAT. | UN | 5336666667 | 0,19 | 1,01
16.027.000041.MAT | Arruela em aço galvanizado Ø 1/4" | MAT. | UN | 5340000000 | 0,10 | 0,53
16.027.000083.MAT | Eletrocalha aço galvanizado # 22, lisa tipo "U", sem tampa 100 x 75 mm | MAT. | M | 1200000000 | 29,90 | 35,88
16.027.000095.MAT | Prolongador para tirante rosqueado de 1/4" x 50 mm | MAT. | UN | 1333333333 | 2,29 | 3,05
16.027.000096.MAT | Parafuso lentilha 1/4 x 1/2" | MAT. | UN | 2670000000 | 0,42 | 1,12
16.027.000099.MAT | Tala auto portante para emenda 75 mm | MAT. | UN | 0,670000000 | 3,43 | 2,30
16.027.000104.MAT | Suporte suspensão omega para eletrocalha 100 x 75 mm (largura x aba) | MAT. | UN | 0,670000000 | 5,16 | 3,46
16.113.001035.SER | Tiro com pistola para fixação de pino Ø 1/4" em concreto, inclusive cartucho e pino | SER.CG | UN | 1333333333 | 10,36 | 13,82
16.113.000716.SER | Eletrocalha perfurada em chapa de aço galvanizado # 22, tipo "U", sem tampa largura 150 mm x altura 100 mm, instalação superior, inclusive conexões | SER.CG | M |  | 112,30
01.001.000004.MOD | Ajudante de eletricista | M.O. | H | 0,660000000 | 16,17 | 10,67
01.009.000001.MOD | Eletricista | M.O. | H | 0,660000000 | 19,65 | 12,97
16.027.000038.MAT | Barra roscada em aço Ø 1/4", comprimento 1 m, bicromatizada ou zincada | MAT. | M | 1600000000 | 7,27 | 11,63
16.027.000040.MAT | Porca sextavada de aço galvanizado Ø 1/4" | MAT. | UN | 5336666667 | 0,19 | 1,01
16.027.000041.MAT | Arruela em aço galvanizado Ø 1/4" | MAT. | UN | 5340000000 | 0,10 | 0,53
16.027.000076.MAT | Eletrocalha aço galvanizado # 22, perfurada tipo "U", sem tampa 150 x 100 mm | MAT. | M | 1200000000 | 41,20 | 49,44
16.027.000095.MAT | Prolongador para tirante rosqueado de 1/4" x 50 mm | MAT. | UN | 1333333333 | 2,29 | 3,05
16.027.000096.MAT | Parafuso lentilha 1/4 x 1/2" | MAT. | UN | 2670000000 | 0,42 | 1,12
16.027.000103.MAT | Tala auto portante para emenda 100 mm | MAT. | UN | 0,670000000 | 4,31 | 2,89
16.027.000105.MAT | Suporte suspensão omega para eletrocalha 150 x 100 mm (largura x aba) | MAT. | UN | 0,670000000 | 7,70 | 5,16
16.113.001035.SER | Tiro com pistola para fixação de pino Ø 1/4" em concreto, inclusive cartucho e pino | SER.CG | UN | 1333333333 | 10,36 | 13,82
16.113.000719.SER | Eletrocalha lisa em chapa de aço galvanizado # 22, tipo "U", sem tampa largura 150 mm x altura 100 mm, instalação superior, inclusive conexões | SER.CG | M |  | 110,85
01.001.000004.MOD | Ajudante de eletricista | M.O. | H | 0,660000000 | 16,17 | 10,67
01.009.000001.MOD | Eletricista | M.O. | H | 0,660000000 | 19,65 | 12,97
16.027.000038.MAT | Barra roscada em aço Ø 1/4", comprimento 1 m, bicromatizada ou zincada | MAT. | M | 1600000000 | 7,27 | 11,63
16.027.000040.MAT | Porca sextavada de aço galvanizado Ø 1/4" | MAT. | UN | 5336666667 | 0,19 | 1,01
16.027.000041.MAT | Arruela em aço galvanizado Ø 1/4" | MAT. | UN | 5340000000 | 0,10 | 0,53
16.027.000089.MAT | Eletrocalha aço galvanizado # 22, lisa tipo "U", sem tampa 150 x 100 mm | MAT. | M | 1200000000 | 39,99 | 47,99
16.027.000095.MAT | Prolongador para tirante rosqueado de 1/4" x 50 mm | MAT. | UN | 1333333333 | 2,29 | 3,05
16.027.000096.MAT | Parafuso lentilha 1/4 x 1/2" | MAT. | UN | 2670000000 | 0,42 | 1,12
16.027.000103.MAT | Tala auto portante para emenda 100 mm | MAT. | UN | 0,670000000 | 4,31 | 2,89
16.027.000105.MAT | Suporte suspensão omega para eletrocalha 150 x 100 mm (largura x aba) | MAT. | UN | 0,670000000 | 7,70 | 5,16
16.113.001035.SER | Tiro com pistola para fixação de pino Ø 1/4" em concreto, inclusive cartucho e pino | SER.CG | UN | 1333333333 | 10,36 | 13,82
16.113.000722.SER | Eletrocalha perfurada em chapa de aço galvanizado # 22, tipo "U", sem tampa largura 100 mm x altura 100 mm, instalação superior, inclusive conexões | SER.CG | M |  | 102,35
01.001.000004.MOD | Ajudante de eletricista | M.O. | H | 0,660000000 | 16,17 | 10,67
01.009.000001.MOD | Eletricista | M.O. | H | 0,660000000 | 19,65 | 12,97
16.027.000038.MAT | Barra roscada em aço Ø 1/4", comprimento 1 m, bicromatizada ou zincada | MAT. | M | 1600000000 | 7,27 | 11,63
16.027.000040.MAT | Porca sextavada de aço galvanizado Ø 1/4" | MAT. | UN | 5336666667 | 0,19 | 1,01
16.027.000041.MAT | Arruela em aço galvanizado Ø 1/4" | MAT. | UN | 5340000000 | 0,10 | 0,53
16.027.000065.MAT | Eletrocalha aço galvanizado # 22, perfurada tipo "U", sem tampa 100 x 100 mm | MAT. | M | 1200000000 | 34,10 | 40,92
16.027.000095.MAT | Prolongador para tirante rosqueado de 1/4" x 50 mm | MAT. | UN | 1333333333 | 2,29 | 3,05
16.027.000096.MAT | Parafuso lentilha 1/4 x 1/2" | MAT. | UN | 2670000000 | 0,42 | 1,12
16.027.000103.MAT | Tala auto portante para emenda 100 mm | MAT. | UN | 0,670000000 | 4,31 | 2,89
16.027.000106.MAT | Suporte suspensão omega para eletrocalha 100 x 100 mm (largura x aba) | MAT. | UN | 0,670000000 | 5,57 | 3,73
16.113.001035.SER | Tiro com pistola para fixação de pino Ø 1/4" em concreto, inclusive cartucho e pino | SER.CG | UN | 1333333333 | 10,36 | 13,82
16.113.000725.SER | Eletrocalha lisa em chapa de aço galvanizado # 22, tipo "U", sem tampa largura 100 mm x altura 100 mm, instalação superior, inclusive conexões | SER.CG | M |  | 101,13
01.001.000004.MOD | Ajudante de eletricista | M.O. | H | 0,660000000 | 16,17 | 10,67
01.009.000001.MOD | Eletricista | M.O. | H | 0,660000000 | 19,65 | 12,97
16.027.000038.MAT | Barra roscada em aço Ø 1/4", comprimento 1 m, bicromatizada ou zincada | MAT. | M | 1600000000 | 7,27 | 11,63
16.027.000040.MAT | Porca sextavada de aço galvanizado Ø 1/4" | MAT. | UN | 5336666667 | 0,19 | 1,01
16.027.000041.MAT | Arruela em aço galvanizado Ø 1/4" | MAT. | UN | 5340000000 | 0,10 | 0,53
16.027.000088.MAT | Eletrocalha aço galvanizado # 22, lisa tipo "U", sem tampa 100 x 100 mm | MAT. | M | 1200000000 | 33,08 | 39,70
16.027.000095.MAT | Prolongador para tirante rosqueado de 1/4" x 50 mm | MAT. | UN | 1333333333 | 2,29 | 3,05
16.027.000096.MAT | Parafuso lentilha 1/4 x 1/2" | MAT. | UN | 2670000000 | 0,42 | 1,12
16.027.000103.MAT | Tala auto portante para emenda 100 mm | MAT. | UN | 0,670000000 | 4,31 | 2,89
16.027.000106.MAT | Suporte suspensão omega para eletrocalha 100 x 100 mm (largura x aba) | MAT. | UN | 0,670000000 | 5,57 | 3,73
16.113.001035.SER | Tiro com pistola para fixação de pino Ø 1/4" em concreto, inclusive cartucho e pino | SER.CG | UN | 1333333333 | 10,36 | 13,82
16.113.000728.SER | Junção angular dupla alta em chapa de aço galvanizado para perfilado | SER.CG | UN |  | 11,04
01.001.000004.MOD | Ajudante de eletricista | M.O. | H | 0,200000000 | 16,17 | 3,23
01.009.000001.MOD | Eletricista | M.O. | H | 0,200000000 | 19,65 | 3,93
16.027.000011.MAT | Junção angular dupla para perfilado alto 38 x 38 mm | MAT. | UN | 1000000000 | 3,88 | 3,88
16.113.000800.SER | Leito para cabos em chapa de aço galvanizado # 18, com tampa largura 200 mm x altura 100 mm, instalação superior | SER.CG | M |  | 164,49
01.001.000004.MOD | Ajudante de eletricista | M.O. | H | 0,600000000 | 16,17 | 9,70
01.009.000001.MOD | Eletricista | M.O. | H | 0,600000000 | 19,65 | 11,79
16.027.000038.MAT | Barra roscada em aço Ø 1/4", comprimento 1 m, bicromatizada ou zincada | MAT. | M | 2000000000 | 7,27 | 14,54
16.027.000040.MAT | Porca sextavada de aço galvanizado Ø 1/4" | MAT. | UN | 5336666667 | 0,19 | 1,01
16.027.000041.MAT | Arruela em aço galvanizado Ø 1/4" | MAT. | UN | 5336666667 | 0,10 | 0,53
16.027.000054.MAT | Suporte suspensão omega para eletrocalha 200 x 100mm largura x aba | MAT. | UN | 1000000000 | 8,24 | 8,24
16.027.000095.MAT | Prolongador para tirante rosqueado de 1/4" x 50 mm | MAT. | UN | 2000000000 | 2,29 | 4,58
16.027.000096.MAT | Parafuso lentilha 1/4 x 1/2" | MAT. | UN | 2670000000 | 0,42 | 1,12
16.027.000103.MAT | Tala auto portante para emenda 100 mm | MAT. | UN | 0,666666667 | 4,31 | 2,87
16.027.000109.MAT | Presilha para fixação de tampa aba 100 mm | MAT. | UN | 2000000000 | 8,69 | 17,38
16.027.000115.MAT | Leito para cabos aço galvanizado # 18, sem tampa 200 x 100 mm | MAT. | M | 1050000000 | 45,07 | 47,32
16.027.000122.MAT | Tampa de encaixe para leito aço galvanizado # 18, plana 200 mm | MAT. | M | 1050000000 | 23,49 | 24,66
16.113.001035.SER | Tiro com pistola para fixação de pino Ø 1/4" em concreto, inclusive cartucho e pino | SER.CG | UN | 2000000000 | 10,36 | 20,72
16.113.000803.SER | Leito para cabos em chapa de aço galvanizado # 18, com tampa largura 200 mm x altura 75 mm, instalação superior | SER.CG | M |  | 151,53
01.001.000004.MOD | Ajudante de eletricista | M.O. | H | 0,550000000 | 16,17 | 8,89
01.009.000001.MOD | Eletricista | M.O. | H | 0,550000000 | 19,65 | 10,81
16.027.000038.MAT | Barra roscada em aço Ø 1/4", comprimento 1 m, bicromatizada ou zincada | MAT. | M | 2000000000 | 7,27 | 14,54
16.027.000040.MAT | Porca sextavada de aço galvanizado Ø 1/4" | MAT. | UN | 5336666667 | 0,19 | 1,01
16.027.000041.MAT | Arruela em aço galvanizado Ø 1/4" | MAT. | UN | 5336666667 | 0,10 | 0,53
16.027.000051.MAT | Suporte suspensão omega para eletrocalha 200 x 75 mm largura x aba | MAT. | UN | 1000000000 | 7,53 | 7,53
16.027.000095.MAT | Prolongador para tirante rosqueado de 1/4" x 50 mm | MAT. | UN | 2000000000 | 2,29 | 4,58
16.027.000096.MAT | Parafuso lentilha 1/4 x 1/2" | MAT. | UN | 2670000000 | 0,42 | 1,12
16.027.000099.MAT | Tala auto portante para emenda 75 mm | MAT. | UN | 0,666666667 | 3,43 | 2,29
16.027.000108.MAT | Presilha para fixação de tampa aba 75 mm | MAT. | UN | 2000000000 | 7,32 | 14,64
16.027.000110.MAT | Leito para cabos aço galvanizado # 18, sem tampa 200 x 75 mm | MAT. | M | 1050000000 | 38,28 | 40,19
16.027.000122.MAT | Tampa de encaixe para leito aço galvanizado # 18, plana 200 mm | MAT. | M | 1050000000 | 23,49 | 24,66
16.113.001035.SER | Tiro com pistola para fixação de pino Ø 1/4" em concreto, inclusive cartucho e pino | SER.CG | UN | 2000000000 | 10,36 | 20,72
16.113.000806.SER | Leito para cabos em chapa de aço galvanizado # 18, com tampa largura 300 mm x altura 100 mm, instalação superior | SER.CG | M |  | 197,11
01.001.000004.MOD | Ajudante de eletricista | M.O. | H | 0,650000000 | 16,17 | 10,51
01.009.000001.MOD | Eletricista | M.O. | H | 0,650000000 | 19,65 | 12,78
16.027.000038.MAT | Barra roscada em aço Ø 1/4", comprimento 1 m, bicromatizada ou zincada | MAT. | M | 2000000000 | 7,27 | 14,54
16.027.000040.MAT | Porca sextavada de aço galvanizado Ø 1/4" | MAT. | UN | 5336666667 | 0,19 | 1,01
16.027.000041.MAT | Arruela em aço galvanizado Ø 1/4" | MAT. | UN | 5336666667 | 0,10 | 0,53
16.027.000055.MAT | Suporte suspensão omega para eletrocalha 300 x 100 mm largura x aba | MAT. | UN | 1000000000 | 12,22 | 12,22
16.027.000095.MAT | Prolongador para tirante rosqueado de 1/4" x 50 mm | MAT. | UN | 2000000000 | 2,29 | 4,58
16.027.000096.MAT | Parafuso lentilha 1/4 x 1/2" | MAT. | UN | 2670000000 | 0,42 | 1,12
16.027.000103.MAT | Tala auto portante para emenda 100 mm | MAT. | UN | 0,666666667 | 4,31 | 2,87
16.027.000109.MAT | Presilha para fixação de tampa aba 100 mm | MAT. | UN | 2000000000 | 8,69 | 17,38
16.027.000116.MAT | Leito para cabos aço galvanizado # 18, sem tampa 300 x 100 mm | MAT. | M | 1050000000 | 57,42 | 60,29
16.027.000123.MAT | Tampa de encaixe para leito aço galvanizado # 18, plana 300 mm | MAT. | M | 1050000000 | 36,71 | 38,55
16.113.001035.SER | Tiro com pistola para fixação de pino Ø 1/4" em concreto, inclusive cartucho e pino | SER.CG | UN | 2000000000 | 10,36 | 20,72
16.113.000809.SER | Leito para cabos em chapa de aço galvanizado # 18, com tampa largura 300 mm x altura 75 mm, instalação superior | SER.CG | M |  | 176,72
01.001.000004.MOD | Ajudante de eletricista | M.O. | H | 0,600000000 | 16,17 | 9,70
01.009.000001.MOD | Eletricista | M.O. | H | 0,600000000 | 19,65 | 11,79
16.027.000038.MAT | Barra roscada em aço Ø 1/4", comprimento 1 m, bicromatizada ou zincada | MAT. | M | 2000000000 | 7,27 | 14,54
16.027.000040.MAT | Porca sextavada de aço galvanizado Ø 1/4" | MAT. | UN | 5336666667 | 0,19 | 1,01
16.027.000041.MAT | Arruela em aço galvanizado Ø 1/4" | MAT. | UN | 5336666667 | 0,10 | 0,53
16.027.000052.MAT | Suporte suspensão omega para eletrocalha 300 x 75 mm largura x aba | MAT. | UN | 1000000000 | 8,92 | 8,92
16.027.000095.MAT | Prolongador para tirante rosqueado de 1/4" x 50 mm | MAT. | UN | 2000000000 | 2,29 | 4,58
16.027.000096.MAT | Parafuso lentilha 1/4 x 1/2" | MAT. | UN | 2670000000 | 0,42 | 1,12
16.027.000099.MAT | Tala auto portante para emenda 75 mm | MAT. | UN | 0,666666667 | 3,43 | 2,29
16.027.000108.MAT | Presilha para fixação de tampa aba 75 mm | MAT. | UN | 2000000000 | 7,32 | 14,64
16.027.000111.MAT | Leito para cabos aço galvanizado # 18, sem tampa 300 x 75 mm | MAT. | M | 1050000000 | 46,02 | 48,32
16.027.000123.MAT | Tampa de encaixe para leito aço galvanizado # 18, plana 300 mm | MAT. | M | 1050000000 | 36,71 | 38,55
16.113.001035.SER | Tiro com pistola para fixação de pino Ø 1/4" em concreto, inclusive cartucho e pino | SER.CG | UN | 2000000000 | 10,36 | 20,72
16.113.000812.SER | Leito para cabos em chapa de aço galvanizado # 18, com tampa largura 400 mm x altura 100 mm, instalação superior | SER.CG | M |  | 224,61
01.001.000004.MOD | Ajudante de eletricista | M.O. | H | 0,650000000 | 16,17 | 10,51
01.009.000001.MOD | Eletricista | M.O. | H | 0,650000000 | 19,65 | 12,78
16.027.000038.MAT | Barra roscada em aço Ø 1/4", comprimento 1 m, bicromatizada ou zincada | MAT. | M | 2000000000 | 7,27 | 14,54
16.027.000040.MAT | Porca sextavada de aço galvanizado Ø 1/4" | MAT. | UN | 5336666667 | 0,19 | 1,01
16.027.000041.MAT | Arruela em aço galvanizado Ø 1/4" | MAT. | UN | 5336666667 | 0,10 | 0,53
16.027.000056.MAT | Suporte suspensão omega para eletrocalha 400 x 100 mm largura x aba | MAT. | UN | 1000000000 | 13,59 | 13,59
16.027.000095.MAT | Prolongador para tirante rosqueado de 1/4" x 50 mm | MAT. | UN | 2000000000 | 2,29 | 4,58
16.027.000096.MAT | Parafuso lentilha 1/4 x 1/2" | MAT. | UN | 2670000000 | 0,42 | 1,12
16.027.000103.MAT | Tala auto portante para emenda 100 mm | MAT. | UN | 0,666666667 | 4,31 | 2,87
16.027.000109.MAT | Presilha para fixação de tampa aba 100 mm | MAT. | UN | 2000000000 | 8,69 | 17,38
16.027.000117.MAT | Leito para cabos aço galvanizado # 18, sem tampa 400 x 100 mm | MAT. | M | 1050000000 | 71,34 | 74,91
16.027.000124.MAT | Tampa de encaixe para leito aço galvanizado # 18, plana 400 mm | MAT. | M | 1050000000 | 47,68 | 50,06
16.113.001035.SER | Tiro com pistola para fixação de pino Ø 1/4" em concreto, inclusive cartucho e pino | SER.CG | UN | 2000000000 | 10,36 | 20,72
16.113.000815.SER | Leito para cabos em chapa de aço galvanizado # 18, com tampa largura 400 mm x altura 75 mm, instalação superior | SER.CG | M |  | 198,54
01.001.000004.MOD | Ajudante de eletricista | M.O. | H | 0,600000000 | 16,17 | 9,70
01.009.000001.MOD | Eletricista | M.O. | H | 0,600000000 | 19,65 | 11,79
16.027.000038.MAT | Barra roscada em aço Ø 1/4", comprimento 1 m, bicromatizada ou zincada | MAT. | M | 2000000000 | 7,27 | 14,54
16.027.000040.MAT | Porca sextavada de aço galvanizado Ø 1/4" | MAT. | UN | 5336666667 | 0,19 | 1,01
16.027.000041.MAT | Arruela em aço galvanizado Ø 1/4" | MAT. | UN | 5336666667 | 0,10 | 0,53
16.027.000053.MAT | Suporte suspensão omega para eletrocalha 400 x 75 mm largura x aba | MAT. | UN | 1000000000 | 8,07 | 8,07
16.027.000095.MAT | Prolongador para tirante rosqueado de 1/4" x 50 mm | MAT. | UN | 2000000000 | 2,29 | 4,58
16.027.000096.MAT | Parafuso lentilha 1/4 x 1/2" | MAT. | UN | 2670000000 | 0,42 | 1,12
16.027.000099.MAT | Tala auto portante para emenda 75 mm | MAT. | UN | 0,666666667 | 3,43 | 2,29
16.027.000108.MAT | Presilha para fixação de tampa aba 75 mm | MAT. | UN | 2000000000 | 7,32 | 14,64
16.027.000112.MAT | Leito para cabos aço galvanizado # 18, sem tampa 400 x 75 mm | MAT. | M | 1050000000 | 56,64 | 59,47
16.027.000124.MAT | Tampa de encaixe para leito aço galvanizado # 18, plana 400 mm | MAT. | M | 1050000000 | 47,68 | 50,06
16.113.001035.SER | Tiro com pistola para fixação de pino Ø 1/4" em concreto, inclusive cartucho e pino | SER.CG | UN | 2000000000 | 10,36 | 20,72
16.113.000818.SER | Leito para cabos em chapa de aço galvanizado # 18, com tampa largura 500 mm x altura 100 mm, instalação superior | SER.CG | M |  | 251,95
01.001.000004.MOD | Ajudante de eletricista | M.O. | H | 0,700000000 | 16,17 | 11,32
01.009.000001.MOD | Eletricista | M.O. | H | 0,700000000 | 19,65 | 13,76
16.027.000038.MAT | Barra roscada em aço Ø 1/4", comprimento 1 m, bicromatizada ou zincada | MAT. | M | 2000000000 | 7,27 | 14,54
16.027.000040.MAT | Porca sextavada de aço galvanizado Ø 1/4" | MAT. | UN | 5336666667 | 0,19 | 1,01
16.027.000041.MAT | Arruela em aço galvanizado Ø 1/4" | MAT. | UN | 5336666667 | 0,10 | 0,53
16.027.000095.MAT | Prolongador para tirante rosqueado de 1/4" x 50 mm | MAT. | UN | 2000000000 | 2,29 | 4,58
16.027.000096.MAT | Parafuso lentilha 1/4 x 1/2" | MAT. | UN | 2670000000 | 0,42 | 1,12
16.027.000103.MAT | Tala auto portante para emenda 100 mm | MAT. | UN | 0,666666667 | 4,31 | 2,87
16.027.000109.MAT | Presilha para fixação de tampa aba 100 mm | MAT. | UN | 2000000000 | 8,69 | 17,38
16.027.000118.MAT | Leito para cabos aço galvanizado # 18, sem tampa 500 x 100 mm | MAT. | M | 1050000000 | 90,48 | 95,00
16.027.000125.MAT | Tampa de encaixe para leito aço galvanizado # 18, plana 500 mm | MAT. | M | 1050000000 | 56,03 | 58,83
16.027.000131.MAT | Suporte suspensão omega p/ leito 500 x 100 mm (largura x aba) | MAT. | UN | 1000000000 | 10,27 | 10,27
16.113.001035.SER | Tiro com pistola para fixação de pino Ø 1/4" em concreto, inclusive cartucho e pino | SER.CG | UN | 2000000000 | 10,36 | 20,72
16.113.000821.SER | Leito para cabos em chapa de aço galvanizado # 18, com tampa largura 500 mm x altura 75 mm, instalação superior | SER.CG | M |  | 226,64
01.001.000004.MOD | Ajudante de eletricista | M.O. | H | 0,650000000 | 16,17 | 10,51
01.009.000001.MOD | Eletricista | M.O. | H | 0,650000000 | 19,65 | 12,78
16.027.000038.MAT | Barra roscada em aço Ø 1/4", comprimento 1 m, bicromatizada ou zincada | MAT. | M | 2000000000 | 7,27 | 14,54
16.027.000040.MAT | Porca sextavada de aço galvanizado Ø 1/4" | MAT. | UN | 5336666667 | 0,19 | 1,01
16.027.000041.MAT | Arruela em aço galvanizado Ø 1/4" | MAT. | UN | 5336666667 | 0,10 | 0,53
16.027.000095.MAT | Prolongador para tirante rosqueado de 1/4" x 50 mm | MAT. | UN | 2000000000 | 2,29 | 4,58
16.027.000096.MAT | Parafuso lentilha 1/4 x 1/2" | MAT. | UN | 2670000000 | 0,42 | 1,12
16.027.000099.MAT | Tala auto portante para emenda 75 mm | MAT. | UN | 0,666666667 | 3,43 | 2,29
16.027.000108.MAT | Presilha para fixação de tampa aba 75 mm | MAT. | UN | 2000000000 | 7,32 | 14,64
16.027.000113.MAT | Leito para cabos aço galvanizado # 18, sem tampa 500 x 75 mm | MAT. | M | 1050000000 | 73,08 | 76,73
16.027.000125.MAT | Tampa de encaixe para leito aço galvanizado # 18, plana 500 mm | MAT. | M | 1050000000 | 56,03 | 58,83
16.027.000129.MAT | Suporte suspensão omega p/ leito 500 x 75 mm (largura x aba) | MAT. | UN | 1000000000 | 8,35 | 8,35
16.113.001035.SER | Tiro com pistola para fixação de pino Ø 1/4" em concreto, inclusive cartucho e pino | SER.CG | UN | 2000000000 | 10,36 | 20,72
16.113.000824.SER | Leito para cabos em chapa de aço galvanizado # 18, com tampa largura 600 mm x altura 100 mm, instalação superior | SER.CG | M |  | 281,26
01.001.000004.MOD | Ajudante de eletricista | M.O. | H | 0,700000000 | 16,17 | 11,32
01.009.000001.MOD | Eletricista | M.O. | H | 0,700000000 | 19,65 | 13,76
16.027.000038.MAT | Barra roscada em aço Ø 1/4", comprimento 1 m, bicromatizada ou zincada | MAT. | M | 2000000000 | 7,27 | 14,54
16.027.000040.MAT | Porca sextavada de aço galvanizado Ø 1/4" | MAT. | UN | 5336666667 | 0,19 | 1,01
16.027.000041.MAT | Arruela em aço galvanizado Ø 1/4" | MAT. | UN | 5336666667 | 0,10 | 0,53
16.027.000095.MAT | Prolongador para tirante rosqueado de 1/4" x 50 mm | MAT. | UN | 2000000000 | 2,29 | 4,58
16.027.000096.MAT | Parafuso lentilha 1/4 x 1/2" | MAT. | UN | 2670000000 | 0,42 | 1,12
16.027.000103.MAT | Tala auto portante para emenda 100 mm | MAT. | UN | 0,666666667 | 4,31 | 2,87
16.027.000109.MAT | Presilha para fixação de tampa aba 100 mm | MAT. | UN | 2000000000 | 8,69 | 17,38
16.027.000119.MAT | Leito para cabos aço galvanizado # 18, sem tampa 600 x 100 mm | MAT. | M | 1050000000 | 105,62 | 110,90
16.027.000126.MAT | Tampa de encaixe para leito aço galvanizado # 18, plana 600 mm | MAT. | M | 1050000000 | 66,82 | 70,16
16.027.000132.MAT | Suporte suspensão omega p/ leito 600 x 100 mm (largura x aba) | MAT. | UN | 1000000000 | 12,35 | 12,35
16.113.001035.SER | Tiro com pistola para fixação de pino Ø 1/4" em concreto, inclusive cartucho e pino | SER.CG | UN | 2000000000 | 10,36 | 20,72
16.113.000827.SER | Leito para cabos em chapa de aço galvanizado # 18, com tampa largura 600 mm x altura 75 mm, instalação superior | SER.CG | M |  | 251,42
01.001.000004.MOD | Ajudante de eletricista | M.O. | H | 0,650000000 | 16,17 | 10,51
01.009.000001.MOD | Eletricista | M.O. | H | 0,650000000 | 19,65 | 12,78
16.027.000038.MAT | Barra roscada em aço Ø 1/4", comprimento 1 m, bicromatizada ou zincada | MAT. | M | 2000000000 | 7,27 | 14,54
16.027.000040.MAT | Porca sextavada de aço galvanizado Ø 1/4" | MAT. | UN | 5336666667 | 0,19 | 1,01
16.027.000041.MAT | Arruela em aço galvanizado Ø 1/4" | MAT. | UN | 5336666667 | 0,10 | 0,53
16.027.000095.MAT | Prolongador para tirante rosqueado de 1/4" x 50 mm | MAT. | UN | 2000000000 | 2,29 | 4,58
16.027.000096.MAT | Parafuso lentilha 1/4 x 1/2" | MAT. | UN | 2670000000 | 0,42 | 1,12
16.027.000099.MAT | Tala auto portante para emenda 75 mm | MAT. | UN | 0,666666667 | 3,43 | 2,29
16.027.000108.MAT | Presilha para fixação de tampa aba 75 mm | MAT. | UN | 2000000000 | 7,32 | 14,64
16.027.000114.MAT | Leito para cabos aço galvanizado # 18, sem tampa 600 x 75 mm | MAT. | M | 1050000000 | 84,39 | 88,61
16.027.000126.MAT | Tampa de encaixe para leito aço galvanizado # 18, plana 600 mm | MAT. | M | 1050000000 | 66,82 | 70,16
16.027.000130.MAT | Suporte suspensão omega p/ leito 600 x 75 mm (largura x aba) | MAT. | UN | 1000000000 | 9,92 | 9,92
16.113.001035.SER | Tiro com pistola para fixação de pino Ø 1/4" em concreto, inclusive cartucho e pino | SER.CG | UN | 2000000000 | 10,36 | 20,72
16.113.000830.SER | Leito para cabos em chapa de aço galvanizado # 18, com tampa largura 700 mm x altura 100 mm, instalação superior | SER.CG | M |  | 316,76
01.001.000004.MOD | Ajudante de eletricista | M.O. | H | 0,750000000 | 16,17 | 12,13
01.009.000001.MOD | Eletricista | M.O. | H | 0,750000000 | 19,65 | 14,74
16.027.000038.MAT | Barra roscada em aço Ø 1/4", comprimento 1 m, bicromatizada ou zincada | MAT. | M | 2000000000 | 7,27 | 14,54
16.027.000040.MAT | Porca sextavada de aço galvanizado Ø 1/4" | MAT. | UN | 5336666667 | 0,19 | 1,01
16.027.000041.MAT | Arruela em aço galvanizado Ø 1/4" | MAT. | UN | 5336666667 | 0,10 | 0,53
16.027.000095.MAT | Prolongador para tirante rosqueado de 1/4" x 50 mm | MAT. | UN | 2000000000 | 2,29 | 4,58
16.027.000096.MAT | Parafuso lentilha 1/4 x 1/2" | MAT. | UN | 2670000000 | 0,42 | 1,12
16.027.000103.MAT | Tala auto portante para emenda 100 mm | MAT. | UN | 0,666666667 | 4,31 | 2,87
16.027.000109.MAT | Presilha para fixação de tampa aba 100 mm | MAT. | UN | 2000000000 | 8,69 | 17,38
16.027.000120.MAT | Leito para cabos aço galvanizado # 18, sem tampa 700 x 100 mm | MAT. | M | 1050000000 | 122,24 | 128,35
16.027.000127.MAT | Tampa de encaixe para leito aço galvanizado # 18, plana 700 mm | MAT. | M | 1050000000 | 80,39 | 84,41
16.027.000133.MAT | Suporte suspensão omega p/ leito 700 x 100 mm (largura x aba) | MAT. | UN | 1000000000 | 14,36 | 14,36
16.113.001035.SER | Tiro com pistola para fixação de pino Ø 1/4" em concreto, inclusive cartucho e pino | SER.CG | UN | 2000000000 | 10,36 | 20,72
16.113.000833.SER | Leito para cabos em chapa de aço galvanizado # 18, com tampa largura 800 mm x altura 100 mm, instalação superior | SER.CG | M |  | 357,22
01.001.000004.MOD | Ajudante de eletricista | M.O. | H | 0,750000000 | 16,17 | 12,13
01.009.000001.MOD | Eletricista | M.O. | H | 0,750000000 | 19,65 | 14,74
16.027.000038.MAT | Barra roscada em aço Ø 1/4", comprimento 1 m, bicromatizada ou zincada | MAT. | M | 2000000000 | 7,27 | 14,54
16.027.000040.MAT | Porca sextavada de aço galvanizado Ø 1/4" | MAT. | UN | 5336666667 | 0,19 | 1,01
16.027.000041.MAT | Arruela em aço galvanizado Ø 1/4" | MAT. | UN | 5336666667 | 0,10 | 0,53
16.027.000095.MAT | Prolongador para tirante rosqueado de 1/4" x 50 mm | MAT. | UN | 2000000000 | 2,29 | 4,58
16.027.000096.MAT | Parafuso lentilha 1/4 x 1/2" | MAT. | UN | 2670000000 | 0,42 | 1,12
16.027.000103.MAT | Tala auto portante para emenda 100 mm | MAT. | UN | 0,666666667 | 4,31 | 2,87
16.027.000109.MAT | Presilha para fixação de tampa aba 100 mm | MAT. | UN | 2000000000 | 8,69 | 17,38
16.027.000121.MAT | Leito para cabos aço galvanizado # 18, sem tampa 800 x 100 mm | MAT. | M | 1050000000 | 139,38 | 146,35
16.027.000128.MAT | Tampa de encaixe para leito aço galvanizado # 18, plana 800 mm | MAT. | M | 1050000000 | 99,88 | 104,87
16.027.000134.MAT | Suporte suspensão omega p/ leito 800 x 100 mm (largura x aba) | MAT. | UN | 1000000000 | 16,36 | 16,36
16.113.001035.SER | Tiro com pistola para fixação de pino Ø 1/4" em concreto, inclusive cartucho e pino | SER.CG | UN | 2000000000 | 10,36 | 20,72
16.113.000836.SER | Leito para cabos em chapa de aço galvanizado # 18, sem tampa largura 200 mm x altura 100 mm, instalação superior | SER.CG | M |  | 120,65
01.001.000004.MOD | Ajudante de eletricista | M.O. | H | 0,550000000 | 16,17 | 8,89
01.009.000001.MOD | Eletricista | M.O. | H | 0,550000000 | 19,65 | 10,81
16.027.000038.MAT | Barra roscada em aço Ø 1/4", comprimento 1 m, bicromatizada ou zincada | MAT. | M | 2000000000 | 7,27 | 14,54
16.027.000040.MAT | Porca sextavada de aço galvanizado Ø 1/4" | MAT. | UN | 5336666667 | 0,19 | 1,01
16.027.000041.MAT | Arruela em aço galvanizado Ø 1/4" | MAT. | UN | 5336666667 | 0,10 | 0,53
16.027.000054.MAT | Suporte suspensão omega para eletrocalha 200 x 100mm largura x aba | MAT. | UN | 1000000000 | 8,24 | 8,24
16.027.000095.MAT | Prolongador para tirante rosqueado de 1/4" x 50 mm | MAT. | UN | 2000000000 | 2,29 | 4,58
16.027.000096.MAT | Parafuso lentilha 1/4 x 1/2" | MAT. | UN | 2670000000 | 0,42 | 1,12
16.027.000103.MAT | Tala auto portante para emenda 100 mm | MAT. | UN | 0,666666667 | 4,31 | 2,87
16.027.000115.MAT | Leito para cabos aço galvanizado # 18, sem tampa 200 x 100 mm | MAT. | M | 1050000000 | 45,07 | 47,32
16.113.001035.SER | Tiro com pistola para fixação de pino Ø 1/4" em concreto, inclusive cartucho e pino | SER.CG | UN | 2000000000 | 10,36 | 20,72
16.113.000839.SER | Leito para cabos em chapa de aço galvanizado # 18, sem tampa largura 200 mm x altura 75 mm, instalação superior | SER.CG | M |  | 110,44
01.001.000004.MOD | Ajudante de eletricista | M.O. | H | 0,500000000 | 16,17 | 8,08
01.009.000001.MOD | Eletricista | M.O. | H | 0,500000000 | 19,65 | 9,83
16.027.000038.MAT | Barra roscada em aço Ø 1/4", comprimento 1 m, bicromatizada ou zincada | MAT. | M | 2000000000 | 7,27 | 14,54
16.027.000040.MAT | Porca sextavada de aço galvanizado Ø 1/4" | MAT. | UN | 5336666667 | 0,19 | 1,01
16.027.000041.MAT | Arruela em aço galvanizado Ø 1/4" | MAT. | UN | 5336666667 | 0,10 | 0,53
16.027.000051.MAT | Suporte suspensão omega para eletrocalha 200 x 75 mm largura x aba | MAT. | UN | 1000000000 | 7,53 | 7,53
16.027.000095.MAT | Prolongador para tirante rosqueado de 1/4" x 50 mm | MAT. | UN | 2000000000 | 2,29 | 4,58
16.027.000096.MAT | Parafuso lentilha 1/4 x 1/2" | MAT. | UN | 2670000000 | 0,42 | 1,12
16.027.000099.MAT | Tala auto portante para emenda 75 mm | MAT. | UN | 0,666666667 | 3,43 | 2,29
16.027.000110.MAT | Leito para cabos aço galvanizado # 18, sem tampa 200 x 75 mm | MAT. | M | 1050000000 | 38,28 | 40,19
16.113.001035.SER | Tiro com pistola para fixação de pino Ø 1/4" em concreto, inclusive cartucho e pino | SER.CG | UN | 2000000000 | 10,36 | 20,72
16.113.000842.SER | Leito para cabos em chapa de aço galvanizado # 18, sem tampa largura 300 mm x altura 100 mm, instalação superior | SER.CG | M |  | 139,39
01.001.000004.MOD | Ajudante de eletricista | M.O. | H | 0,600000000 | 16,17 | 9,70
01.009.000001.MOD | Eletricista | M.O. | H | 0,600000000 | 19,65 | 11,79
16.027.000038.MAT | Barra roscada em aço Ø 1/4", comprimento 1 m, bicromatizada ou zincada | MAT. | M | 2000000000 | 7,27 | 14,54
16.027.000040.MAT | Porca sextavada de aço galvanizado Ø 1/4" | MAT. | UN | 5336666667 | 0,19 | 1,01
16.027.000041.MAT | Arruela em aço galvanizado Ø 1/4" | MAT. | UN | 5336666667 | 0,10 | 0,53
16.027.000055.MAT | Suporte suspensão omega para eletrocalha 300 x 100 mm largura x aba | MAT. | UN | 1000000000 | 12,22 | 12,22
16.027.000095.MAT | Prolongador para tirante rosqueado de 1/4" x 50 mm | MAT. | UN | 2000000000 | 2,29 | 4,58
16.027.000096.MAT | Parafuso lentilha 1/4 x 1/2" | MAT. | UN | 2670000000 | 0,42 | 1,12
16.027.000103.MAT | Tala auto portante para emenda 100 mm | MAT. | UN | 0,666666667 | 4,31 | 2,87
16.027.000116.MAT | Leito para cabos aço galvanizado # 18, sem tampa 300 x 100 mm | MAT. | M | 1050000000 | 57,42 | 60,29
16.113.001035.SER | Tiro com pistola para fixação de pino Ø 1/4" em concreto, inclusive cartucho e pino | SER.CG | UN | 2000000000 | 10,36 | 20,72
16.113.000845.SER | Leito para cabos em chapa de aço galvanizado # 18, sem tampa largura 300 mm x altura 75 mm, instalação superior | SER.CG | M |  | 121,74
01.001.000004.MOD | Ajudante de eletricista | M.O. | H | 0,550000000 | 16,17 | 8,89
01.009.000001.MOD | Eletricista | M.O. | H | 0,550000000 | 19,65 | 10,81
16.027.000038.MAT | Barra roscada em aço Ø 1/4", comprimento 1 m, bicromatizada ou zincada | MAT. | M | 2000000000 | 7,27 | 14,54
16.027.000040.MAT | Porca sextavada de aço galvanizado Ø 1/4" | MAT. | UN | 5336666667 | 0,19 | 1,01
16.027.000041.MAT | Arruela em aço galvanizado Ø 1/4" | MAT. | UN | 5336666667 | 0,10 | 0,53
16.027.000052.MAT | Suporte suspensão omega para eletrocalha 300 x 75 mm largura x aba | MAT. | UN | 1000000000 | 8,92 | 8,92
16.027.000095.MAT | Prolongador para tirante rosqueado de 1/4" x 50 mm | MAT. | UN | 2000000000 | 2,29 | 4,58
16.027.000096.MAT | Parafuso lentilha 1/4 x 1/2" | MAT. | UN | 2670000000 | 0,42 | 1,12
16.027.000099.MAT | Tala auto portante para emenda 75 mm | MAT. | UN | 0,666666667 | 3,43 | 2,29
16.027.000111.MAT | Leito para cabos aço galvanizado # 18, sem tampa 300 x 75 mm | MAT. | M | 1050000000 | 46,02 | 48,32
16.113.001035.SER | Tiro com pistola para fixação de pino Ø 1/4" em concreto, inclusive cartucho e pino | SER.CG | UN | 2000000000 | 10,36 | 20,72
16.113.000848.SER | Leito para cabos em chapa de aço galvanizado # 18, sem tampa largura 400 mm x altura 100 mm, instalação superior | SER.CG | M |  | 155,38
01.001.000004.MOD | Ajudante de eletricista | M.O. | H | 0,600000000 | 16,17 | 9,70
01.009.000001.MOD | Eletricista | M.O. | H | 0,600000000 | 19,65 | 11,79
16.027.000038.MAT | Barra roscada em aço Ø 1/4", comprimento 1 m, bicromatizada ou zincada | MAT. | M | 2000000000 | 7,27 | 14,54
16.027.000040.MAT | Porca sextavada de aço galvanizado Ø 1/4" | MAT. | UN | 5336666667 | 0,19 | 1,01
16.027.000041.MAT | Arruela em aço galvanizado Ø 1/4" | MAT. | UN | 5336666667 | 0,10 | 0,53
16.027.000056.MAT | Suporte suspensão omega para eletrocalha 400 x 100 mm largura x aba | MAT. | UN | 1000000000 | 13,59 | 13,59
16.027.000095.MAT | Prolongador para tirante rosqueado de 1/4" x 50 mm | MAT. | UN | 2000000000 | 2,29 | 4,58
16.027.000096.MAT | Parafuso lentilha 1/4 x 1/2" | MAT. | UN | 2670000000 | 0,42 | 1,12
16.027.000103.MAT | Tala auto portante para emenda 100 mm | MAT. | UN | 0,666666667 | 4,31 | 2,87
16.027.000117.MAT | Leito para cabos aço galvanizado # 18, sem tampa 400 x 100 mm | MAT. | M | 1050000000 | 71,34 | 74,91
16.113.001035.SER | Tiro com pistola para fixação de pino Ø 1/4" em concreto, inclusive cartucho e pino | SER.CG | UN | 2000000000 | 10,36 | 20,72
16.113.000851.SER | Leito para cabos em chapa de aço galvanizado # 18, sem tampa largura 400 mm x altura 75 mm, instalação superior | SER.CG | M |  | 132,05
01.001.000004.MOD | Ajudante de eletricista | M.O. | H | 0,550000000 | 16,17 | 8,89
01.009.000001.MOD | Eletricista | M.O. | H | 0,550000000 | 19,65 | 10,81
16.027.000038.MAT | Barra roscada em aço Ø 1/4", comprimento 1 m, bicromatizada ou zincada | MAT. | M | 2000000000 | 7,27 | 14,54
16.027.000040.MAT | Porca sextavada de aço galvanizado Ø 1/4" | MAT. | UN | 5336666667 | 0,19 | 1,01
16.027.000041.MAT | Arruela em aço galvanizado Ø 1/4" | MAT. | UN | 5336666667 | 0,10 | 0,53
16.027.000053.MAT | Suporte suspensão omega para eletrocalha 400 x 75 mm largura x aba | MAT. | UN | 1000000000 | 8,07 | 8,07
16.027.000095.MAT | Prolongador para tirante rosqueado de 1/4" x 50 mm | MAT. | UN | 2000000000 | 2,29 | 4,58
16.027.000096.MAT | Parafuso lentilha 1/4 x 1/2" | MAT. | UN | 2670000000 | 0,42 | 1,12
16.027.000099.MAT | Tala auto portante para emenda 75 mm | MAT. | UN | 0,666666667 | 3,43 | 2,29
16.027.000112.MAT | Leito para cabos aço galvanizado # 18, sem tampa 400 x 75 mm | MAT. | M | 1050000000 | 56,64 | 59,47
16.113.001035.SER | Tiro com pistola para fixação de pino Ø 1/4" em concreto, inclusive cartucho e pino | SER.CG | UN | 2000000000 | 10,36 | 20,72
16.113.000854.SER | Leito para cabos em chapa de aço galvanizado # 18, sem tampa largura 500 mm x altura 100 mm, instalação superior | SER.CG | M |  | 173,95
01.001.000004.MOD | Ajudante de eletricista | M.O. | H | 0,650000000 | 16,17 | 10,51
01.009.000001.MOD | Eletricista | M.O. | H | 0,650000000 | 19,65 | 12,78
16.027.000038.MAT | Barra roscada em aço Ø 1/4", comprimento 1 m, bicromatizada ou zincada | MAT. | M | 2000000000 | 7,27 | 14,54
16.027.000040.MAT | Porca sextavada de aço galvanizado Ø 1/4" | MAT. | UN | 5336666667 | 0,19 | 1,01
16.027.000041.MAT | Arruela em aço galvanizado Ø 1/4" | MAT. | UN | 5336666667 | 0,10 | 0,53
16.027.000095.MAT | Prolongador para tirante rosqueado de 1/4" x 50 mm | MAT. | UN | 2000000000 | 2,29 | 4,58
16.027.000096.MAT | Parafuso lentilha 1/4 x 1/2" | MAT. | UN | 2670000000 | 0,42 | 1,12
16.027.000103.MAT | Tala auto portante para emenda 100 mm | MAT. | UN | 0,666666667 | 4,31 | 2,87
16.027.000118.MAT | Leito para cabos aço galvanizado # 18, sem tampa 500 x 100 mm | MAT. | M | 1050000000 | 90,48 | 95,00
16.027.000131.MAT | Suporte suspensão omega p/ leito 500 x 100 mm (largura x aba) | MAT. | UN | 1000000000 | 10,27 | 10,27
16.113.001035.SER | Tiro com pistola para fixação de pino Ø 1/4" em concreto, inclusive cartucho e pino | SER.CG | UN | 2000000000 | 10,36 | 20,72
16.113.000857.SER | Leito para cabos em chapa de aço galvanizado # 18, sem tampa largura 500 mm x altura 75 mm, instalação superior | SER.CG | M |  | 150,57
01.001.000004.MOD | Ajudante de eletricista | M.O. | H | 0,550000000 | 16,17 | 8,89
01.009.000001.MOD | Eletricista | M.O. | H | 0,600000000 | 19,65 | 11,79
16.027.000038.MAT | Barra roscada em aço Ø 1/4", comprimento 1 m, bicromatizada ou zincada | MAT. | M | 2000000000 | 7,27 | 14,54
16.027.000040.MAT | Porca sextavada de aço galvanizado Ø 1/4" | MAT. | UN | 5336666667 | 0,19 | 1,01
16.027.000041.MAT | Arruela em aço galvanizado Ø 1/4" | MAT. | UN | 5336666667 | 0,10 | 0,53
16.027.000095.MAT | Prolongador para tirante rosqueado de 1/4" x 50 mm | MAT. | UN | 2000000000 | 2,29 | 4,58
16.027.000096.MAT | Parafuso lentilha 1/4 x 1/2" | MAT. | UN | 2670000000 | 0,42 | 1,12
16.027.000099.MAT | Tala auto portante para emenda 75 mm | MAT. | UN | 0,666666667 | 3,43 | 2,29
16.027.000113.MAT | Leito para cabos aço galvanizado # 18, sem tampa 500 x 75 mm | MAT. | M | 1050000000 | 73,08 | 76,73
16.027.000129.MAT | Suporte suspensão omega p/ leito 500 x 75 mm (largura x aba) | MAT. | UN | 1000000000 | 8,35 | 8,35
16.113.001035.SER | Tiro com pistola para fixação de pino Ø 1/4" em concreto, inclusive cartucho e pino | SER.CG | UN | 2000000000 | 10,36 | 20,72
16.113.000860.SER | Leito para cabos em chapa de aço galvanizado # 18, sem tampa largura 600 mm x altura 100 mm, instalação superior | SER.CG | M |  | 191,92
01.001.000004.MOD | Ajudante de eletricista | M.O. | H | 0,650000000 | 16,17 | 10,51
01.009.000001.MOD | Eletricista | M.O. | H | 0,650000000 | 19,65 | 12,78
16.027.000038.MAT | Barra roscada em aço Ø 1/4", comprimento 1 m, bicromatizada ou zincada | MAT. | M | 2000000000 | 7,27 | 14,54
16.027.000040.MAT | Porca sextavada de aço galvanizado Ø 1/4" | MAT. | UN | 5336666667 | 0,19 | 1,01
16.027.000041.MAT | Arruela em aço galvanizado Ø 1/4" | MAT. | UN | 5336666667 | 0,10 | 0,53
16.027.000095.MAT | Prolongador para tirante rosqueado de 1/4" x 50 mm | MAT. | UN | 2000000000 | 2,29 | 4,58
16.027.000096.MAT | Parafuso lentilha 1/4 x 1/2" | MAT. | UN | 2670000000 | 0,42 | 1,12
16.027.000103.MAT | Tala auto portante para emenda 100 mm | MAT. | UN | 0,666666667 | 4,31 | 2,87
16.027.000119.MAT | Leito para cabos aço galvanizado # 18, sem tampa 600 x 100 mm | MAT. | M | 1050000000 | 105,62 | 110,90
16.027.000132.MAT | Suporte suspensão omega p/ leito 600 x 100 mm (largura x aba) | MAT. | UN | 1000000000 | 12,35 | 12,35
16.113.001035.SER | Tiro com pistola para fixação de pino Ø 1/4" em concreto, inclusive cartucho e pino | SER.CG | UN | 2000000000 | 10,36 | 20,72
16.113.000863.SER | Leito para cabos em chapa de aço galvanizado # 18, sem tampa largura 600 mm x altura 75 mm, instalação superior | SER.CG | M |  | 164,02
01.001.000004.MOD | Ajudante de eletricista | M.O. | H | 0,550000000 | 16,17 | 8,89
01.009.000001.MOD | Eletricista | M.O. | H | 0,600000000 | 19,65 | 11,79
16.027.000038.MAT | Barra roscada em aço Ø 1/4", comprimento 1 m, bicromatizada ou zincada | MAT. | M | 2000000000 | 7,27 | 14,54
16.027.000040.MAT | Porca sextavada de aço galvanizado Ø 1/4" | MAT. | UN | 5336666667 | 0,19 | 1,01
16.027.000041.MAT | Arruela em aço galvanizado Ø 1/4" | MAT. | UN | 5336666667 | 0,10 | 0,53
16.027.000095.MAT | Prolongador para tirante rosqueado de 1/4" x 50 mm | MAT. | UN | 2000000000 | 2,29 | 4,58
16.027.000096.MAT | Parafuso lentilha 1/4 x 1/2" | MAT. | UN | 2670000000 | 0,42 | 1,12
16.027.000099.MAT | Tala auto portante para emenda 75 mm | MAT. | UN | 0,666666667 | 3,43 | 2,29
16.027.000114.MAT | Leito para cabos aço galvanizado # 18, sem tampa 600 x 75 mm | MAT. | M | 1050000000 | 84,39 | 88,61
16.027.000130.MAT | Suporte suspensão omega p/ leito 600 x 75 mm (largura x aba) | MAT. | UN | 1000000000 | 9,92 | 9,92
16.113.001035.SER | Tiro com pistola para fixação de pino Ø 1/4" em concreto, inclusive cartucho e pino | SER.CG | UN | 2000000000 | 10,36 | 20,72
16.113.000866.SER | Leito para cabos em chapa de aço galvanizado # 18, sem tampa largura 700 mm x altura 100 mm, instalação superior | SER.CG | M |  | 213,18
01.001.000004.MOD | Ajudante de eletricista | M.O. | H | 0,700000000 | 16,17 | 11,32
01.009.000001.MOD | Eletricista | M.O. | H | 0,700000000 | 19,65 | 13,76
16.027.000038.MAT | Barra roscada em aço Ø 1/4", comprimento 1 m, bicromatizada ou zincada | MAT. | M | 2000000000 | 7,27 | 14,54
16.027.000040.MAT | Porca sextavada de aço galvanizado Ø 1/4" | MAT. | UN | 5336666667 | 0,19 | 1,01
16.027.000041.MAT | Arruela em aço galvanizado Ø 1/4" | MAT. | UN | 5336666667 | 0,10 | 0,53
16.027.000095.MAT | Prolongador para tirante rosqueado de 1/4" x 50 mm | MAT. | UN | 2000000000 | 2,29 | 4,58
16.027.000096.MAT | Parafuso lentilha 1/4 x 1/2" | MAT. | UN | 2670000000 | 0,42 | 1,12
16.027.000103.MAT | Tala auto portante para emenda 100 mm | MAT. | UN | 0,666666667 | 4,31 | 2,87
16.027.000120.MAT | Leito para cabos aço galvanizado # 18, sem tampa 700 x 100 mm | MAT. | M | 1050000000 | 122,24 | 128,35
16.027.000133.MAT | Suporte suspensão omega p/ leito 700 x 100 mm (largura x aba) | MAT. | UN | 1000000000 | 14,36 | 14,36
16.113.001035.SER | Tiro com pistola para fixação de pino Ø 1/4" em concreto, inclusive cartucho e pino | SER.CG | UN | 2000000000 | 10,36 | 20,72
16.113.000869.SER | Leito para cabos em chapa de aço galvanizado # 18, sem tampa largura 800 mm x altura 100 mm, instalação superior | SER.CG | M |  | 233,17
01.001.000004.MOD | Ajudante de eletricista | M.O. | H | 0,700000000 | 16,17 | 11,32
01.009.000001.MOD | Eletricista | M.O. | H | 0,700000000 | 19,65 | 13,76
16.027.000038.MAT | Barra roscada em aço Ø 1/4", comprimento 1 m, bicromatizada ou zincada | MAT. | M | 2000000000 | 7,27 | 14,54
16.027.000040.MAT | Porca sextavada de aço galvanizado Ø 1/4" | MAT. | UN | 5336666667 | 0,19 | 1,01
16.027.000041.MAT | Arruela em aço galvanizado Ø 1/4" | MAT. | UN | 5336666667 | 0,10 | 0,53
16.027.000095.MAT | Prolongador para tirante rosqueado de 1/4" x 50 mm | MAT. | UN | 2000000000 | 2,29 | 4,58
16.027.000096.MAT | Parafuso lentilha 1/4 x 1/2" | MAT. | UN | 2670000000 | 0,42 | 1,12
16.027.000103.MAT | Tala auto portante para emenda 100 mm | MAT. | UN | 0,666666667 | 4,31 | 2,87
16.027.000121.MAT | Leito para cabos aço galvanizado # 18, sem tampa 800 x 100 mm | MAT. | M | 1050000000 | 139,38 | 146,35
16.027.000134.MAT | Suporte suspensão omega p/ leito 800 x 100 mm (largura x aba) | MAT. | UN | 1000000000 | 16,36 | 16,36
16.113.001035.SER | Tiro com pistola para fixação de pino Ø 1/4" em concreto, inclusive cartucho e pino | SER.CG | UN | 2000000000 | 10,36 | 20,72
16.113.000900.SER | Perfilado liso em chapa de aço galvanizado # 22, largura 38 mm x altura 19 mm, com tampa, instalação superior | SER.CG | M |  | 55,69
01.001.000004.MOD | Ajudante de eletricista | M.O. | H | 0,450000000 | 16,17 | 7,28
01.009.000001.MOD | Eletricista | M.O. | H | 0,450000000 | 19,65 | 8,84
16.027.000012.MAT | Perfilado em chapa de aço galvanizado # 22, 38 x 19 mm | MAT. | M | 1050000000 | 10,47 | 10,99
16.027.000018.MAT | Suporte curto para perfilado em aço galvanizado # 22, 38 mm x 100 mm | MAT. | UN | 0,670000000 | 2,94 | 1,97
16.027.000038.MAT | Barra roscada em aço Ø 1/4", comprimento 1 m, bicromatizada ou zincada | MAT. | M | 0,800000000 | 7,27 | 5,82
16.027.000040.MAT | Porca sextavada de aço galvanizado Ø 1/4" | MAT. | UN | 2663333333 | 0,19 | 0,51
16.027.000041.MAT | Arruela em aço galvanizado Ø 1/4" | MAT. | UN | 2663333333 | 0,10 | 0,27
16.027.000095.MAT | Prolongador para tirante rosqueado de 1/4" x 50 mm | MAT. | UN | 0,670000000 | 2,29 | 1,53
16.027.000096.MAT | Parafuso lentilha 1/4 x 1/2" | MAT. | UN | 1330000000 | 0,42 | 0,56
16.027.000101.MAT | Tala 4 furos para emenda 38 mm | MAT. | UN | 0,333333333 | 4,03 | 1,34
16.027.000102.MAT | Tampa de encaixe para perfilado em aço galvanizado 38 mm | MAT. | M | 1050000000 | 9,18 | 9,64
16.113.001035.SER | Tiro com pistola para fixação de pino Ø 1/4" em concreto, inclusive cartucho e pino | SER.CG | UN | 0,670000000 | 10,36 | 6,94
16.113.000903.SER | Perfilado liso em chapa de aço galvanizado # 22, largura 38 mm x altura 19 mm, com tampa, instalação superior com bucha | SER.CG | M |  | 50,53
01.001.000004.MOD | Ajudante de eletricista | M.O. | H | 0,450000000 | 16,17 | 7,28
01.009.000001.MOD | Eletricista | M.O. | H | 0,450000000 | 19,65 | 8,84
16.027.000012.MAT | Perfilado em chapa de aço galvanizado # 22, 38 x 19 mm | MAT. | M | 1050000000 | 10,47 | 10,99
16.027.000018.MAT | Suporte curto para perfilado em aço galvanizado # 22, 38 mm x 100 mm | MAT. | UN | 0,670000000 | 2,94 | 1,97
16.027.000038.MAT | Barra roscada em aço Ø 1/4", comprimento 1 m, bicromatizada ou zincada | MAT. | M | 0,800000000 | 7,27 | 5,82
16.027.000040.MAT | Porca sextavada de aço galvanizado Ø 1/4" | MAT. | UN | 2663333333 | 0,19 | 0,51
16.027.000041.MAT | Arruela em aço galvanizado Ø 1/4" | MAT. | UN | 2663333333 | 0,10 | 0,27
16.027.000057.MAT | Suporte suspensão para tirante | MAT. | UN | 0,670000000 | 2,86 | 1,92
16.027.000096.MAT | Parafuso lentilha 1/4 x 1/2" | MAT. | UN | 1330000000 | 0,42 | 0,56
16.027.000101.MAT | Tala 4 furos para emenda 38 mm | MAT. | UN | 0,333333333 | 4,03 | 1,34
16.027.000102.MAT | Tampa de encaixe para perfilado em aço galvanizado 38 mm | MAT. | M | 1050000000 | 9,18 | 9,64
25.011.000002.MAT | Bucha de nylon Ø 8 mm com parafuso auto-atarraxante cabeça panela fenda simples Ø 4,8 mm x 50 mm | MAT. | UN | 1330000000 | 1,05 | 1,40
16.113.000906.SER | Perfilado liso em chapa de aço galvanizado # 22, largura 38 mm x altura 19 mm, com tampa, instalação superior, inclusive conexões | SER.CG | M |  | 61,86
01.001.000004.MOD | Ajudante de eletricista | M.O. | H | 0,540000000 | 16,17 | 8,73
01.009.000001.MOD | Eletricista | M.O. | H | 0,540000000 | 19,65 | 10,61
16.027.000012.MAT | Perfilado em chapa de aço galvanizado # 22, 38 x 19 mm | MAT. | M | 1200000000 | 10,47 | 12,56
16.027.000018.MAT | Suporte curto para perfilado em aço galvanizado # 22, 38 mm x 100 mm | MAT. | UN | 0,670000000 | 2,94 | 1,97
16.027.000038.MAT | Barra roscada em aço Ø 1/4", comprimento 1 m, bicromatizada ou zincada | MAT. | M | 0,800000000 | 7,27 | 5,82
16.027.000040.MAT | Porca sextavada de aço galvanizado Ø 1/4" | MAT. | UN | 2663333333 | 0,19 | 0,51
16.027.000041.MAT | Arruela em aço galvanizado Ø 1/4" | MAT. | UN | 2663333333 | 0,10 | 0,27
16.027.000095.MAT | Prolongador para tirante rosqueado de 1/4" x 50 mm | MAT. | UN | 0,670000000 | 2,29 | 1,53
16.027.000096.MAT | Parafuso lentilha 1/4 x 1/2" | MAT. | UN | 1330000000 | 0,42 | 0,56
16.027.000101.MAT | Tala 4 furos para emenda 38 mm | MAT. | UN | 0,333333333 | 4,03 | 1,34
16.027.000102.MAT | Tampa de encaixe para perfilado em aço galvanizado 38 mm | MAT. | M | 1200000000 | 9,18 | 11,02
16.113.001035.SER | Tiro com pistola para fixação de pino Ø 1/4" em concreto, inclusive cartucho e pino | SER.CG | UN | 0,670000000 | 10,36 | 6,94
16.113.000909.SER | Perfilado liso em chapa de aço galvanizado # 22, largura 38 mm x altura 19 mm, sem tampa, instalação superior | SER.CG | M |  | 44,26
01.001.000004.MOD | Ajudante de eletricista | M.O. | H | 0,400000000 | 16,17 | 6,47
01.009.000001.MOD | Eletricista | M.O. | H | 0,400000000 | 19,65 | 7,86
16.027.000012.MAT | Perfilado em chapa de aço galvanizado # 22, 38 x 19 mm | MAT. | M | 1050000000 | 10,47 | 10,99
16.027.000018.MAT | Suporte curto para perfilado em aço galvanizado # 22, 38 mm x 100 mm | MAT. | UN | 0,670000000 | 2,94 | 1,97
16.027.000038.MAT | Barra roscada em aço Ø 1/4", comprimento 1 m, bicromatizada ou zincada | MAT. | M | 0,800000000 | 7,27 | 5,82
16.027.000040.MAT | Porca sextavada de aço galvanizado Ø 1/4" | MAT. | UN | 2663333333 | 0,19 | 0,51
16.027.000041.MAT | Arruela em aço galvanizado Ø 1/4" | MAT. | UN | 2663333333 | 0,10 | 0,27
16.027.000095.MAT | Prolongador para tirante rosqueado de 1/4" x 50 mm | MAT. | UN | 0,670000000 | 2,29 | 1,53
16.027.000096.MAT | Parafuso lentilha 1/4 x 1/2" | MAT. | UN | 1330000000 | 0,42 | 0,56
16.027.000101.MAT | Tala 4 furos para emenda 38 mm | MAT. | UN | 0,333333333 | 4,03 | 1,34
16.113.001035.SER | Tiro com pistola para fixação de pino Ø 1/4" em concreto, inclusive cartucho e pino | SER.CG | UN | 0,670000000 | 10,36 | 6,94
16.113.000912.SER | Perfilado liso em chapa de aço galvanizado # 22, largura 38 mm x altura 19 mm, sem tampa, instalação superior com bucha | SER.CG | M |  | 39,10
01.001.000004.MOD | Ajudante de eletricista | M.O. | H | 0,400000000 | 16,17 | 6,47
01.009.000001.MOD | Eletricista | M.O. | H | 0,400000000 | 19,65 | 7,86
16.027.000012.MAT | Perfilado em chapa de aço galvanizado # 22, 38 x 19 mm | MAT. | M | 1050000000 | 10,47 | 10,99
16.027.000018.MAT | Suporte curto para perfilado em aço galvanizado # 22, 38 mm x 100 mm | MAT. | UN | 0,670000000 | 2,94 | 1,97
16.027.000038.MAT | Barra roscada em aço Ø 1/4", comprimento 1 m, bicromatizada ou zincada | MAT. | M | 0,800000000 | 7,27 | 5,82
16.027.000040.MAT | Porca sextavada de aço galvanizado Ø 1/4" | MAT. | UN | 2663333333 | 0,19 | 0,51
16.027.000041.MAT | Arruela em aço galvanizado Ø 1/4" | MAT. | UN | 2663333333 | 0,10 | 0,27
16.027.000057.MAT | Suporte suspensão para tirante | MAT. | UN | 0,670000000 | 2,86 | 1,92
16.027.000096.MAT | Parafuso lentilha 1/4 x 1/2" | MAT. | UN | 1330000000 | 0,42 | 0,56
16.027.000101.MAT | Tala 4 furos para emenda 38 mm | MAT. | UN | 0,333333333 | 4,03 | 1,34
25.011.000002.MAT | Bucha de nylon Ø 8 mm com parafuso auto-atarraxante cabeça panela fenda simples Ø 4,8 mm x 50 mm | MAT. | UN | 1330000000 | 1,05 | 1,40
16.113.000915.SER | Perfilado liso em chapa de aço galvanizado # 22, largura 38 mm x altura 19 mm, sem tampa, instalação superior com bucha, inclusive conexões | SER.CG | M |  | 43,53
01.001.000004.MOD | Ajudante de eletricista | M.O. | H | 0,480000000 | 16,17 | 7,76
01.009.000001.MOD | Eletricista | M.O. | H | 0,480000000 | 19,65 | 9,43
16.027.000012.MAT | Perfilado em chapa de aço galvanizado # 22, 38 x 19 mm | MAT. | M | 1200000000 | 10,47 | 12,56
16.027.000018.MAT | Suporte curto para perfilado em aço galvanizado # 22, 38 mm x 100 mm | MAT. | UN | 0,670000000 | 2,94 | 1,97
16.027.000038.MAT | Barra roscada em aço Ø 1/4", comprimento 1 m, bicromatizada ou zincada | MAT. | M | 0,800000000 | 7,27 | 5,82
16.027.000040.MAT | Porca sextavada de aço galvanizado Ø 1/4" | MAT. | UN | 2663333333 | 0,19 | 0,51
16.027.000041.MAT | Arruela em aço galvanizado Ø 1/4" | MAT. | UN | 2663333333 | 0,10 | 0,27
16.027.000057.MAT | Suporte suspensão para tirante | MAT. | UN | 0,670000000 | 2,86 | 1,92
16.027.000096.MAT | Parafuso lentilha 1/4 x 1/2" | MAT. | UN | 1330000000 | 0,42 | 0,56
16.027.000101.MAT | Tala 4 furos para emenda 38 mm | MAT. | UN | 0,333333333 | 4,03 | 1,34
25.011.000002.MAT | Bucha de nylon Ø 8 mm com parafuso auto-atarraxante cabeça panela fenda simples Ø 4,8 mm x 50 mm | MAT. | UN | 1330000000 | 1,05 | 1,40
16.113.000918.SER | Perfilado liso em chapa de aço galvanizado # 22, largura 38 mm x altura 19 mm, sem tampa, instalação superior, inclusive conexões | SER.CG | M |  | 48,70
01.001.000004.MOD | Ajudante de eletricista | M.O. | H | 0,480000000 | 16,17 | 7,76
01.009.000001.MOD | Eletricista | M.O. | H | 0,480000000 | 19,65 | 9,43
16.027.000012.MAT | Perfilado em chapa de aço galvanizado # 22, 38 x 19 mm | MAT. | M | 1200000000 | 10,47 | 12,56
16.027.000018.MAT | Suporte curto para perfilado em aço galvanizado # 22, 38 mm x 100 mm | MAT. | UN | 0,670000000 | 2,94 | 1,97
16.027.000038.MAT | Barra roscada em aço Ø 1/4", comprimento 1 m, bicromatizada ou zincada | MAT. | M | 0,800000000 | 7,27 | 5,82
16.027.000040.MAT | Porca sextavada de aço galvanizado Ø 1/4" | MAT. | UN | 2663333333 | 0,19 | 0,51
16.027.000041.MAT | Arruela em aço galvanizado Ø 1/4" | MAT. | UN | 2663333333 | 0,10 | 0,27
16.027.000095.MAT | Prolongador para tirante rosqueado de 1/4" x 50 mm | MAT. | UN | 0,670000000 | 2,29 | 1,53
16.027.000096.MAT | Parafuso lentilha 1/4 x 1/2" | MAT. | UN | 1330000000 | 0,42 | 0,56
16.027.000101.MAT | Tala 4 furos para emenda 38 mm | MAT. | UN | 0,333333333 | 4,03 | 1,34
16.113.001035.SER | Tiro com pistola para fixação de pino Ø 1/4" em concreto, inclusive cartucho e pino | SER.CG | UN | 0,670000000 | 10,36 | 6,94
16.113.000921.SER | Perfilado liso em chapa de aço galvanizado # 22, largura 38 mm x altura 38 mm, com tampa, instalação superior | SER.CG | M |  | 59,56
01.001.000004.MOD | Ajudante de eletricista | M.O. | H | 0,450000000 | 16,17 | 7,28
01.009.000001.MOD | Eletricista | M.O. | H | 0,450000000 | 19,65 | 8,84
16.027.000013.MAT | Perfilado liso com 2 furos em aço galvanizado # 22, 38 x 38 mm | MAT. | M | 1050000000 | 14,16 | 14,87
16.027.000018.MAT | Suporte curto para perfilado em aço galvanizado # 22, 38 mm x 100 mm | MAT. | UN | 0,670000000 | 2,94 | 1,97
16.027.000038.MAT | Barra roscada em aço Ø 1/4", comprimento 1 m, bicromatizada ou zincada | MAT. | M | 0,800000000 | 7,27 | 5,82
16.027.000040.MAT | Porca sextavada de aço galvanizado Ø 1/4" | MAT. | UN | 2663333333 | 0,19 | 0,51
16.027.000041.MAT | Arruela em aço galvanizado Ø 1/4" | MAT. | UN | 2663333333 | 0,10 | 0,27
16.027.000095.MAT | Prolongador para tirante rosqueado de 1/4" x 50 mm | MAT. | UN | 0,670000000 | 2,29 | 1,53
16.027.000096.MAT | Parafuso lentilha 1/4 x 1/2" | MAT. | UN | 1330000000 | 0,42 | 0,56
16.027.000101.MAT | Tala 4 furos para emenda 38 mm | MAT. | UN | 0,333333333 | 4,03 | 1,34
16.027.000102.MAT | Tampa de encaixe para perfilado em aço galvanizado 38 mm | MAT. | M | 1050000000 | 9,18 | 9,64
16.113.001035.SER | Tiro com pistola para fixação de pino Ø 1/4" em concreto, inclusive cartucho e pino | SER.CG | UN | 0,670000000 | 10,36 | 6,94
16.113.000924.SER | Perfilado liso em chapa de aço galvanizado # 22, largura 38 mm x altura 38 mm, com tampa, instalação superior com bucha | SER.CG | M |  | 54,40
01.001.000004.MOD | Ajudante de eletricista | M.O. | H | 0,450000000 | 16,17 | 7,28
01.009.000001.MOD | Eletricista | M.O. | H | 0,450000000 | 19,65 | 8,84
16.027.000013.MAT | Perfilado liso com 2 furos em aço galvanizado # 22, 38 x 38 mm | MAT. | M | 1050000000 | 14,16 | 14,87
16.027.000018.MAT | Suporte curto para perfilado em aço galvanizado # 22, 38 mm x 100 mm | MAT. | UN | 0,670000000 | 2,94 | 1,97
16.027.000038.MAT | Barra roscada em aço Ø 1/4", comprimento 1 m, bicromatizada ou zincada | MAT. | M | 0,800000000 | 7,27 | 5,82
16.027.000040.MAT | Porca sextavada de aço galvanizado Ø 1/4" | MAT. | UN | 2663333333 | 0,19 | 0,51
16.027.000041.MAT | Arruela em aço galvanizado Ø 1/4" | MAT. | UN | 2663333333 | 0,10 | 0,27
16.027.000057.MAT | Suporte suspensão para tirante | MAT. | UN | 0,670000000 | 2,86 | 1,92
16.027.000096.MAT | Parafuso lentilha 1/4 x 1/2" | MAT. | UN | 1330000000 | 0,42 | 0,56
16.027.000101.MAT | Tala 4 furos para emenda 38 mm | MAT. | UN | 0,333333333 | 4,03 | 1,34
16.027.000102.MAT | Tampa de encaixe para perfilado em aço galvanizado 38 mm | MAT. | M | 1050000000 | 9,18 | 9,64
25.011.000002.MAT | Bucha de nylon Ø 8 mm com parafuso auto-atarraxante cabeça panela fenda simples Ø 4,8 mm x 50 mm | MAT. | UN | 1330000000 | 1,05 | 1,40
16.113.000927.SER | Perfilado liso em chapa de aço galvanizado # 22, largura 38 mm x altura 38 mm, com tampa, instalação superior com bucha, inclusive conexões | SER.CG | M |  | 61,13
01.001.000004.MOD | Ajudante de eletricista | M.O. | H | 0,540000000 | 16,17 | 8,73
01.009.000001.MOD | Eletricista | M.O. | H | 0,540000000 | 19,65 | 10,61
16.027.000013.MAT | Perfilado liso com 2 furos em aço galvanizado # 22, 38 x 38 mm | MAT. | M | 1200000000 | 14,16 | 16,99
16.027.000018.MAT | Suporte curto para perfilado em aço galvanizado # 22, 38 mm x 100 mm | MAT. | UN | 0,670000000 | 2,94 | 1,97
16.027.000038.MAT | Barra roscada em aço Ø 1/4", comprimento 1 m, bicromatizada ou zincada | MAT. | M | 0,800000000 | 7,27 | 5,82
16.027.000040.MAT | Porca sextavada de aço galvanizado Ø 1/4" | MAT. | UN | 2663333333 | 0,19 | 0,51
16.027.000041.MAT | Arruela em aço galvanizado Ø 1/4" | MAT. | UN | 2663333333 | 0,10 | 0,27
16.027.000057.MAT | Suporte suspensão para tirante | MAT. | UN | 0,670000000 | 2,86 | 1,92
16.027.000096.MAT | Parafuso lentilha 1/4 x 1/2" | MAT. | UN | 1330000000 | 0,42 | 0,56
16.027.000101.MAT | Tala 4 furos para emenda 38 mm | MAT. | UN | 0,333333333 | 4,03 | 1,34
16.027.000102.MAT | Tampa de encaixe para perfilado em aço galvanizado 38 mm | MAT. | M | 1200000000 | 9,18 | 11,02
25.011.000002.MAT | Bucha de nylon Ø 8 mm com parafuso auto-atarraxante cabeça panela fenda simples Ø 4,8 mm x 50 mm | MAT. | UN | 1330000000 | 1,05 | 1,40
16.113.000930.SER | Perfilado liso em chapa de aço galvanizado # 22, largura 38 mm x altura 38 mm, com tampa, instalação superior, inclusive conexões | SER.CG | M |  | 66,29
01.001.000004.MOD | Ajudante de eletricista | M.O. | H | 0,540000000 | 16,17 | 8,73
01.009.000001.MOD | Eletricista | M.O. | H | 0,540000000 | 19,65 | 10,61
16.027.000013.MAT | Perfilado liso com 2 furos em aço galvanizado # 22, 38 x 38 mm | MAT. | M | 1200000000 | 14,16 | 16,99
16.027.000018.MAT | Suporte curto para perfilado em aço galvanizado # 22, 38 mm x 100 mm | MAT. | UN | 0,670000000 | 2,94 | 1,97
16.027.000038.MAT | Barra roscada em aço Ø 1/4", comprimento 1 m, bicromatizada ou zincada | MAT. | M | 0,800000000 | 7,27 | 5,82
16.027.000040.MAT | Porca sextavada de aço galvanizado Ø 1/4" | MAT. | UN | 2663333333 | 0,19 | 0,51
16.027.000041.MAT | Arruela em aço galvanizado Ø 1/4" | MAT. | UN | 2663333333 | 0,10 | 0,27
16.027.000095.MAT | Prolongador para tirante rosqueado de 1/4" x 50 mm | MAT. | UN | 0,670000000 | 2,29 | 1,53
16.027.000096.MAT | Parafuso lentilha 1/4 x 1/2" | MAT. | UN | 1330000000 | 0,42 | 0,56
16.027.000101.MAT | Tala 4 furos para emenda 38 mm | MAT. | UN | 0,333333333 | 4,03 | 1,34
16.027.000102.MAT | Tampa de encaixe para perfilado em aço galvanizado 38 mm | MAT. | M | 1200000000 | 9,18 | 11,02
16.113.001035.SER | Tiro com pistola para fixação de pino Ø 1/4" em concreto, inclusive cartucho e pino | SER.CG | UN | 0,670000000 | 10,36 | 6,94
16.113.000933.SER | Perfilado liso em chapa de aço galvanizado # 22, largura 38 mm x altura 38 mm, sem tampa, instalação superior | SER.CG | M |  | 48,13
01.001.000004.MOD | Ajudante de eletricista | M.O. | H | 0,400000000 | 16,17 | 6,47
01.009.000001.MOD | Eletricista | M.O. | H | 0,400000000 | 19,65 | 7,86
16.027.000013.MAT | Perfilado liso com 2 furos em aço galvanizado # 22, 38 x 38 mm | MAT. | M | 1050000000 | 14,16 | 14,87
16.027.000018.MAT | Suporte curto para perfilado em aço galvanizado # 22, 38 mm x 100 mm | MAT. | UN | 0,670000000 | 2,94 | 1,97
16.027.000038.MAT | Barra roscada em aço Ø 1/4", comprimento 1 m, bicromatizada ou zincada | MAT. | M | 0,800000000 | 7,27 | 5,82
16.027.000040.MAT | Porca sextavada de aço galvanizado Ø 1/4" | MAT. | UN | 2663333333 | 0,19 | 0,51
16.027.000041.MAT | Arruela em aço galvanizado Ø 1/4" | MAT. | UN | 2663333333 | 0,10 | 0,27
16.027.000095.MAT | Prolongador para tirante rosqueado de 1/4" x 50 mm | MAT. | UN | 0,670000000 | 2,29 | 1,53
16.027.000096.MAT | Parafuso lentilha 1/4 x 1/2" | MAT. | UN | 1330000000 | 0,42 | 0,56
16.027.000101.MAT | Tala 4 furos para emenda 38 mm | MAT. | UN | 0,333333333 | 4,03 | 1,34
16.113.001035.SER | Tiro com pistola para fixação de pino Ø 1/4" em concreto, inclusive cartucho e pino | SER.CG | UN | 0,670000000 | 10,36 | 6,94
16.113.000936.SER | Perfilado liso em chapa de aço galvanizado # 22, largura 38 mm x altura 38 mm, sem tampa, instalação superior com bucha | SER.CG | M |  | 42,97
01.001.000004.MOD | Ajudante de eletricista | M.O. | H | 0,400000000 | 16,17 | 6,47
01.009.000001.MOD | Eletricista | M.O. | H | 0,400000000 | 19,65 | 7,86
16.027.000013.MAT | Perfilado liso com 2 furos em aço galvanizado # 22, 38 x 38 mm | MAT. | M | 1050000000 | 14,16 | 14,87
16.027.000018.MAT | Suporte curto para perfilado em aço galvanizado # 22, 38 mm x 100 mm | MAT. | UN | 0,670000000 | 2,94 | 1,97
16.027.000038.MAT | Barra roscada em aço Ø 1/4", comprimento 1 m, bicromatizada ou zincada | MAT. | M | 0,800000000 | 7,27 | 5,82
16.027.000040.MAT | Porca sextavada de aço galvanizado Ø 1/4" | MAT. | UN | 2663333333 | 0,19 | 0,51
16.027.000041.MAT | Arruela em aço galvanizado Ø 1/4" | MAT. | UN | 2663333333 | 0,10 | 0,27
16.027.000057.MAT | Suporte suspensão para tirante | MAT. | UN | 0,670000000 | 2,86 | 1,92
16.027.000096.MAT | Parafuso lentilha 1/4 x 1/2" | MAT. | UN | 1330000000 | 0,42 | 0,56
16.027.000101.MAT | Tala 4 furos para emenda 38 mm | MAT. | UN | 0,333333333 | 4,03 | 1,34
25.011.000002.MAT | Bucha de nylon Ø 8 mm com parafuso auto-atarraxante cabeça panela fenda simples Ø 4,8 mm x 50 mm | MAT. | UN | 1330000000 | 1,05 | 1,40
16.113.000939.SER | Perfilado liso em chapa de aço galvanizado # 22, largura 38 mm x altura 38 mm, sem tampa, instalação superior com bucha, inclusive conexões | SER.CG | M |  | 47,96
01.001.000004.MOD | Ajudante de eletricista | M.O. | H | 0,480000000 | 16,17 | 7,76
01.009.000001.MOD | Eletricista | M.O. | H | 0,480000000 | 19,65 | 9,43
16.027.000013.MAT | Perfilado liso com 2 furos em aço galvanizado # 22, 38 x 38 mm | MAT. | M | 1200000000 | 14,16 | 16,99
16.027.000018.MAT | Suporte curto para perfilado em aço galvanizado # 22, 38 mm x 100 mm | MAT. | UN | 0,670000000 | 2,94 | 1,97
16.027.000038.MAT | Barra roscada em aço Ø 1/4", comprimento 1 m, bicromatizada ou zincada | MAT. | M | 0,800000000 | 7,27 | 5,82
16.027.000040.MAT | Porca sextavada de aço galvanizado Ø 1/4" | MAT. | UN | 2663333333 | 0,19 | 0,51
16.027.000041.MAT | Arruela em aço galvanizado Ø 1/4" | MAT. | UN | 2663333333 | 0,10 | 0,27
16.027.000057.MAT | Suporte suspensão para tirante | MAT. | UN | 0,670000000 | 2,86 | 1,92
16.027.000096.MAT | Parafuso lentilha 1/4 x 1/2" | MAT. | UN | 1330000000 | 0,42 | 0,56
16.027.000101.MAT | Tala 4 furos para emenda 38 mm | MAT. | UN | 0,333333333 | 4,03 | 1,34
25.011.000002.MAT | Bucha de nylon Ø 8 mm com parafuso auto-atarraxante cabeça panela fenda simples Ø 4,8 mm x 50 mm | MAT. | UN | 1330000000 | 1,05 | 1,40
16.113.000942.SER | Perfilado liso em chapa de aço galvanizado # 22, largura 38 mm x altura 38 mm, sem tampa, instalação superior, inclusive conexões | SER.CG | M |  | 53,12
01.001.000004.MOD | Ajudante de eletricista | M.O. | H | 0,480000000 | 16,17 | 7,76
01.009.000001.MOD | Eletricista | M.O. | H | 0,480000000 | 19,65 | 9,43
16.027.000013.MAT | Perfilado liso com 2 furos em aço galvanizado # 22, 38 x 38 mm | MAT. | M | 1200000000 | 14,16 | 16,99
16.027.000018.MAT | Suporte curto para perfilado em aço galvanizado # 22, 38 mm x 100 mm | MAT. | UN | 0,670000000 | 2,94 | 1,97
16.027.000038.MAT | Barra roscada em aço Ø 1/4", comprimento 1 m, bicromatizada ou zincada | MAT. | M | 0,800000000 | 7,27 | 5,82
16.027.000040.MAT | Porca sextavada de aço galvanizado Ø 1/4" | MAT. | UN | 2663333333 | 0,19 | 0,51
16.027.000041.MAT | Arruela em aço galvanizado Ø 1/4" | MAT. | UN | 2663333333 | 0,10 | 0,27
16.027.000095.MAT | Prolongador para tirante rosqueado de 1/4" x 50 mm | MAT. | UN | 0,670000000 | 2,29 | 1,53
16.027.000096.MAT | Parafuso lentilha 1/4 x 1/2" | MAT. | UN | 1330000000 | 0,42 | 0,56
16.027.000101.MAT | Tala 4 furos para emenda 38 mm | MAT. | UN | 0,333333333 | 4,03 | 1,34
16.113.001035.SER | Tiro com pistola para fixação de pino Ø 1/4" em concreto, inclusive cartucho e pino | SER.CG | UN | 0,670000000 | 10,36 | 6,94
16.113.000945.SER | Perfilado liso em chapa de aço galvanizado # 22, x largura 38 mm x altura 19 mm, com tampa, instalação superior com bucha, inclusive conexões | SER.CG | M |  | 56,70
01.001.000004.MOD | Ajudante de eletricista | M.O. | H | 0,540000000 | 16,17 | 8,73
01.009.000001.MOD | Eletricista | M.O. | H | 0,540000000 | 19,65 | 10,61
16.027.000012.MAT | Perfilado em chapa de aço galvanizado # 22, 38 x 19 mm | MAT. | M | 1200000000 | 10,47 | 12,56
16.027.000018.MAT | Suporte curto para perfilado em aço galvanizado # 22, 38 mm x 100 mm | MAT. | UN | 0,670000000 | 2,94 | 1,97
16.027.000038.MAT | Barra roscada em aço Ø 1/4", comprimento 1 m, bicromatizada ou zincada | MAT. | M | 0,800000000 | 7,27 | 5,82
16.027.000040.MAT | Porca sextavada de aço galvanizado Ø 1/4" | MAT. | UN | 2663333333 | 0,19 | 0,51
16.027.000041.MAT | Arruela em aço galvanizado Ø 1/4" | MAT. | UN | 2663333333 | 0,10 | 0,27
16.027.000057.MAT | Suporte suspensão para tirante | MAT. | UN | 0,670000000 | 2,86 | 1,92
16.027.000096.MAT | Parafuso lentilha 1/4 x 1/2" | MAT. | UN | 1330000000 | 0,42 | 0,56
16.027.000101.MAT | Tala 4 furos para emenda 38 mm | MAT. | UN | 0,333333333 | 4,03 | 1,34
16.027.000102.MAT | Tampa de encaixe para perfilado em aço galvanizado 38 mm | MAT. | M | 1200000000 | 9,18 | 11,02
25.011.000002.MAT | Bucha de nylon Ø 8 mm com parafuso auto-atarraxante cabeça panela fenda simples Ø 4,8 mm x 50 mm | MAT. | UN | 1330000000 | 1,05 | 1,40
16.113.000948.SER | Perfilado perfurado em chapa de aço galvanizado # 22, largura 38 mm x altura 19 mm, com tampa, instalação superior | SER.CG | M |  | 57,33
01.001.000004.MOD | Ajudante de eletricista | M.O. | H | 0,450000000 | 16,17 | 7,28
01.009.000001.MOD | Eletricista | M.O. | H | 0,450000000 | 19,65 | 8,84
16.027.000014.MAT | Perfilado perfurado em aço galvanizado # 22, 38 x 19 mm | MAT. | M | 1050000000 | 12,03 | 12,63
16.027.000018.MAT | Suporte curto para perfilado em aço galvanizado # 22, 38 mm x 100 mm | MAT. | UN | 0,670000000 | 2,94 | 1,97
16.027.000038.MAT | Barra roscada em aço Ø 1/4", comprimento 1 m, bicromatizada ou zincada | MAT. | M | 0,800000000 | 7,27 | 5,82
16.027.000040.MAT | Porca sextavada de aço galvanizado Ø 1/4" | MAT. | UN | 2663333333 | 0,19 | 0,51
16.027.000041.MAT | Arruela em aço galvanizado Ø 1/4" | MAT. | UN | 2663333333 | 0,10 | 0,27
16.027.000095.MAT | Prolongador para tirante rosqueado de 1/4" x 50 mm | MAT. | UN | 0,670000000 | 2,29 | 1,53
16.027.000096.MAT | Parafuso lentilha 1/4 x 1/2" | MAT. | UN | 1330000000 | 0,42 | 0,56
16.027.000101.MAT | Tala 4 furos para emenda 38 mm | MAT. | UN | 0,333333333 | 4,03 | 1,34
16.027.000102.MAT | Tampa de encaixe para perfilado em aço galvanizado 38 mm | MAT. | M | 1050000000 | 9,18 | 9,64
16.113.001035.SER | Tiro com pistola para fixação de pino Ø 1/4" em concreto, inclusive cartucho e pino | SER.CG | UN | 0,670000000 | 10,36 | 6,94
16.113.000951.SER | Perfilado perfurado em chapa de aço galvanizado # 22, largura 38 mm x altura 19 mm, com tampa, instalação superior com bucha | SER.CG | M |  | 54,98
01.001.000004.MOD | Ajudante de eletricista | M.O. | H | 0,450000000 | 16,17 | 7,28
01.009.000001.MOD | Eletricista | M.O. | H | 0,450000000 | 19,65 | 8,84
16.027.000014.MAT | Perfilado perfurado em aço galvanizado # 22, 38 x 19 mm | MAT. | M | 1050000000 | 12,03 | 12,63
16.027.000018.MAT | Suporte curto para perfilado em aço galvanizado # 22, 38 mm x 100 mm | MAT. | UN | 0,670000000 | 2,94 | 1,97
16.027.000038.MAT | Barra roscada em aço Ø 1/4", comprimento 1 m, bicromatizada ou zincada | MAT. | M | 0,800000000 | 7,27 | 5,82
16.027.000040.MAT | Porca sextavada de aço galvanizado Ø 1/4" | MAT. | UN | 2663333333 | 0,19 | 0,51
16.027.000041.MAT | Arruela em aço galvanizado Ø 1/4" | MAT. | UN | 0,333333333 | 0,10 | 0,03
16.027.000095.MAT | Prolongador para tirante rosqueado de 1/4" x 50 mm | MAT. | UN | 1330000000 | 2,29 | 3,05
16.027.000096.MAT | Parafuso lentilha 1/4 x 1/2" | MAT. | UN | 2663333333 | 0,42 | 1,12
16.027.000101.MAT | Tala 4 furos para emenda 38 mm | MAT. | UN | 0,670000000 | 4,03 | 2,70
16.027.000102.MAT | Tampa de encaixe para perfilado em aço galvanizado 38 mm | MAT. | M | 1050000000 | 9,18 | 9,64
25.011.000002.MAT | Bucha de nylon Ø 8 mm com parafuso auto-atarraxante cabeça panela fenda simples Ø 4,8 mm x 50 mm | MAT. | UN | 1330000000 | 1,05 | 1,40
16.113.000954.SER | Perfilado perfurado em chapa de aço galvanizado # 22, largura 38 mm x altura 19 mm, com tampa, instalação superior com bucha, inclusive conexões | SER.CG | M |  | 61,38
01.001.000004.MOD | Ajudante de eletricista | M.O. | H | 0,540000000 | 16,17 | 8,73
01.009.000001.MOD | Eletricista | M.O. | H | 0,540000000 | 19,65 | 10,61
16.027.000014.MAT | Perfilado perfurado em aço galvanizado # 22, 38 x 19 mm | MAT. | M | 1200000000 | 12,03 | 14,44
16.027.000018.MAT | Suporte curto para perfilado em aço galvanizado # 22, 38 mm x 100 mm | MAT. | UN | 0,670000000 | 2,94 | 1,97
16.027.000038.MAT | Barra roscada em aço Ø 1/4", comprimento 1 m, bicromatizada ou zincada | MAT. | M | 0,800000000 | 7,27 | 5,82
16.027.000040.MAT | Porca sextavada de aço galvanizado Ø 1/4" | MAT. | UN | 2663333333 | 0,19 | 0,51
16.027.000041.MAT | Arruela em aço galvanizado Ø 1/4" | MAT. | UN | 0,333333333 | 0,10 | 0,03
16.027.000095.MAT | Prolongador para tirante rosqueado de 1/4" x 50 mm | MAT. | UN | 1330000000 | 2,29 | 3,05
16.027.000096.MAT | Parafuso lentilha 1/4 x 1/2" | MAT. | UN | 2663333333 | 0,42 | 1,12
16.027.000101.MAT | Tala 4 furos para emenda 38 mm | MAT. | UN | 0,670000000 | 4,03 | 2,70
16.027.000102.MAT | Tampa de encaixe para perfilado em aço galvanizado 38 mm | MAT. | M | 1200000000 | 9,18 | 11,02
25.011.000002.MAT | Bucha de nylon Ø 8 mm com parafuso auto-atarraxante cabeça panela fenda simples Ø 4,8 mm x 50 mm | MAT. | UN | 1330000000 | 1,05 | 1,40
16.113.000957.SER | Perfilado perfurado em chapa de aço galvanizado # 22, largura 38 mm x altura 19 mm, com tampa, instalação superior, inclusive conexões | SER.CG | M |  | 63,73
01.001.000004.MOD | Ajudante de eletricista | M.O. | H | 0,540000000 | 16,17 | 8,73
01.009.000001.MOD | Eletricista | M.O. | H | 0,540000000 | 19,65 | 10,61
16.027.000014.MAT | Perfilado perfurado em aço galvanizado # 22, 38 x 19 mm | MAT. | M | 1200000000 | 12,03 | 14,44
16.027.000018.MAT | Suporte curto para perfilado em aço galvanizado # 22, 38 mm x 100 mm | MAT. | UN | 0,670000000 | 2,94 | 1,97
16.027.000038.MAT | Barra roscada em aço Ø 1/4", comprimento 1 m, bicromatizada ou zincada | MAT. | M | 0,800000000 | 7,27 | 5,82
16.027.000040.MAT | Porca sextavada de aço galvanizado Ø 1/4" | MAT. | UN | 2663333333 | 0,19 | 0,51
16.027.000041.MAT | Arruela em aço galvanizado Ø 1/4" | MAT. | UN | 2663333333 | 0,10 | 0,27
16.027.000095.MAT | Prolongador para tirante rosqueado de 1/4" x 50 mm | MAT. | UN | 0,670000000 | 2,29 | 1,53
16.027.000096.MAT | Parafuso lentilha 1/4 x 1/2" | MAT. | UN | 1330000000 | 0,42 | 0,56
16.027.000101.MAT | Tala 4 furos para emenda 38 mm | MAT. | UN | 0,333333333 | 4,03 | 1,34
16.027.000102.MAT | Tampa de encaixe para perfilado em aço galvanizado 38 mm | MAT. | M | 1200000000 | 9,18 | 11,02
16.113.001035.SER | Tiro com pistola para fixação de pino Ø 1/4" em concreto, inclusive cartucho e pino | SER.CG | UN | 0,670000000 | 10,36 | 6,94
16.113.000960.SER | Perfilado perfurado em chapa de aço galvanizado # 22, largura 38 mm x altura 19 mm, sem tampa, instalação superior | SER.CG | M |  | 45,90
01.001.000004.MOD | Ajudante de eletricista | M.O. | H | 0,400000000 | 16,17 | 6,47
01.009.000001.MOD | Eletricista | M.O. | H | 0,400000000 | 19,65 | 7,86
16.027.000014.MAT | Perfilado perfurado em aço galvanizado # 22, 38 x 19 mm | MAT. | M | 1050000000 | 12,03 | 12,63
16.027.000018.MAT | Suporte curto para perfilado em aço galvanizado # 22, 38 mm x 100 mm | MAT. | UN | 0,670000000 | 2,94 | 1,97
16.027.000038.MAT | Barra roscada em aço Ø 1/4", comprimento 1 m, bicromatizada ou zincada | MAT. | M | 0,800000000 | 7,27 | 5,82
16.027.000040.MAT | Porca sextavada de aço galvanizado Ø 1/4" | MAT. | UN | 2663333333 | 0,19 | 0,51
16.027.000041.MAT | Arruela em aço galvanizado Ø 1/4" | MAT. | UN | 2663333333 | 0,10 | 0,27
16.027.000095.MAT | Prolongador para tirante rosqueado de 1/4" x 50 mm | MAT. | UN | 0,670000000 | 2,29 | 1,53
16.027.000096.MAT | Parafuso lentilha 1/4 x 1/2" | MAT. | UN | 1330000000 | 0,42 | 0,56
16.027.000101.MAT | Tala 4 furos para emenda 38 mm | MAT. | UN | 0,333333333 | 4,03 | 1,34
16.113.001035.SER | Tiro com pistola para fixação de pino Ø 1/4" em concreto, inclusive cartucho e pino | SER.CG | UN | 0,670000000 | 10,36 | 6,94
16.113.000963.SER | Perfilado perfurado em chapa de aço galvanizado # 22, largura 38 mm x altura 19 mm, sem tampa, instalação superior com bucha | SER.CG | M |  | 40,73
01.001.000004.MOD | Ajudante de eletricista | M.O. | H | 0,400000000 | 16,17 | 6,47
01.009.000001.MOD | Eletricista | M.O. | H | 0,400000000 | 19,65 | 7,86
16.027.000014.MAT | Perfilado perfurado em aço galvanizado # 22, 38 x 19 mm | MAT. | M | 1050000000 | 12,03 | 12,63
16.027.000018.MAT | Suporte curto para perfilado em aço galvanizado # 22, 38 mm x 100 mm | MAT. | UN | 0,670000000 | 2,94 | 1,97
16.027.000038.MAT | Barra roscada em aço Ø 1/4", comprimento 1 m, bicromatizada ou zincada | MAT. | M | 0,800000000 | 7,27 | 5,82
16.027.000040.MAT | Porca sextavada de aço galvanizado Ø 1/4" | MAT. | UN | 2663333333 | 0,19 | 0,51
16.027.000041.MAT | Arruela em aço galvanizado Ø 1/4" | MAT. | UN | 2663333333 | 0,10 | 0,27
16.027.000057.MAT | Suporte suspensão para tirante | MAT. | UN | 0,670000000 | 2,86 | 1,92
16.027.000096.MAT | Parafuso lentilha 1/4 x 1/2" | MAT. | UN | 1330000000 | 0,42 | 0,56
16.027.000101.MAT | Tala 4 furos para emenda 38 mm | MAT. | UN | 0,333333333 | 4,03 | 1,34
25.011.000002.MAT | Bucha de nylon Ø 8 mm com parafuso auto-atarraxante cabeça panela fenda simples Ø 4,8 mm x 50 mm | MAT. | UN | 1330000000 | 1,05 | 1,40
16.113.000966.SER | Perfilado perfurado em chapa de aço galvanizado # 22, largura 38 mm x altura 19 mm, sem tampa, instalação superior com bucha, inclusive conexões | SER.CG | M |  | 45,40
01.001.000004.MOD | Ajudante de eletricista | M.O. | H | 0,480000000 | 16,17 | 7,76
01.009.000001.MOD | Eletricista | M.O. | H | 0,480000000 | 19,65 | 9,43
16.027.000014.MAT | Perfilado perfurado em aço galvanizado # 22, 38 x 19 mm | MAT. | M | 1200000000 | 12,03 | 14,44
16.027.000018.MAT | Suporte curto para perfilado em aço galvanizado # 22, 38 mm x 100 mm | MAT. | UN | 0,670000000 | 2,94 | 1,97
16.027.000038.MAT | Barra roscada em aço Ø 1/4", comprimento 1 m, bicromatizada ou zincada | MAT. | M | 0,800000000 | 7,27 | 5,82
16.027.000040.MAT | Porca sextavada de aço galvanizado Ø 1/4" | MAT. | UN | 2663333333 | 0,19 | 0,51
16.027.000041.MAT | Arruela em aço galvanizado Ø 1/4" | MAT. | UN | 2663333333 | 0,10 | 0,27
16.027.000057.MAT | Suporte suspensão para tirante | MAT. | UN | 0,670000000 | 2,86 | 1,92
16.027.000096.MAT | Parafuso lentilha 1/4 x 1/2" | MAT. | UN | 1330000000 | 0,42 | 0,56
16.027.000101.MAT | Tala 4 furos para emenda 38 mm | MAT. | UN | 0,333333333 | 4,03 | 1,34
25.011.000002.MAT | Bucha de nylon Ø 8 mm com parafuso auto-atarraxante cabeça panela fenda simples Ø 4,8 mm x 50 mm | MAT. | UN | 1330000000 | 1,05 | 1,40
16.113.000969.SER | Perfilado perfurado em chapa de aço galvanizado # 22, largura 38 mm x altura 19 mm, sem tampa, instalação superior, inclusive conexões | SER.CG | M |  | 50,57
01.001.000004.MOD | Ajudante de eletricista | M.O. | H | 0,480000000 | 16,17 | 7,76
01.009.000001.MOD | Eletricista | M.O. | H | 0,480000000 | 19,65 | 9,43
16.027.000014.MAT | Perfilado perfurado em aço galvanizado # 22, 38 x 19 mm | MAT. | M | 1200000000 | 12,03 | 14,44
16.027.000018.MAT | Suporte curto para perfilado em aço galvanizado # 22, 38 mm x 100 mm | MAT. | UN | 0,670000000 | 2,94 | 1,97
16.027.000038.MAT | Barra roscada em aço Ø 1/4", comprimento 1 m, bicromatizada ou zincada | MAT. | M | 0,800000000 | 7,27 | 5,82
16.027.000040.MAT | Porca sextavada de aço galvanizado Ø 1/4" | MAT. | UN | 2663333333 | 0,19 | 0,51
16.027.000041.MAT | Arruela em aço galvanizado Ø 1/4" | MAT. | UN | 2663333333 | 0,10 | 0,27
16.027.000095.MAT | Prolongador para tirante rosqueado de 1/4" x 50 mm | MAT. | UN | 0,670000000 | 2,29 | 1,53
16.027.000096.MAT | Parafuso lentilha 1/4 x 1/2" | MAT. | UN | 1330000000 | 0,42 | 0,56
16.027.000101.MAT | Tala 4 furos para emenda 38 mm | MAT. | UN | 0,333333333 | 4,03 | 1,34
16.113.001035.SER | Tiro com pistola para fixação de pino Ø 1/4" em concreto, inclusive cartucho e pino | SER.CG | UN | 0,670000000 | 10,36 | 6,94
16.113.000972.SER | Perfilado perfurado em chapa de aço galvanizado # 22, largura 38 mm x altura 38 mm, com tampa, instalação superior | SER.CG | M |  | 57,22
01.001.000004.MOD | Ajudante de eletricista | M.O. | H | 0,450000000 | 16,17 | 7,28
01.009.000001.MOD | Eletricista | M.O. | H | 0,450000000 | 19,65 | 8,84
16.027.000015.MAT | Perfilado perfurado em aço galvanizado # 22, 38 x 38 mm | MAT. | M | 1050000000 | 11,93 | 12,53
16.027.000018.MAT | Suporte curto para perfilado em aço galvanizado # 22, 38 mm x 100 mm | MAT. | UN | 0,670000000 | 2,94 | 1,97
16.027.000038.MAT | Barra roscada em aço Ø 1/4", comprimento 1 m, bicromatizada ou zincada | MAT. | M | 0,800000000 | 7,27 | 5,82
16.027.000040.MAT | Porca sextavada de aço galvanizado Ø 1/4" | MAT. | UN | 2663333333 | 0,19 | 0,51
16.027.000041.MAT | Arruela em aço galvanizado Ø 1/4" | MAT. | UN | 2663333333 | 0,10 | 0,27
16.027.000095.MAT | Prolongador para tirante rosqueado de 1/4" x 50 mm | MAT. | UN | 0,670000000 | 2,29 | 1,53
16.027.000096.MAT | Parafuso lentilha 1/4 x 1/2" | MAT. | UN | 1330000000 | 0,42 | 0,56
16.027.000101.MAT | Tala 4 furos para emenda 38 mm | MAT. | UN | 0,333333333 | 4,03 | 1,34
16.027.000102.MAT | Tampa de encaixe para perfilado em aço galvanizado 38 mm | MAT. | M | 1050000000 | 9,18 | 9,64
16.113.001035.SER | Tiro com pistola para fixação de pino Ø 1/4" em concreto, inclusive cartucho e pino | SER.CG | UN | 0,670000000 | 10,36 | 6,94
16.113.000975.SER | Perfilado perfurado em chapa de aço galvanizado # 22, largura 38 mm x altura 38 mm, com tampa, instalação superior com bucha | SER.CG | M |  | 57,21
01.001.000004.MOD | Ajudante de eletricista | M.O. | H | 0,450000000 | 16,17 | 7,28
01.009.000001.MOD | Eletricista | M.O. | H | 0,450000000 | 19,65 | 8,84
16.027.000013.MAT | Perfilado liso com 2 furos em aço galvanizado # 22, 38 x 38 mm | MAT. | M | 1050000000 | 14,16 | 14,87
16.027.000018.MAT | Suporte curto para perfilado em aço galvanizado # 22, 38 mm x 100 mm | MAT. | UN | 0,670000000 | 2,94 | 1,97
16.027.000038.MAT | Barra roscada em aço Ø 1/4", comprimento 1 m, bicromatizada ou zincada | MAT. | M | 0,800000000 | 7,27 | 5,82
16.027.000040.MAT | Porca sextavada de aço galvanizado Ø 1/4" | MAT. | UN | 2663333333 | 0,19 | 0,51
16.027.000041.MAT | Arruela em aço galvanizado Ø 1/4" | MAT. | UN | 0,333333333 | 0,10 | 0,03
16.027.000095.MAT | Prolongador para tirante rosqueado de 1/4" x 50 mm | MAT. | UN | 1330000000 | 2,29 | 3,05
16.027.000096.MAT | Parafuso lentilha 1/4 x 1/2" | MAT. | UN | 2663333333 | 0,42 | 1,12
16.027.000101.MAT | Tala 4 furos para emenda 38 mm | MAT. | UN | 0,670000000 | 4,03 | 2,70
16.027.000102.MAT | Tampa de encaixe para perfilado em aço galvanizado 38 mm | MAT. | M | 1050000000 | 9,18 | 9,64
25.011.000002.MAT | Bucha de nylon Ø 8 mm com parafuso auto-atarraxante cabeça panela fenda simples Ø 4,8 mm x 50 mm | MAT. | UN | 1330000000 | 1,05 | 1,40
16.113.000978.SER | Perfilado perfurado em chapa de aço galvanizado # 22, largura 38 mm x altura 38 mm, com tampa, instalação superior com bucha, inclusive conexões | SER.CG | M |  | 63,94
01.001.000004.MOD | Ajudante de eletricista | M.O. | H | 0,540000000 | 16,17 | 8,73
01.009.000001.MOD | Eletricista | M.O. | H | 0,540000000 | 19,65 | 10,61
16.027.000013.MAT | Perfilado liso com 2 furos em aço galvanizado # 22, 38 x 38 mm | MAT. | M | 1200000000 | 14,16 | 16,99
16.027.000018.MAT | Suporte curto para perfilado em aço galvanizado # 22, 38 mm x 100 mm | MAT. | UN | 0,670000000 | 2,94 | 1,97
16.027.000038.MAT | Barra roscada em aço Ø 1/4", comprimento 1 m, bicromatizada ou zincada | MAT. | M | 0,800000000 | 7,27 | 5,82
16.027.000040.MAT | Porca sextavada de aço galvanizado Ø 1/4" | MAT. | UN | 2663333333 | 0,19 | 0,51
16.027.000041.MAT | Arruela em aço galvanizado Ø 1/4" | MAT. | UN | 0,333333333 | 0,10 | 0,03
16.027.000095.MAT | Prolongador para tirante rosqueado de 1/4" x 50 mm | MAT. | UN | 1330000000 | 2,29 | 3,05
16.027.000096.MAT | Parafuso lentilha 1/4 x 1/2" | MAT. | UN | 2663333333 | 0,42 | 1,12
16.027.000101.MAT | Tala 4 furos para emenda 38 mm | MAT. | UN | 0,670000000 | 4,03 | 2,70
16.027.000102.MAT | Tampa de encaixe para perfilado em aço galvanizado 38 mm | MAT. | M | 1200000000 | 9,18 | 11,02
25.011.000002.MAT | Bucha de nylon Ø 8 mm com parafuso auto-atarraxante cabeça panela fenda simples Ø 4,8 mm x 50 mm | MAT. | UN | 1330000000 | 1,05 | 1,40
16.113.000981.SER | Perfilado perfurado em chapa de aço galvanizado # 22, largura 38 mm x altura 38 mm, com tampa, instalação superior, inclusive conexões | SER.CG | M |  | 63,61
01.001.000004.MOD | Ajudante de eletricista | M.O. | H | 0,540000000 | 16,17 | 8,73
01.009.000001.MOD | Eletricista | M.O. | H | 0,540000000 | 19,65 | 10,61
16.027.000015.MAT | Perfilado perfurado em aço galvanizado # 22, 38 x 38 mm | MAT. | M | 1200000000 | 11,93 | 14,32
16.027.000018.MAT | Suporte curto para perfilado em aço galvanizado # 22, 38 mm x 100 mm | MAT. | UN | 0,670000000 | 2,94 | 1,97
16.027.000038.MAT | Barra roscada em aço Ø 1/4", comprimento 1 m, bicromatizada ou zincada | MAT. | M | 0,800000000 | 7,27 | 5,82
16.027.000040.MAT | Porca sextavada de aço galvanizado Ø 1/4" | MAT. | UN | 2663333333 | 0,19 | 0,51
16.027.000041.MAT | Arruela em aço galvanizado Ø 1/4" | MAT. | UN | 2663333333 | 0,10 | 0,27
16.027.000095.MAT | Prolongador para tirante rosqueado de 1/4" x 50 mm | MAT. | UN | 0,670000000 | 2,29 | 1,53
16.027.000096.MAT | Parafuso lentilha 1/4 x 1/2" | MAT. | UN | 1330000000 | 0,42 | 0,56
16.027.000101.MAT | Tala 4 furos para emenda 38 mm | MAT. | UN | 0,333333333 | 4,03 | 1,34
16.027.000102.MAT | Tampa de encaixe para perfilado em aço galvanizado 38 mm | MAT. | M | 1200000000 | 9,18 | 11,02
16.113.001035.SER | Tiro com pistola para fixação de pino Ø 1/4" em concreto, inclusive cartucho e pino | SER.CG | UN | 0,670000000 | 10,36 | 6,94
16.113.000984.SER | Perfilado perfurado em chapa de aço galvanizado # 22, largura 38 mm x altura 38 mm, sem tampa, instalação superior | SER.CG | M |  | 45,79
01.001.000004.MOD | Ajudante de eletricista | M.O. | H | 0,400000000 | 16,17 | 6,47
01.009.000001.MOD | Eletricista | M.O. | H | 0,400000000 | 19,65 | 7,86
16.027.000015.MAT | Perfilado perfurado em aço galvanizado # 22, 38 x 38 mm | MAT. | M | 1050000000 | 11,93 | 12,53
16.027.000018.MAT | Suporte curto para perfilado em aço galvanizado # 22, 38 mm x 100 mm | MAT. | UN | 0,670000000 | 2,94 | 1,97
16.027.000038.MAT | Barra roscada em aço Ø 1/4", comprimento 1 m, bicromatizada ou zincada | MAT. | M | 0,800000000 | 7,27 | 5,82
16.027.000040.MAT | Porca sextavada de aço galvanizado Ø 1/4" | MAT. | UN | 2663333333 | 0,19 | 0,51
16.027.000041.MAT | Arruela em aço galvanizado Ø 1/4" | MAT. | UN | 2663333333 | 0,10 | 0,27
16.027.000095.MAT | Prolongador para tirante rosqueado de 1/4" x 50 mm | MAT. | UN | 0,670000000 | 2,29 | 1,53
16.027.000096.MAT | Parafuso lentilha 1/4 x 1/2" | MAT. | UN | 1330000000 | 0,42 | 0,56
16.027.000101.MAT | Tala 4 furos para emenda 38 mm | MAT. | UN | 0,333333333 | 4,03 | 1,34
16.113.001035.SER | Tiro com pistola para fixação de pino Ø 1/4" em concreto, inclusive cartucho e pino | SER.CG | UN | 0,670000000 | 10,36 | 6,94
16.113.000987.SER | Perfilado perfurado em chapa de aço galvanizado # 22, largura 38 mm x altura 38 mm, sem tampa, instalação superior com bucha | SER.CG | M |  | 42,97
01.001.000004.MOD | Ajudante de eletricista | M.O. | H | 0,400000000 | 16,17 | 6,47
01.009.000001.MOD | Eletricista | M.O. | H | 0,400000000 | 19,65 | 7,86
16.027.000013.MAT | Perfilado liso com 2 furos em aço galvanizado # 22, 38 x 38 mm | MAT. | M | 1050000000 | 14,16 | 14,87
16.027.000018.MAT | Suporte curto para perfilado em aço galvanizado # 22, 38 mm x 100 mm | MAT. | UN | 0,670000000 | 2,94 | 1,97
16.027.000038.MAT | Barra roscada em aço Ø 1/4", comprimento 1 m, bicromatizada ou zincada | MAT. | M | 0,800000000 | 7,27 | 5,82
16.027.000040.MAT | Porca sextavada de aço galvanizado Ø 1/4" | MAT. | UN | 2663333333 | 0,19 | 0,51
16.027.000041.MAT | Arruela em aço galvanizado Ø 1/4" | MAT. | UN | 2663333333 | 0,10 | 0,27
16.027.000057.MAT | Suporte suspensão para tirante | MAT. | UN | 0,670000000 | 2,86 | 1,92
16.027.000096.MAT | Parafuso lentilha 1/4 x 1/2" | MAT. | UN | 1330000000 | 0,42 | 0,56
16.027.000101.MAT | Tala 4 furos para emenda 38 mm | MAT. | UN | 0,333333333 | 4,03 | 1,34
25.011.000002.MAT | Bucha de nylon Ø 8 mm com parafuso auto-atarraxante cabeça panela fenda simples Ø 4,8 mm x 50 mm | MAT. | UN | 1330000000 | 1,05 | 1,40
16.113.000990.SER | Perfilado perfurado em chapa de aço galvanizado # 22, largura 38 mm x altura 38 mm, sem tampa, instalação superior com bucha, inclusive conexões | SER.CG | M |  | 47,96
01.001.000004.MOD | Ajudante de eletricista | M.O. | H | 0,480000000 | 16,17 | 7,76
01.009.000001.MOD | Eletricista | M.O. | H | 0,480000000 | 19,65 | 9,43
16.027.000013.MAT | Perfilado liso com 2 furos em aço galvanizado # 22, 38 x 38 mm | MAT. | M | 1200000000 | 14,16 | 16,99
16.027.000018.MAT | Suporte curto para perfilado em aço galvanizado # 22, 38 mm x 100 mm | MAT. | UN | 0,670000000 | 2,94 | 1,97
16.027.000038.MAT | Barra roscada em aço Ø 1/4", comprimento 1 m, bicromatizada ou zincada | MAT. | M | 0,800000000 | 7,27 | 5,82
16.027.000040.MAT | Porca sextavada de aço galvanizado Ø 1/4" | MAT. | UN | 2663333333 | 0,19 | 0,51
16.027.000041.MAT | Arruela em aço galvanizado Ø 1/4" | MAT. | UN | 2663333333 | 0,10 | 0,27
16.027.000057.MAT | Suporte suspensão para tirante | MAT. | UN | 0,670000000 | 2,86 | 1,92
16.027.000096.MAT | Parafuso lentilha 1/4 x 1/2" | MAT. | UN | 1330000000 | 0,42 | 0,56
16.027.000101.MAT | Tala 4 furos para emenda 38 mm | MAT. | UN | 0,333333333 | 4,03 | 1,34
25.011.000002.MAT | Bucha de nylon Ø 8 mm com parafuso auto-atarraxante cabeça panela fenda simples Ø 4,8 mm x 50 mm | MAT. | UN | 1330000000 | 1,05 | 1,40
16.113.000993.SER | Perfilado perfurado em chapa de aço galvanizado # 22, largura 38 mm x altura 38 mm, sem tampa, instalação superior, inclusive conexões | SER.CG | M |  | 50,45
01.001.000004.MOD | Ajudante de eletricista | M.O. | H | 0,480000000 | 16,17 | 7,76
01.009.000001.MOD | Eletricista | M.O. | H | 0,480000000 | 19,65 | 9,43
16.027.000015.MAT | Perfilado perfurado em aço galvanizado # 22, 38 x 38 mm | MAT. | M | 1200000000 | 11,93 | 14,32
16.027.000018.MAT | Suporte curto para perfilado em aço galvanizado # 22, 38 mm x 100 mm | MAT. | UN | 0,670000000 | 2,94 | 1,97
16.027.000038.MAT | Barra roscada em aço Ø 1/4", comprimento 1 m, bicromatizada ou zincada | MAT. | M | 0,800000000 | 7,27 | 5,82
16.027.000040.MAT | Porca sextavada de aço galvanizado Ø 1/4" | MAT. | UN | 2663333333 | 0,19 | 0,51
16.027.000041.MAT | Arruela em aço galvanizado Ø 1/4" | MAT. | UN | 2663333333 | 0,10 | 0,27
16.027.000095.MAT | Prolongador para tirante rosqueado de 1/4" x 50 mm | MAT. | UN | 0,670000000 | 2,29 | 1,53
16.027.000096.MAT | Parafuso lentilha 1/4 x 1/2" | MAT. | UN | 1330000000 | 0,42 | 0,56
16.027.000101.MAT | Tala 4 furos para emenda 38 mm | MAT. | UN | 0,333333333 | 4,03 | 1,34
16.113.001035.SER | Tiro com pistola para fixação de pino Ø 1/4" em concreto, inclusive cartucho e pino | SER.CG | UN | 0,670000000 | 10,36 | 6,94
16.113.001020.SER | Porta perfil com pino para perfilado Ø 3/8" | SER.CG | UN |  | 5,65
01.001.000004.MOD | Ajudante de eletricista | M.O. | H | 0,100000000 | 16,17 | 1,62
01.009.000001.MOD | Eletricista | M.O. | H | 0,100000000 | 19,65 | 1,97
25.006.000001.MAT | Porca perfil com pino Ø 3/8" | MAT. | UN | 1000000000 | 2,07 | 2,07
16.113.001025.SER | Suporte curto para luminária em chapa de aço galvanizado para perfilado | SER.CG | UN |  | 8,59
01.001.000004.MOD | Ajudante de eletricista | M.O. | H | 0,150000000 | 16,17 | 2,43
01.009.000001.MOD | Eletricista | M.O. | H | 0,150000000 | 19,65 | 2,95
16.027.000019.MAT | Suporte curto para perfilado em aço galvanizado # 22, 38 mm x 100 mm, para luminária | MAT. | UN | 1000000000 | 3,22 | 3,22
16.113.001030.SER | Suporte longo para luminária em chapa de aço galvanizado para perfilado | SER.CG | UN |  | 9,00
01.001.000004.MOD | Ajudante de eletricista | M.O. | H | 0,150000000 | 16,17 | 2,43
01.009.000001.MOD | Eletricista | M.O. | H | 0,150000000 | 19,65 | 2,95
16.027.000020.MAT | Suporte longo para perfilado em aço galvanizado # 22, 38 mm x 165 mm, para luminária | MAT. | UN | 1000000000 | 3,63 | 3,63
16.113.001035.SER | Tiro com pistola para fixação de pino Ø 1/4" em concreto, inclusive cartucho e pino | SER.CG | UN |  | 10,36
01.001.000004.MOD | Ajudante de eletricista | M.O. | H | 0,050000000 | 16,17 | 0,81
01.009.000001.MOD | Eletricista | M.O. | H | 0,050000000 | 19,65 | 0,98
16.027.000093.MAT | Cartucho finca pino calibre .27 amarelo | MAT. | UN | 1000000000 | 0,47 | 0,47
16.027.000094.MAT | Pino com rosca Ø 1/4", 30 x 20 mm | MAT. | UN | 1000000000 | 0,52 | 0,52
16.027.000100.EQL | Pistola finca pinos - locação | EQ.LOC | DIA | 0,125000000 | 60,65 | 7,58
16.115.000010.SER | Caixa de ligação estampada em chapa de aço, retangular 4 x 2" | SER.CG | UN |  | 8,67
01.001.000004.MOD | Ajudante de eletricista | M.O. | H | 0,150000000 | 16,17 | 2,43
01.009.000001.MOD | Eletricista | M.O. | H | 0,150000000 | 19,65 | 2,95
16.015.000011.MAT | Caixa 4" x 2" em chapa de aço esmaltado estampada em chapa # 18 | MAT. | UN | 1000000000 | 3,30 | 3,30
16.115.000011.SER | Caixa de ligação estampada em chapa de aço, quadrada 4 x 4" | SER.CG | UN |  | 12,81
01.001.000004.MOD | Ajudante de eletricista | M.O. | H | 0,150000000 | 16,17 | 2,43
01.009.000001.MOD | Eletricista | M.O. | H | 0,150000000 | 19,65 | 2,95
16.015.000012.MAT | Caixa 4" x 4" em chapa de aço esmaltado estampada em chapa # 18 | MAT. | UN | 1000000000 | 7,44 | 7,44
16.115.000012.SER | Caixa de ligação estampada em chapa de aço, octogonal com fundo móvel 3 x 3" | SER.CG | UN |  | 13,19
01.001.000004.MOD | Ajudante de eletricista | M.O. | H | 0,150000000 | 16,17 | 2,43
01.009.000001.MOD | Eletricista | M.O. | H | 0,150000000 | 19,65 | 2,95
16.015.000013.MAT | Caixa octogonal 3" x 3" em chapa de aço esmaltado estampada # 1,25mm com fundo móvel | MAT. | UN | 1000000000 | 7,82 | 7,82
16.115.000013.SER | Caixa de ligação estampada em chapa de aço, octogonal 3 x 3" | SER.CG | UN |  | 8,90
01.001.000004.MOD | Ajudante de eletricista | M.O. | H | 0,150000000 | 16,17 | 2,43
01.009.000001.MOD | Eletricista | M.O. | H | 0,150000000 | 19,65 | 2,95
16.015.000010.MAT | Caixa octogonal 3" x 3" em chapa de aço esmaltado estampada em chapa # 18 | MAT. | UN | 1000000000 | 3,53 | 3,53
16.115.000030.SER | Caixa de passagem em chapa de aço para duto de piso, 1 nível 25 x 140 mm | SER.CG | UN |  | 153,40
01.001.000004.MOD | Ajudante de eletricista | M.O. | H | 1500000000 | 16,17 | 24,25
01.009.000001.MOD | Eletricista | M.O. | H | 1500000000 | 19,65 | 29,48
16.015.000028.MAT | Caixa de passagem para duto de piso 1 nível 25 x 140 mm | MAT. | UN | 1000000000 | 99,67 | 99,67
16.115.000031.SER | Caixa de passagem em chapa de aço para duto de piso, 1 nível 25 x 70 mm | SER.CG | UN |  | 108,73
01.001.000004.MOD | Ajudante de eletricista | M.O. | H | 1500000000 | 16,17 | 24,25
01.009.000001.MOD | Eletricista | M.O. | H | 1500000000 | 19,65 | 29,48
16.015.000020.MAT | Caixa de passagem para duto de piso 1 nível 25 x 70 mm | MAT. | UN | 1000000000 | 55,00 | 55,00
16.115.000032.SER | Caixa de passagem em chapa de aço para duto de piso, 2 níveis 25 x 140 mm | SER.CG | UN |  | 210,07
01.001.000004.MOD | Ajudante de eletricista | M.O. | H | 1500000000 | 16,17 | 24,25
01.009.000001.MOD | Eletricista | M.O. | H | 1500000000 | 19,65 | 29,48
16.015.000034.MAT | Caixa de passagem para duto de piso 2 níveis 25 x 140 mm | MAT. | UN | 1000000000 | 156,34 | 156,34
16.115.000050.SER | Caixa de passagem em chapa de aço com tampa parafusada 102 x 102 x 82 mm | SER.CG | UN |  | 38,74
01.001.000004.MOD | Ajudante de eletricista | M.O. | H | 0,400000000 | 16,17 | 6,47
01.009.000001.MOD | Eletricista | M.O. | H | 0,400000000 | 19,65 | 7,86
16.015.000029.MAT | Caixa de passagem em chapa de aço com tampa aparafusada 102 x 102 x 82 mm | MAT. | UN | 1000000000 | 24,41 | 24,41
16.115.000051.SER | Caixa de passagem em chapa de aço com tampa parafusada 152 x 152 x 82 mm | SER.CG | UN |  | 60,30
01.001.000004.MOD | Ajudante de eletricista | M.O. | H | 0,700000000 | 16,17 | 11,32
01.009.000001.MOD | Eletricista | M.O. | H | 0,700000000 | 19,65 | 13,76
16.015.000035.MAT | Caixa de passagem em chapa de aço com tampa aparafusada 152 x 152 x 82 mm | MAT. | UN | 1000000000 | 35,22 | 35,22
16.115.000052.SER | Caixa de passagem em chapa de aço com tampa parafusada 202 x 202 x 102 mm | SER.CG | UN |  | 95,28
01.001.000004.MOD | Ajudante de eletricista | M.O. | H | 1250000000 | 16,17 | 20,21
01.009.000001.MOD | Eletricista | M.O. | H | 1250000000 | 19,65 | 24,57
16.015.000039.MAT | Caixa de passagem em chapa de aço com tampa aparafusada 202 x 202 x 102 mm | MAT. | UN | 1000000000 | 50,50 | 50,50
16.115.000053.SER | Caixa de passagem em chapa de aço com tampa parafusada 252 x 252 x 102 mm | SER.CG | UN |  | 123,02
01.001.000004.MOD | Ajudante de eletricista | M.O. | H | 1300000000 | 16,17 | 21,02
01.009.000001.MOD | Eletricista | M.O. | H | 1300000000 | 19,65 | 25,55
16.015.000041.MAT | Caixa de passagem em chapa de aço com tampa aparafusada 252 x 252 x 102 mm | MAT. | UN | 1000000000 | 76,45 | 76,45
16.115.000054.SER | Caixa de passagem em chapa de aço com tampa parafusada 302 x 302 x 122 mm | SER.CG | UN |  | 160,91
01.001.000004.MOD | Ajudante de eletricista | M.O. | H | 1500000000 | 16,17 | 24,25
01.009.000001.MOD | Eletricista | M.O. | H | 1500000000 | 19,65 | 29,48
16.015.000043.MAT | Caixa de passagem em chapa de aço com tampa aparafusada 302 x 302 x 122 mm | MAT. | UN | 1000000000 | 107,18 | 107,18
16.115.000055.SER | Caixa de passagem em chapa de aço com tampa parafusada 352 x 352 x 122 mm | SER.CG | UN |  | 168,77
01.001.000004.MOD | Ajudante de eletricista | M.O. | H | 1500000000 | 16,17 | 24,25
01.009.000001.MOD | Eletricista | M.O. | H | 1500000000 | 19,65 | 29,48
16.015.000007.MAT | Caixa de passagem em chapa de aço com tampa aparafusada 352 x 352 x 122 mm | MAT. | UN | 1000000000 | 115,04 | 115,04
16.115.000056.SER | Caixa de passagem em chapa de aço com tampa parafusada 402 x 402 x 152 mm | SER.CG | UN |  | 247,67
01.001.000004.MOD | Ajudante de eletricista | M.O. | H | 2000000000 | 16,17 | 32,34
01.009.000001.MOD | Eletricista | M.O. | H | 2000000000 | 19,65 | 39,31
16.015.000008.MAT | Caixa de passagem em chapa de aço com tampa aparafusada 402 x 402 x 152 mm | MAT. | UN | 1000000000 | 176,02 | 176,02
16.115.000057.SER | Caixa de passagem em chapa de aço com tampa parafusada 452 x 452 x 152 mm | SER.CG | UN |  | 266,90
01.001.000004.MOD | Ajudante de eletricista | M.O. | H | 2000000000 | 16,17 | 32,34
01.009.000001.MOD | Eletricista | M.O. | H | 2000000000 | 19,65 | 39,31
16.015.000009.MAT | Caixa de passagem em chapa de aço com tampa aparafusada 452 x 452 x 152 mm | MAT. | UN | 1000000000 | 195,25 | 195,25
16.115.000058.SER | Caixa de passagem em chapa de aço com tampa parafusada 502 x 502 x 152 mm | SER.CG | UN |  | 345,98
01.001.000004.MOD | Ajudante de eletricista | M.O. | H | 2000000000 | 16,17 | 32,34
01.009.000001.MOD | Eletricista | M.O. | H | 2000000000 | 19,65 | 39,31
16.015.000022.MAT | Caixa de passagem em chapa de aço com tampa aparafusada 502 x 502 x 152 mm | MAT. | UN | 1000000000 | 274,33 | 274,33
16.115.000070.SER | Condulete em liga de alumínio fundido tipo "C" Ø 3/4" | SER.CG | UN |  | 29,71
01.001.000004.MOD | Ajudante de eletricista | M.O. | H | 0,500000000 | 16,17 | 8,08
01.009.000001.MOD | Eletricista | M.O. | H | 0,500000000 | 19,65 | 9,83
16.021.000048.MAT | Condulete de alumínio roscável tipo "C" Ø 3/4" | MAT. | UN | 1000000000 | 11,80 | 11,80
16.115.000071.SER | Condulete em liga de alumínio fundido tipo "C" Ø 1" | SER.CG | UN |  | 35,28
01.001.000004.MOD | Ajudante de eletricista | M.O. | H | 0,500000000 | 16,17 | 8,08
01.009.000001.MOD | Eletricista | M.O. | H | 0,500000000 | 19,65 | 9,83
16.021.000012.MAT | Condulete de alumínio roscável tipo "C" Ø 1" | MAT. | UN | 1000000000 | 17,37 | 17,37
16.115.000072.SER | Condulete em liga de alumínio fundido tipo "C" Ø 1 1/4" | SER.CG | UN |  | 49,13
01.001.000004.MOD | Ajudante de eletricista | M.O. | H | 0,500000000 | 16,17 | 8,08
01.009.000001.MOD | Eletricista | M.O. | H | 0,500000000 | 19,65 | 9,83
16.021.000023.MAT | Condulete de alumínio roscável tipo "C" Ø 1 1/4" | MAT. | UN | 1000000000 | 31,22 | 31,22
16.115.000073.SER | Condulete em liga de alumínio fundido tipo "C" Ø 1 1/2" | SER.CG | UN |  | 55,95
01.001.000004.MOD | Ajudante de eletricista | M.O. | H | 0,500000000 | 16,17 | 8,08
01.009.000001.MOD | Eletricista | M.O. | H | 0,500000000 | 19,65 | 9,83
16.021.000034.MAT | Condulete de alumínio roscável tipo "C" Ø 1 1/2" | MAT. | UN | 1000000000 | 38,04 | 38,04
16.115.000074.SER | Condulete em liga de alumínio fundido tipo "C" Ø 2" | SER.CG | UN |  | 70,37
01.001.000004.MOD | Ajudante de eletricista | M.O. | H | 0,500000000 | 16,17 | 8,08
01.009.000001.MOD | Eletricista | M.O. | H | 0,500000000 | 19,65 | 9,83
16.021.000041.MAT | Condulete de alumínio roscável tipo "C" Ø 2" | MAT. | UN | 1000000000 | 52,46 | 52,46
16.115.000075.SER | Condulete em liga de alumínio fundido tipo "C" Ø 2 1/2" | SER.CG | UN |  | 145,96
01.001.000004.MOD | Ajudante de eletricista | M.O. | H | 0,500000000 | 16,17 | 8,08
01.009.000001.MOD | Eletricista | M.O. | H | 0,500000000 | 19,65 | 9,83
16.021.000042.MAT | Condulete de alumínio roscável tipo "C" Ø 2 1/2" | MAT. | UN | 1000000000 | 128,05 | 128,05
16.115.000076.SER | Condulete em liga de alumínio fundido tipo "C" Ø 3" | SER.CG | UN |  | 199,82
01.001.000004.MOD | Ajudante de eletricista | M.O. | H | 0,500000000 | 16,17 | 8,08
01.009.000001.MOD | Eletricista | M.O. | H | 0,500000000 | 19,65 | 9,83
16.021.000043.MAT | Condulete de alumínio roscável tipo "C" Ø 3" | MAT. | UN | 1000000000 | 181,91 | 181,91
16.115.000077.SER | Condulete em liga de alumínio fundido tipo "C" Ø 3 1/2" | SER.CG | UN |  | 339,22
01.001.000004.MOD | Ajudante de eletricista | M.O. | H | 0,500000000 | 16,17 | 8,08
01.009.000001.MOD | Eletricista | M.O. | H | 0,500000000 | 19,65 | 9,83
16.021.000044.MAT | Condulete de alumínio roscável tipo "C" Ø 3 1/2" | MAT. | UN | 1000000000 | 321,31 | 321,31
16.115.000078.SER | Condulete em liga de alumínio fundido tipo "C" Ø 4" | SER.CG | UN |  | 339,23
01.001.000004.MOD | Ajudante de eletricista | M.O. | H | 0,500000000 | 16,17 | 8,08
01.009.000001.MOD | Eletricista | M.O. | H | 0,500000000 | 19,65 | 9,83
16.021.000045.MAT | Condulete de alumínio roscável tipo "C" Ø 4" | MAT. | UN | 1000000000 | 321,32 | 321,32
16.115.000080.SER | Condulete em liga de alumínio fundido tipo "E" Ø 3/4" | SER.CG | UN |  | 32,01
01.001.000004.MOD | Ajudante de eletricista | M.O. | H | 0,500000000 | 16,17 | 8,08
01.009.000001.MOD | Eletricista | M.O. | H | 0,500000000 | 19,65 | 9,83
16.021.000047.MAT | Condulete de alumínio roscável tipo "E" Ø 3/4" | MAT. | UN | 1000000000 | 14,10 | 14,10
16.115.000081.SER | Condulete em liga de alumínio fundido tipo "E" Ø 1" | SER.CG | UN |  | 35,30
01.001.000004.MOD | Ajudante de eletricista | M.O. | H | 0,500000000 | 16,17 | 8,08
01.009.000001.MOD | Eletricista | M.O. | H | 0,500000000 | 19,65 | 9,83
16.021.000003.MAT | Condulete de alumínio roscável tipo "E" Ø 1" | MAT. | UN | 1000000000 | 17,39 | 17,39
16.115.000082.SER | Condulete em liga de alumínio fundido tipo "E" Ø 1 1/4" | SER.CG | UN |  | 51,69
01.001.000004.MOD | Ajudante de eletricista | M.O. | H | 0,500000000 | 16,17 | 8,08
01.009.000001.MOD | Eletricista | M.O. | H | 0,500000000 | 19,65 | 9,83
16.021.000004.MAT | Condulete de alumínio roscável tipo "E" Ø 1 1/4" | MAT. | UN | 1000000000 | 33,78 | 33,78
16.115.000083.SER | Condulete em liga de alumínio fundido tipo "E" Ø 1 1/2" | SER.CG | UN |  | 55,16
01.001.000004.MOD | Ajudante de eletricista | M.O. | H | 0,500000000 | 16,17 | 8,08
01.009.000001.MOD | Eletricista | M.O. | H | 0,500000000 | 19,65 | 9,83
16.021.000005.MAT | Condulete de alumínio roscável tipo "E" Ø 1 1/2" | MAT. | UN | 1000000000 | 37,25 | 37,25
16.115.000084.SER | Condulete em liga de alumínio fundido tipo "E" Ø 2" | SER.CG | UN |  | 74,72
01.001.000004.MOD | Ajudante de eletricista | M.O. | H | 0,500000000 | 16,17 | 8,08
01.009.000001.MOD | Eletricista | M.O. | H | 0,500000000 | 19,65 | 9,83
16.021.000006.MAT | Condulete de alumínio roscável tipo "E" Ø 2" | MAT. | UN | 1000000000 | 56,81 | 56,81
16.115.000085.SER | Condulete em liga de alumínio fundido tipo "E" Ø 2 1/2" | SER.CG | UN |  | 131,22
01.001.000004.MOD | Ajudante de eletricista | M.O. | H | 0,500000000 | 16,17 | 8,08
01.009.000001.MOD | Eletricista | M.O. | H | 0,500000000 | 19,65 | 9,83
16.021.000007.MAT | Condulete de alumínio roscável tipo "E" Ø 2 1/2" | MAT. | UN | 1000000000 | 113,31 | 113,31
16.115.000086.SER | Condulete em liga de alumínio fundido tipo "E" Ø 3" | SER.CG | UN |  | 176,54
01.001.000004.MOD | Ajudante de eletricista | M.O. | H | 0,500000000 | 16,17 | 8,08
01.009.000001.MOD | Eletricista | M.O. | H | 0,500000000 | 19,65 | 9,83
16.021.000008.MAT | Condulete de alumínio roscável tipo "E" Ø 3" | MAT. | UN | 1000000000 | 158,63 | 158,63
16.115.000087.SER | Condulete em liga de alumínio fundido tipo "E" Ø 3 1/2" | SER.CG | UN |  | 308,61
01.001.000004.MOD | Ajudante de eletricista | M.O. | H | 0,500000000 | 16,17 | 8,08
01.009.000001.MOD | Eletricista | M.O. | H | 0,500000000 | 19,65 | 9,83
16.021.000009.MAT | Condulete de alumínio roscável tipo "E" Ø 3 1/2" | MAT. | UN | 1000000000 | 290,70 | 290,70
16.115.000088.SER | Condulete em liga de alumínio fundido tipo "E" Ø 4" | SER.CG | UN |  | 308,61
01.001.000004.MOD | Ajudante de eletricista | M.O. | H | 0,500000000 | 16,17 | 8,08
01.009.000001.MOD | Eletricista | M.O. | H | 0,500000000 | 19,65 | 9,83
16.021.000010.MAT | Condulete de alumínio roscável tipo "E" Ø 4" | MAT. | UN | 1000000000 | 290,70 | 290,70
16.115.000090.SER | Condulete em liga de alumínio fundido tipo "LL" Ø 3/4" | SER.CG | UN |  | 29,61
01.001.000004.MOD | Ajudante de eletricista | M.O. | H | 0,500000000 | 16,17 | 8,08
01.009.000001.MOD | Eletricista | M.O. | H | 0,500000000 | 19,65 | 9,83
16.021.000011.MAT | Condulete de alumínio roscável tipo "LL" Ø 3/4" | MAT. | UN | 1000000000 | 11,70 | 11,70
16.115.000091.SER | Condulete em liga de alumínio fundido tipo "LL" Ø 1" | SER.CG | UN |  | 36,54
01.001.000004.MOD | Ajudante de eletricista | M.O. | H | 0,500000000 | 16,17 | 8,08
01.009.000001.MOD | Eletricista | M.O. | H | 0,500000000 | 19,65 | 9,83
16.021.000013.MAT | Condulete de alumínio roscável tipo "LL" Ø 1" | MAT. | UN | 1000000000 | 18,63 | 18,63
16.115.000092.SER | Condulete em liga de alumínio fundido tipo "LL" Ø 1 1/4" | SER.CG | UN |  | 48,18
01.001.000004.MOD | Ajudante de eletricista | M.O. | H | 0,500000000 | 16,17 | 8,08
01.009.000001.MOD | Eletricista | M.O. | H | 0,500000000 | 19,65 | 9,83
16.021.000014.MAT | Condulete de alumínio roscável tipo "LL" Ø 1 1/4" | MAT. | UN | 1000000000 | 30,27 | 30,27
16.115.000093.SER | Condulete em liga de alumínio fundido tipo "LL" Ø 1 1/2" | SER.CG | UN |  | 57,24
01.001.000004.MOD | Ajudante de eletricista | M.O. | H | 0,500000000 | 16,17 | 8,08
01.009.000001.MOD | Eletricista | M.O. | H | 0,500000000 | 19,65 | 9,83
16.021.000015.MAT | Condulete de alumínio roscável tipo "LL" Ø 1 1/2" | MAT. | UN | 1000000000 | 39,33 | 39,33
16.115.000094.SER | Condulete em liga de alumínio fundido tipo "LL" Ø 2" | SER.CG | UN |  | 79,64
01.001.000004.MOD | Ajudante de eletricista | M.O. | H | 0,500000000 | 16,17 | 8,08
01.009.000001.MOD | Eletricista | M.O. | H | 0,500000000 | 19,65 | 9,83
16.021.000016.MAT | Condulete de alumínio roscável tipo "LL" Ø 2" | MAT. | UN | 1000000000 | 61,73 | 61,73
16.115.000095.SER | Condulete em liga de alumínio fundido tipo "LL" Ø 2 1/2" | SER.CG | UN |  | 150,51
01.001.000004.MOD | Ajudante de eletricista | M.O. | H | 0,500000000 | 16,17 | 8,08
01.009.000001.MOD | Eletricista | M.O. | H | 0,500000000 | 19,65 | 9,83
16.021.000017.MAT | Condulete de alumínio roscável tipo "LL" Ø 2 1/2" | MAT. | UN | 1000000000 | 132,60 | 132,60
16.115.000096.SER | Condulete em liga de alumínio fundido tipo "LL" Ø 3" | SER.CG | UN |  | 192,55
01.001.000004.MOD | Ajudante de eletricista | M.O. | H | 0,500000000 | 16,17 | 8,08
01.009.000001.MOD | Eletricista | M.O. | H | 0,500000000 | 19,65 | 9,83
16.021.000018.MAT | Condulete de alumínio roscável tipo "LL" Ø 3" | MAT. | UN | 1000000000 | 174,64 | 174,64
16.115.000097.SER | Condulete em liga de alumínio fundido tipo "LL" Ø 3 1/2" | SER.CG | UN |  | 330,96
01.001.000004.MOD | Ajudante de eletricista | M.O. | H | 0,500000000 | 16,17 | 8,08
01.009.000001.MOD | Eletricista | M.O. | H | 0,500000000 | 19,65 | 9,83
16.021.000019.MAT | Condulete de alumínio roscável tipo "LL" Ø 3 1/2" | MAT. | UN | 1000000000 | 313,05 | 313,05
16.115.000098.SER | Condulete em liga de alumínio fundido tipo "LL" Ø 4" | SER.CG | UN |  | 330,96
01.001.000004.MOD | Ajudante de eletricista | M.O. | H | 0,500000000 | 16,17 | 8,08
01.009.000001.MOD | Eletricista | M.O. | H | 0,500000000 | 19,65 | 9,83
16.021.000020.MAT | Condulete de alumínio roscável tipo "LL" Ø 4" | MAT. | UN | 1000000000 | 313,05 | 313,05
16.115.000100.SER | Condulete em liga de alumínio fundido tipo "T" Ø 3/4" | SER.CG | UN |  | 34,06
01.001.000004.MOD | Ajudante de eletricista | M.O. | H | 0,600000000 | 16,17 | 9,70
01.009.000001.MOD | Eletricista | M.O. | H | 0,600000000 | 19,65 | 11,79
16.021.000021.MAT | Condulete de alumínio roscável tipo "T" Ø 3/4" | MAT. | UN | 1000000000 | 12,57 | 12,57
16.115.000101.SER | Condulete em liga de alumínio fundido tipo "T" Ø 1" | SER.CG | UN |  | 41,09
01.001.000004.MOD | Ajudante de eletricista | M.O. | H | 0,600000000 | 16,17 | 9,70
01.009.000001.MOD | Eletricista | M.O. | H | 0,600000000 | 19,65 | 11,79
16.021.000022.MAT | Condulete de alumínio roscável tipo "T" Ø 1" | MAT. | UN | 1000000000 | 19,60 | 19,60
16.115.000102.SER | Condulete em liga de alumínio fundido tipo "T" Ø 1 1/4" | SER.CG | UN |  | 54,33
01.001.000004.MOD | Ajudante de eletricista | M.O. | H | 0,600000000 | 16,17 | 9,70
01.009.000001.MOD | Eletricista | M.O. | H | 0,600000000 | 19,65 | 11,79
16.021.000024.MAT | Condulete de alumínio roscável tipo "T" Ø 1 1/4" | MAT. | UN | 1000000000 | 32,84 | 32,84
16.115.000103.SER | Condulete em liga de alumínio fundido tipo "T" Ø 1 1/2" | SER.CG | UN |  | 68,99
01.001.000004.MOD | Ajudante de eletricista | M.O. | H | 0,600000000 | 16,17 | 9,70
01.009.000001.MOD | Eletricista | M.O. | H | 0,600000000 | 19,65 | 11,79
16.021.000025.MAT | Condulete de alumínio roscável tipo "T" Ø 1 1/2" | MAT. | UN | 1000000000 | 47,50 | 47,50
16.115.000104.SER | Condulete em liga de alumínio fundido tipo "T" Ø 2" | SER.CG | UN |  | 84,44
01.001.000004.MOD | Ajudante de eletricista | M.O. | H | 0,600000000 | 16,17 | 9,70
01.009.000001.MOD | Eletricista | M.O. | H | 0,600000000 | 19,65 | 11,79
16.021.000026.MAT | Condulete de alumínio roscável tipo "T" Ø 2" | MAT. | UN | 1000000000 | 62,95 | 62,95
16.115.000105.SER | Condulete em liga de alumínio fundido tipo "T" Ø 2 1/2" | SER.CG | UN |  | 161,25
01.001.000004.MOD | Ajudante de eletricista | M.O. | H | 0,600000000 | 16,17 | 9,70
01.009.000001.MOD | Eletricista | M.O. | H | 0,600000000 | 19,65 | 11,79
16.021.000027.MAT | Condulete de alumínio roscável tipo "T" Ø 2 1/2" | MAT. | UN | 1000000000 | 139,76 | 139,76
16.115.000106.SER | Condulete em liga de alumínio fundido tipo "T" Ø 3" | SER.CG | UN |  | 219,06
01.001.000004.MOD | Ajudante de eletricista | M.O. | H | 0,600000000 | 16,17 | 9,70
01.009.000001.MOD | Eletricista | M.O. | H | 0,600000000 | 19,65 | 11,79
16.021.000028.MAT | Condulete de alumínio roscável tipo "T" Ø 3" | MAT. | UN | 1000000000 | 197,57 | 197,57
16.115.000107.SER | Condulete em liga de alumínio fundido tipo "T" Ø 3 1/2" | SER.CG | UN |  | 336,59
01.001.000004.MOD | Ajudante de eletricista | M.O. | H | 0,600000000 | 16,17 | 9,70
01.009.000001.MOD | Eletricista | M.O. | H | 0,600000000 | 19,65 | 11,79
16.021.000029.MAT | Condulete de alumínio roscável tipo "T" Ø 3 1/2" | MAT. | UN | 1000000000 | 315,10 | 315,10
16.115.000108.SER | Condulete em liga de alumínio fundido tipo "T" Ø 4" | SER.CG | UN |  | 336,59
01.001.000004.MOD | Ajudante de eletricista | M.O. | H | 0,600000000 | 16,17 | 9,70
01.009.000001.MOD | Eletricista | M.O. | H | 0,600000000 | 19,65 | 11,79
16.021.000030.MAT | Condulete de alumínio roscável tipo "T" Ø 4" | MAT. | UN | 1000000000 | 315,10 | 315,10
16.115.000110.SER | Condulete em liga de alumínio fundido tipo "X" Ø 3/4" | SER.CG | UN |  | 43,25
01.001.000004.MOD | Ajudante de eletricista | M.O. | H | 0,700000000 | 16,17 | 11,32
01.009.000001.MOD | Eletricista | M.O. | H | 0,700000000 | 19,65 | 13,76
16.021.000031.MAT | Condulete de alumínio roscável tipo "X" Ø 3/4" | MAT. | UN | 1000000000 | 18,17 | 18,17
16.115.000111.SER | Condulete em liga de alumínio fundido tipo "X" Ø 1" | SER.CG | UN |  | 53,33
01.001.000004.MOD | Ajudante de eletricista | M.O. | H | 0,700000000 | 16,17 | 11,32
01.009.000001.MOD | Eletricista | M.O. | H | 0,700000000 | 19,65 | 13,76
16.021.000032.MAT | Condulete de alumínio roscável tipo "X" Ø 1" | MAT. | UN | 1000000000 | 28,25 | 28,25
16.115.000112.SER | Condulete em liga de alumínio fundido tipo "X" Ø 1 1/4" | SER.CG | UN |  | 66,21
01.001.000004.MOD | Ajudante de eletricista | M.O. | H | 0,700000000 | 16,17 | 11,32
01.009.000001.MOD | Eletricista | M.O. | H | 0,700000000 | 19,65 | 13,76
16.021.000033.MAT | Condulete de alumínio roscável tipo "X" Ø 1 1/4" | MAT. | UN | 1000000000 | 41,13 | 41,13
16.115.000113.SER | Condulete em liga de alumínio fundido tipo "X" Ø 1 1/2" | SER.CG | UN |  | 79,08
01.001.000004.MOD | Ajudante de eletricista | M.O. | H | 0,700000000 | 16,17 | 11,32
01.009.000001.MOD | Eletricista | M.O. | H | 0,700000000 | 19,65 | 13,76
16.021.000035.MAT | Condulete de alumínio roscável tipo "X" Ø 1 1/2" | MAT. | UN | 1000000000 | 54,00 | 54,00
16.115.000114.SER | Condulete em liga de alumínio fundido tipo "X" Ø 2" | SER.CG | UN |  | 95,21
01.001.000004.MOD | Ajudante de eletricista | M.O. | H | 0,700000000 | 16,17 | 11,32
01.009.000001.MOD | Eletricista | M.O. | H | 0,700000000 | 19,65 | 13,76
16.021.000036.MAT | Condulete de alumínio roscável tipo "X" Ø 2" | MAT. | UN | 1000000000 | 70,13 | 70,13
16.115.000115.SER | Condulete em liga de alumínio fundido tipo "X" Ø 2 1/2" | SER.CG | UN |  | 183,89
01.001.000004.MOD | Ajudante de eletricista | M.O. | H | 0,700000000 | 16,17 | 11,32
01.009.000001.MOD | Eletricista | M.O. | H | 0,700000000 | 19,65 | 13,76
16.021.000037.MAT | Condulete de alumínio roscável tipo "X" Ø 2 1/2" | MAT. | UN | 1000000000 | 158,81 | 158,81
16.115.000116.SER | Condulete em liga de alumínio fundido tipo "X" Ø 3" | SER.CG | UN |  | 252,36
01.001.000004.MOD | Ajudante de eletricista | M.O. | H | 0,700000000 | 16,17 | 11,32
01.009.000001.MOD | Eletricista | M.O. | H | 0,700000000 | 19,65 | 13,76
16.021.000038.MAT | Condulete de alumínio roscável tipo "X" Ø 3" | MAT. | UN | 1000000000 | 227,28 | 227,28
16.115.000117.SER | Condulete em liga de alumínio fundido tipo "X" Ø 3 1/2" | SER.CG | UN |  | 403,05
01.001.000004.MOD | Ajudante de eletricista | M.O. | H | 0,700000000 | 16,17 | 11,32
01.009.000001.MOD | Eletricista | M.O. | H | 0,700000000 | 19,65 | 13,76
16.021.000039.MAT | Condulete de alumínio roscável tipo "X" Ø 3 1/2" | MAT. | UN | 1000000000 | 377,97 | 377,97
16.115.000118.SER | Condulete em liga de alumínio fundido tipo "X" Ø 4" | SER.CG | UN |  | 403,05
01.001.000004.MOD | Ajudante de eletricista | M.O. | H | 0,700000000 | 16,17 | 11,32
01.009.000001.MOD | Eletricista | M.O. | H | 0,700000000 | 19,65 | 13,76
16.021.000040.MAT | Condulete de alumínio roscável tipo "X" Ø 4" | MAT. | UN | 1000000000 | 377,97 | 377,97
16.115.000150.SER | Caixa de ligação PVC para eletroduto flexível, retangular 4 x 2" | SER.CG | UN |  | 8,33
01.001.000004.MOD | Ajudante de eletricista | M.O. | H | 0,150000000 | 16,17 | 2,43
01.009.000001.MOD | Eletricista | M.O. | H | 0,150000000 | 19,65 | 2,95
16.015.000017.MAT | Caixa 4" x 2" em PVC para eletroduto corrugado | MAT. | UN | 1000000000 | 2,96 | 2,96
16.115.000151.SER | Caixa de ligação PVC para eletroduto flexível, quadrada 4 x 4" | SER.CG | UN |  | 13,13
01.001.000004.MOD | Ajudante de eletricista | M.O. | H | 0,150000000 | 16,17 | 2,43
01.009.000001.MOD | Eletricista | M.O. | H | 0,150000000 | 19,65 | 2,95
16.015.000025.MAT | Caixa 4" x 4" em PVC para eletroduto corrugado | MAT. | UN | 1000000000 | 7,76 | 7,76
16.115.000152.SER | Caixa de ligação PVC para eletroduto flexível, octogonal com fundo móvel 4 x 4" | SER.CG | UN |  | 14,30
01.001.000004.MOD | Ajudante de eletricista | M.O. | H | 0,150000000 | 16,17 | 2,43
01.009.000001.MOD | Eletricista | M.O. | H | 0,150000000 | 19,65 | 2,95
16.015.000032.MAT | Caixa octogonal 4" x 4" em PVC com anel deslizante para eletroduto corrugado | MAT. | UN | 1000000000 | 8,93 | 8,93
16.115.000153.SER | Caixa de ligação PVC para eletroduto flexível, octogonal com fundo fixo 4 x 4" | SER.CG | UN |  | 14,30
01.001.000004.MOD | Ajudante de eletricista | M.O. | H | 0,150000000 | 16,17 | 2,43
01.009.000001.MOD | Eletricista | M.O. | H | 0,150000000 | 19,65 | 2,95
16.015.000032.MAT | Caixa octogonal 4" x 4" em PVC com anel deslizante para eletroduto corrugado | MAT. | UN | 1000000000 | 8,93 | 8,93
16.115.000154.SER | Caixa de ligação PVC para eletroduto flexível, octogonal com anel deslizante 3 x 3" | SER.CG | UN |  | 13,46
01.001.000004.MOD | Ajudante de eletricista | M.O. | H | 0,150000000 | 16,17 | 2,43
01.009.000001.MOD | Eletricista | M.O. | H | 0,150000000 | 19,65 | 2,95
16.015.000037.MAT | Caixa octogonal 3" x 3" em PVC com anel deslizante para eletroduto corrugado | MAT. | UN | 1000000000 | 8,09 | 8,09
16.115.000155.SER | Caixa de ligação PVC rígido para eletroduto roscável, retangular 4 x 2" | SER.CG | UN |  | 8,05
01.001.000004.MOD | Ajudante de eletricista | M.O. | H | 0,150000000 | 16,17 | 2,43
01.009.000001.MOD | Eletricista | M.O. | H | 0,150000000 | 19,65 | 2,95
16.015.000019.MAT | Caixa 4" x 2" em PVC para eletroduto roscável | MAT. | UN | 1000000000 | 2,68 | 2,68
16.115.000156.SER | Caixa de ligação PVC rígido para eletroduto roscável, quadrada 4 x 4" | SER.CG | UN |  | 9,20
01.001.000004.MOD | Ajudante de eletricista | M.O. | H | 0,150000000 | 16,17 | 2,43
01.009.000001.MOD | Eletricista | M.O. | H | 0,150000000 | 19,65 | 2,95
16.015.000027.MAT | Caixa 4" x 4" em PVC para eletroduto roscável | MAT. | UN | 1000000000 | 3,83 | 3,83
16.115.000160.SER | Caixa de embutir em PVC para paredes de gesso acartonado, 4 x 2" | SER.CG | UN |  | 19,26
01.001.000004.MOD | Ajudante de eletricista | M.O. | H | 0,330000000 | 16,17 | 5,34
01.009.000001.MOD | Eletricista | M.O. | H | 0,330000000 | 19,65 | 6,49
16.015.000018.MAT | Caixa 4" x 2" em PVC para instalação elétrica em gesso acartonado | MAT. | UN | 1000000000 | 7,44 | 7,44
16.115.000161.SER | Caixa de embutir em PVC para paredes de gesso acartonado, 4 x 4" | SER.CG | UN |  | 21,13
01.001.000004.MOD | Ajudante de eletricista | M.O. | H | 0,330000000 | 16,17 | 5,34
01.009.000001.MOD | Eletricista | M.O. | H | 0,330000000 | 19,65 | 6,49
16.015.000026.MAT | Caixa 4" x 4" em PVC para instalação elétrica em gesso acartonado | MAT. | UN | 1000000000 | 9,31 | 9,31
16.115.000170.SER | Caixa de sobrepor em PVC para instalação elétrica, até 4 divisões modulares, dimensões externas 128 x 125 x 62 mm | SER.CG | UN |  | 40,31
01.001.000004.MOD | Ajudante de eletricista | M.O. | H | 0,500000000 | 16,17 | 8,08
01.009.000001.MOD | Eletricista | M.O. | H | 0,500000000 | 19,65 | 9,83
16.015.000038.MAT | Caixa PVC de sobrepor para ate 4 disjuntores padrão americano e uma tomada redonda para instalação de ar condicionado e elétrica comprimento 125 x 128 mm | MAT. | UN | 1000000000 | 22,40 | 22,40
16.115.000171.SER | Caixa de sobrepor em PVC para instalação elétrica, até 2 divisões modulares sendo uma para tomada redonda, dimensões externas 128 x 125 x 62 mm | SER.CG | UN |  | 36,99
01.001.000004.MOD | Ajudante de eletricista | M.O. | H | 0,500000000 | 16,17 | 8,08
01.009.000001.MOD | Eletricista | M.O. | H | 0,500000000 | 19,65 | 9,83
16.015.000033.MAT | Caixa PVC de sobrepor com 1 disjuntor padrão americano e uma tomada redonda para instalação de ar condicionado e elétrica comprimento 125 x 128 mm | MAT. | UN | 1000000000 | 19,08 | 19,08
16.115.000180.SER | Caixa elétrica para canaleta em PVC para instalação aparente, dimensões 110 x 56 x 36,5 mm | SER.CG | UN |  | 18,01
01.001.000004.MOD | Ajudante de eletricista | M.O. | H | 0,350000000 | 16,17 | 5,66
01.009.000001.MOD | Eletricista | M.O. | H | 0,350000000 | 19,65 | 6,88
16.015.000021.MAT | Caixa PVC 56 x 110 mm para canaleta | MAT. | UN | 1000000000 | 5,47 | 5,47
16.115.000190.SER | Condulete PVC rígido encaixe para eletroduto rígido Ø 25 mm 3/4" | SER.CG | UN |  | 22,50
01.001.000004.MOD | Ajudante de eletricista | M.O. | H | 0,300000000 | 16,17 | 4,85
01.009.000001.MOD | Eletricista | M.O. | H | 0,300000000 | 19,65 | 5,90
16.021.000002.MAT | Condulete PVC rígido de encaixe com cinco entradas para eletroduto rígido Ø 3/4" | MAT. | UN | 1000000000 | 9,79 | 9,79
16.022.000001.MAT | Adaptador de encaixe para eletroduto PVC rígido Ø 3/4" | MAT. | UN | 1000000000 | 1,96 | 1,96
16.115.000191.SER | Condulete PVC rígido encaixe para eletroduto rígido Ø 32 mm 1" | SER.CG | UN |  | 25,48
01.001.000004.MOD | Ajudante de eletricista | M.O. | H | 0,300000000 | 16,17 | 4,85
01.009.000001.MOD | Eletricista | M.O. | H | 0,300000000 | 19,65 | 5,90
16.021.000046.MAT | Condulete PVC rígido de encaixe com cinco entradas para eletroduto rígido Ø 1" | MAT. | UN | 1000000000 | 11,74 | 11,74
16.022.000002.MAT | Adaptador de encaixe para eletroduto PVC rígido Ø 1" | MAT. | UN | 1000000000 | 2,99 | 2,99
16.115.000200.SER | Conjunto condulete PVC tipo "C" Ø 3/4", com 2 interruptores simples e tampa | SER.CG | UN |  | 42,26
01.001.000004.MOD | Ajudante de eletricista | M.O. | H | 0,300000000 | 16,17 | 4,85
01.009.000001.MOD | Eletricista | M.O. | H | 0,300000000 | 19,65 | 5,90
16.021.000054.MAT | Conjunto condulete PVC tipo "C" Ø 3/4", com 2 interruptores e tampa | MAT. | UN | 1000000000 | 31,51 | 31,51
16.115.000201.SER | Conjunto condulete PVC tipo "C" Ø 3/4" 1 interruptor simples e tampa | SER.CG | UN |  | 38,93
01.001.000004.MOD | Ajudante de eletricista | M.O. | H | 0,300000000 | 16,17 | 4,85
01.009.000001.MOD | Eletricista | M.O. | H | 0,300000000 | 19,65 | 5,90
16.021.000050.MAT | Conjunto condulete PVC tipo "C" Ø 3/4", com 1 interruptor e tampa | MAT. | UN | 1000000000 | 28,18 | 28,18
16.115.000202.SER | Conjunto condulete PVC tipo "C" Ø 3/4", com 1 interruptor simples, 1 tomada e tampa | SER.CG | UN |  | 44,22
01.001.000004.MOD | Ajudante de eletricista | M.O. | H | 0,300000000 | 16,17 | 4,85
01.009.000001.MOD | Eletricista | M.O. | H | 0,300000000 | 19,65 | 5,90
16.021.000051.MAT | Conjunto condulete PVC tipo "C" Ø 3/4", com 1 interruptor 1 tomada e tampa | MAT. | UN | 1000000000 | 33,47 | 33,47
16.115.000203.SER | Conjunto condulete PVC tipo "C" Ø 3/4", com 1 tomada e tampa | SER.CG | UN |  | 34,16
01.001.000004.MOD | Ajudante de eletricista | M.O. | H | 0,300000000 | 16,17 | 4,85
01.009.000001.MOD | Eletricista | M.O. | H | 0,300000000 | 19,65 | 5,90
16.021.000052.MAT | Conjunto condulete PVC tipo "C" Ø 3/4", com 1 tomada e tampa | MAT. | UN | 1000000000 | 23,41 | 23,41
16.115.000204.SER | Conjunto condulete PVC tipo "C" Ø 3/4", com 2 tomadas e tampa | SER.CG | UN |  | 37,05
01.001.000004.MOD | Ajudante de eletricista | M.O. | H | 0,300000000 | 16,17 | 4,85
01.009.000001.MOD | Eletricista | M.O. | H | 0,300000000 | 19,65 | 5,90
16.021.000053.MAT | Conjunto condulete PVC tipo "C" Ø 3/4", com 2 tomadas e tampa | MAT. | UN | 1000000000 | 26,30 | 26,30
16.117.000030.SER | Bucha com arruela em zamak para eletroduto Ø 15 mm 1/2" | SER.CG | UN |  | 1,35
01.001.000004.MOD | Ajudante de eletricista | M.O. | H | 0,010000000 | 16,17 | 0,16
01.009.000001.MOD | Eletricista | M.O. | H | 0,010000000 | 19,65 | 0,20
16.010.000001.MAT | Arruela em zamak Ø 1/2" | MAT. | UN | 1000000000 | 0,41 | 0,41
16.010.000010.MAT | Bucha em zamak para eletroduto Ø 1/2" | MAT. | UN | 1000000000 | 0,58 | 0,58
16.117.000031.SER | Bucha com arruela em zamak para eletroduto Ø 20 mm 3/4" | SER.CG | UN |  | 1,82
01.001.000004.MOD | Ajudante de eletricista | M.O. | H | 0,010000000 | 16,17 | 0,16
01.009.000001.MOD | Eletricista | M.O. | H | 0,010000000 | 19,65 | 0,20
16.010.000002.MAT | Arruela em zamak Ø 3/4" | MAT. | UN | 1000000000 | 0,58 | 0,58
16.010.000011.MAT | Bucha em zamak para eletroduto Ø 3/4" | MAT. | UN | 1000000000 | 0,88 | 0,88
16.117.000032.SER | Bucha com arruela em zamak para eletroduto Ø 25 mm 1" | SER.CG | UN |  | 2,18
01.001.000004.MOD | Ajudante de eletricista | M.O. | H | 0,010000000 | 16,17 | 0,16
01.009.000001.MOD | Eletricista | M.O. | H | 0,010000000 | 19,65 | 0,20
16.010.000003.MAT | Arruela em zamak Ø 1" | MAT. | UN | 1000000000 | 0,70 | 0,70
16.010.000012.MAT | Bucha em zamak para eletroduto Ø 1" | MAT. | UN | 1000000000 | 1,12 | 1,12
16.117.000033.SER | Bucha com arruela em zamak para eletroduto Ø 32 mm 1 1/4" | SER.CG | UN |  | 3,47
01.001.000004.MOD | Ajudante de eletricista | M.O. | H | 0,030000000 | 16,17 | 0,49
01.009.000001.MOD | Eletricista | M.O. | H | 0,030000000 | 19,65 | 0,59
16.010.000006.MAT | Arruela em zamak Ø 1 1/4" | MAT. | UN | 1000000000 | 1,05 | 1,05
16.010.000013.MAT | Bucha em zamak para eletroduto Ø 1 1/4" | MAT. | UN | 1000000000 | 1,35 | 1,35
16.117.000034.SER | Bucha com arruela em zamak para eletroduto Ø 40 mm 1 1/2" | SER.CG | UN |  | 4,56
01.001.000004.MOD | Ajudante de eletricista | M.O. | H | 0,040000000 | 16,17 | 0,65
01.009.000001.MOD | Eletricista | M.O. | H | 0,040000000 | 19,65 | 0,79
16.010.000007.MAT | Arruela em zamak Ø 1 1/2" | MAT. | UN | 1000000000 | 1,22 | 1,22
16.010.000014.MAT | Bucha em zamak para eletroduto Ø 1 1/2" | MAT. | UN | 1000000000 | 1,91 | 1,91
16.117.000035.SER | Bucha com arruela em zamak para eletroduto Ø 50 mm 2" | SER.CG | UN |  | 6,67
01.001.000004.MOD | Ajudante de eletricista | M.O. | H | 0,060000000 | 16,17 | 0,97
01.009.000001.MOD | Eletricista | M.O. | H | 0,060000000 | 19,65 | 1,18
16.010.000008.MAT | Arruela em zamak Ø 2" | MAT. | UN | 1000000000 | 1,57 | 1,57
16.010.000015.MAT | Bucha em zamak para eletroduto Ø 2" | MAT. | UN | 1000000000 | 2,95 | 2,95
16.117.000036.SER | Bucha com arruela em zamak para eletroduto Ø 65 mm 2 1/2" | SER.CG | UN |  | 11,26
01.001.000004.MOD | Ajudante de eletricista | M.O. | H | 0,120000000 | 16,17 | 1,94
01.009.000001.MOD | Eletricista | M.O. | H | 0,120000000 | 19,65 | 2,36
16.010.000009.MAT | Arruela em zamak Ø 2 1/2" | MAT. | UN | 1000000000 | 2,53 | 2,53
16.010.000016.MAT | Bucha em zamak para eletroduto Ø 2 1/2" | MAT. | UN | 1000000000 | 4,43 | 4,43
16.117.000037.SER | Bucha com arruela em zamak para eletroduto Ø 80 mm 3" | SER.CG | UN |  | 15,30
01.001.000004.MOD | Ajudante de eletricista | M.O. | H | 0,180000000 | 16,17 | 2,91
01.009.000001.MOD | Eletricista | M.O. | H | 0,180000000 | 19,65 | 3,54
16.010.000004.MAT | Arruela em zamak Ø 3" | MAT. | UN | 1000000000 | 3,57 | 3,57
16.010.000017.MAT | Bucha em zamak para eletroduto Ø 3" | MAT. | UN | 1000000000 | 5,28 | 5,28
16.117.000038.SER | Bucha com arruela em zamak para eletroduto Ø 100 4" | SER.CG | UN |  | 26,09
01.001.000004.MOD | Ajudante de eletricista | M.O. | H | 0,250000000 | 16,17 | 4,04
01.009.000001.MOD | Eletricista | M.O. | H | 0,250000000 | 19,65 | 4,91
16.010.000005.MAT | Arruela em zamak Ø 4" | MAT. | UN | 1000000000 | 6,81 | 6,81
16.010.000018.MAT | Bucha em zamak para eletroduto Ø 4" | MAT. | UN | 1000000000 | 10,32 | 10,32
16.117.000050.SER | Conexão em PEAD polietileno de alta densidade para unir duto corrugado flexível com tubo liso Ø 1 1/4" 30 mm | SER.CG | M |  | 11,17
01.001.000001.MOD | Ajudante | M.O. | H | 0,200000000 | 16,17 | 3,23
01.009.000001.MOD | Eletricista | M.O. | H | 0,200000000 | 19,65 | 3,93
16.025.000024.MAT | União PEAD para duto corrugado flexível com tubo liso Ø 1 1/4" | MAT. | UN | 1000000000 | 4,01 | 4,01
16.117.000051.SER | Conexão em PEAD polietileno de alta densidade para unir duto corrugado flexível com tubo liso Ø 1 1/2" 40 mm | SER.CG | M |  | 16,86
01.001.000001.MOD | Ajudante | M.O. | H | 0,250000000 | 16,17 | 4,04
01.009.000001.MOD | Eletricista | M.O. | H | 0,250000000 | 19,65 | 4,91
16.025.000031.MAT | União PEAD para duto corrugado flexível com tubo liso Ø 1 1/2" | MAT. | UN | 1000000000 | 7,90 | 7,90
16.117.000052.SER | Conexão em PEAD polietileno de alta densidade para unir duto corrugado flexível com tubo liso Ø 2" 50 mm | SER.CG | M |  | 20,02
01.001.000001.MOD | Ajudante | M.O. | H | 0,300000000 | 16,17 | 4,85
01.009.000001.MOD | Eletricista | M.O. | H | 0,300000000 | 19,65 | 5,90
16.025.000034.MAT | União PEAD para duto corrugado flexível com tubo liso Ø 2" | MAT. | UN | 1000000000 | 9,27 | 9,27
16.117.000053.SER | Conexão em PEAD polietileno de alta densidade para unir duto corrugado flexível com tubo liso Ø 3" 75 mm | SER.CG | M |  | 25,31
01.001.000001.MOD | Ajudante | M.O. | H | 0,400000000 | 16,17 | 6,47
01.009.000001.MOD | Eletricista | M.O. | H | 0,400000000 | 19,65 | 7,86
16.025.000017.MAT | União PEAD para duto corrugado flexível com tubo liso Ø 3" | MAT. | UN | 1000000000 | 10,98 | 10,98
16.117.000054.SER | Conexão em PEAD polietileno de alta densidade para unir duto corrugado flexível com tubo liso Ø 4" 100 mm | SER.CG | M |  | 33,35
01.001.000001.MOD | Ajudante | M.O. | H | 0,500000000 | 16,17 | 8,08
01.009.000001.MOD | Eletricista | M.O. | H | 0,500000000 | 19,65 | 9,83
16.025.000018.MAT | União PEAD para duto corrugado flexível com tubo liso Ø 4" | MAT. | UN | 1000000000 | 15,44 | 15,44
16.117.000055.SER | Conexão em PEAD polietileno de alta densidade para unir duto corrugado flexível com tubo liso Ø 5" 125 mm | SER.CG | M |  | 48,94
01.001.000001.MOD | Ajudante | M.O. | H | 0,700000000 | 16,17 | 11,32
01.009.000001.MOD | Eletricista | M.O. | H | 0,700000000 | 19,65 | 13,76
16.025.000019.MAT | União PEAD para duto corrugado flexível com tubo liso Ø 5" | MAT. | UN | 1000000000 | 23,86 | 23,86
16.117.000056.SER | Conexão em PEAD polietileno de alta densidade para unir duto corrugado flexível com tubo liso Ø 6" 150 mm | SER.CG | M |  | 64,54
01.001.000001.MOD | Ajudante | M.O. | H | 0,900000000 | 16,17 | 14,55
01.009.000001.MOD | Eletricista | M.O. | H | 0,900000000 | 19,65 | 17,69
16.025.000020.MAT | União PEAD para duto corrugado flexível com tubo liso Ø 6" | MAT. | UN | 1000000000 | 32,30 | 32,30
16.117.000060.SER | Conexão em PEAD polietileno de alta densidade para unir dutos corrugados Ø 1 1/4" 30 mm | SER.CG | M |  | 11,45
01.001.000001.MOD | Ajudante | M.O. | H | 0,200000000 | 16,17 | 3,23
01.009.000001.MOD | Eletricista | M.O. | H | 0,200000000 | 19,65 | 3,93
16.025.000016.MAT | União PEAD corrugado roscável para dutos corrugados flexíveis Ø 1 1/4" | MAT. | UN | 1000000000 | 4,29 | 4,29
16.117.000061.SER | Conexão em PEAD polietileno de alta densidade para unir dutos corrugados Ø 1 1/2" 40 mm | SER.CG | M |  | 15,51
01.001.000001.MOD | Ajudante | M.O. | H | 0,250000000 | 16,17 | 4,04
01.009.000001.MOD | Eletricista | M.O. | H | 0,250000000 | 19,65 | 4,91
16.025.000027.MAT | União PEAD corrugado roscável para dutos corrugados flexíveis Ø 1 1/2" | MAT. | UN | 1000000000 | 6,55 | 6,55
16.117.000062.SER | Conexão em PEAD polietileno de alta densidade para unir dutos corrugados Ø 2" 50 mm | SER.CG | M |  | 19,89
01.001.000001.MOD | Ajudante | M.O. | H | 0,300000000 | 16,17 | 4,85
01.009.000001.MOD | Eletricista | M.O. | H | 0,300000000 | 19,65 | 5,90
16.025.000037.MAT | União PEAD corrugado roscável para dutos corrugados flexíveis Ø 2" | MAT. | UN | 1000000000 | 9,14 | 9,14
16.117.000063.SER | Conexão em PEAD polietileno de alta densidade para unir dutos corrugados Ø 3" 75 mm | SER.CG | M |  | 24,03
01.001.000001.MOD | Ajudante | M.O. | H | 0,400000000 | 16,17 | 6,47
01.009.000001.MOD | Eletricista | M.O. | H | 0,400000000 | 19,65 | 7,86
16.025.000039.MAT | União PEAD corrugado roscável para dutos corrugados flexíveis Ø 3" | MAT. | UN | 1000000000 | 9,70 | 9,70
16.117.000064.SER | Conexão em PEAD polietileno de alta densidade para unir dutos corrugados Ø 4" 100 mm | SER.CG | M |  | 32,82
01.001.000001.MOD | Ajudante | M.O. | H | 0,500000000 | 16,17 | 8,08
01.009.000001.MOD | Eletricista | M.O. | H | 0,500000000 | 19,65 | 9,83
16.025.000029.MAT | União PEAD corrugado roscável para dutos corrugados flexíveis Ø 4" | MAT. | UN | 1000000000 | 14,91 | 14,91
16.117.000065.SER | Conexão em PEAD polietileno de alta densidade para unir dutos corrugados Ø 5" 125 mm | SER.CG | M |  | 48,50
01.001.000001.MOD | Ajudante | M.O. | H | 0,700000000 | 16,17 | 11,32
01.009.000001.MOD | Eletricista | M.O. | H | 0,700000000 | 19,65 | 13,76
16.025.000041.MAT | União PEAD corrugado roscável para dutos corrugados flexíveis Ø 5" | MAT. | UN | 1000000000 | 23,42 | 23,42
16.117.000066.SER | Conexão em PEAD polietileno de alta densidade para unir dutos corrugados Ø 6" 150 mm | SER.CG | M |  | 54,52
01.001.000001.MOD | Ajudante | M.O. | H | 0,900000000 | 16,17 | 14,55
01.009.000001.MOD | Eletricista | M.O. | H | 0,900000000 | 19,65 | 17,69
16.025.000032.MAT | União PEAD corrugado roscável para dutos corrugados flexíveis Ø 6" | MAT. | UN | 1000000000 | 22,28 | 22,28
16.117.000080.SER | Curva 135° PVC rígido para eletroduto roscável Ø 25 mm 3/4" | SER.CG | UN |  | 11,06
01.001.000004.MOD | Ajudante de eletricista | M.O. | H | 0,120000000 | 16,17 | 1,94
01.009.000001.MOD | Eletricista | M.O. | H | 0,120000000 | 19,65 | 2,36
16.011.000031.MAT | Curva 135° PVC rígido roscável para eletroduto Ø 3/4" | MAT. | UN | 1000000000 | 6,76 | 6,76
16.117.000081.SER | Curva 135° PVC rígido para eletroduto roscável Ø 32 mm 1" | SER.CG | UN |  | 19,41
01.001.000004.MOD | Ajudante de eletricista | M.O. | H | 0,120000000 | 16,17 | 1,94
01.009.000001.MOD | Eletricista | M.O. | H | 0,120000000 | 19,65 | 2,36
16.011.000042.MAT | Curva 135° PVC rígido roscável para eletroduto Ø 1" | MAT. | UN | 1000000000 | 15,11 | 15,11
16.117.000100.SER | Curva 180° PVC rígido para eletroduto roscável Ø 25 mm 3/4" | SER.CG | UN |  | 14,08
01.001.000004.MOD | Ajudante de eletricista | M.O. | H | 0,120000000 | 16,17 | 1,94
01.009.000001.MOD | Eletricista | M.O. | H | 0,120000000 | 19,65 | 2,36
16.011.000030.MAT | Curva 180° PVC rígido roscável para eletroduto Ø 3/4" | MAT. | UN | 1000000000 | 9,78 | 9,78
16.117.000101.SER | Curva 180° PVC rígido para eletroduto roscável Ø 32 mm 1" | SER.CG | UN |  | 21,83
01.001.000004.MOD | Ajudante de eletricista | M.O. | H | 0,120000000 | 16,17 | 1,94
01.009.000001.MOD | Eletricista | M.O. | H | 0,120000000 | 19,65 | 2,36
16.011.000019.MAT | Curva 180° PVC rígido roscável para eletroduto Ø 1" | MAT. | UN | 1000000000 | 17,53 | 17,53
16.117.000102.SER | Curva 180° PVC rígido para eletroduto roscável Ø 40 mm 1 1/4" | SER.CG | UN |  | 25,16
01.001.000004.MOD | Ajudante de eletricista | M.O. | H | 0,180000000 | 16,17 | 2,91
01.009.000001.MOD | Eletricista | M.O. | H | 0,180000000 | 19,65 | 3,54
16.011.000020.MAT | Curva 180° PVC rígido roscável para eletroduto Ø 1 1/4" | MAT. | UN | 1000000000 | 18,71 | 18,71
16.117.000103.SER | Curva 180° PVC rígido para eletroduto roscável Ø 50 mm 1 1/2" | SER.CG | UN |  | 36,69
01.001.000004.MOD | Ajudante de eletricista | M.O. | H | 0,180000000 | 16,17 | 2,91
01.009.000001.MOD | Eletricista | M.O. | H | 0,180000000 | 19,65 | 3,54
16.011.000021.MAT | Curva 180° PVC rígido roscável para eletroduto Ø 1 1/2" | MAT. | UN | 1000000000 | 30,24 | 30,24
16.117.000104.SER | Curva 180° PVC rígido para eletroduto roscável Ø 60 mm 2" | SER.CG | UN |  | 32,91
01.001.000004.MOD | Ajudante de eletricista | M.O. | H | 0,180000000 | 16,17 | 2,91
01.009.000001.MOD | Eletricista | M.O. | H | 0,180000000 | 19,65 | 3,54
16.011.000022.MAT | Curva 180° PVC rígido roscável para eletroduto Ø 2" | MAT. | UN | 1000000000 | 26,46 | 26,46
16.117.000150.SER | Curva 90° PVC rígido para eletroduto de encaixe Ø 20 mm 1/2" | SER.CG | UN |  | 4,70
01.001.000004.MOD | Ajudante de eletricista | M.O. | H | 0,040000000 | 16,17 | 0,65
01.009.000001.MOD | Eletricista | M.O. | H | 0,040000000 | 19,65 | 0,79
16.011.000036.MAT | Curva 90° PVC rígido de encaixe para eletroduto Ø 1/2" | MAT. | UN | 1000000000 | 3,27 | 3,27
16.117.000151.SER | Curva 90° PVC rígido para eletroduto de encaixe Ø 25 mm 3/4" | SER.CG | UN |  | 6,01
01.001.000004.MOD | Ajudante de eletricista | M.O. | H | 0,040000000 | 16,17 | 0,65
01.009.000001.MOD | Eletricista | M.O. | H | 0,040000000 | 19,65 | 0,79
16.011.000017.MAT | Curva 90° PVC rígido de encaixe para eletroduto Ø 3/4" | MAT. | UN | 1000000000 | 4,58 | 4,58
16.117.000152.SER | Curva 90° PVC rígido para eletroduto de encaixe Ø 32 mm 1" | SER.CG | UN |  | 7,77
01.001.000004.MOD | Ajudante de eletricista | M.O. | H | 0,040000000 | 16,17 | 0,65
01.009.000001.MOD | Eletricista | M.O. | H | 0,040000000 | 19,65 | 0,79
16.011.000038.MAT | Curva 90° PVC rígido de encaixe para eletroduto Ø 1" | MAT. | UN | 1000000000 | 6,34 | 6,34
16.117.000153.SER | Curva 90° PVC rígido para eletroduto roscável Ø 110 mm 4" | SER.CG | UN |  | 66,28
01.001.000004.MOD | Ajudante de eletricista | M.O. | H | 0,240000000 | 16,17 | 3,88
01.009.000001.MOD | Eletricista | M.O. | H | 0,240000000 | 19,65 | 4,72
16.011.000028.MAT | Curva 90° PVC rígido roscável para eletroduto Ø 4" | MAT. | UN | 1000000000 | 57,68 | 57,68
16.117.000154.SER | Curva 90° PVC rígido para eletroduto roscável Ø 20 mm 1/2" | SER.CG | UN |  | 6,84
01.001.000004.MOD | Ajudante de eletricista | M.O. | H | 0,120000000 | 16,17 | 1,94
01.009.000001.MOD | Eletricista | M.O. | H | 0,120000000 | 19,65 | 2,36
16.011.000005.MAT | Curva 90° PVC rígido roscável para eletroduto Ø 1/2" | MAT. | UN | 1000000000 | 2,54 | 2,54
16.117.000155.SER | Curva 90° PVC rígido para eletroduto roscável Ø 25 mm 3/4" | SER.CG | UN |  | 7,47
01.001.000004.MOD | Ajudante de eletricista | M.O. | H | 0,120000000 | 16,17 | 1,94
01.009.000001.MOD | Eletricista | M.O. | H | 0,120000000 | 19,65 | 2,36
16.011.000004.MAT | Curva 90° PVC rígido roscável para eletroduto Ø 3/4" | MAT. | UN | 1000000000 | 3,17 | 3,17
16.117.000156.SER | Curva 90° PVC rígido para eletroduto roscável Ø 32 mm 1" | SER.CG | UN |  | 8,43
01.001.000004.MOD | Ajudante de eletricista | M.O. | H | 0,120000000 | 16,17 | 1,94
01.009.000001.MOD | Eletricista | M.O. | H | 0,120000000 | 19,65 | 2,36
16.011.000024.MAT | Curva 90° PVC rígido roscável para eletroduto Ø 1" | MAT. | UN | 1000000000 | 4,13 | 4,13
16.117.000157.SER | Curva 90° PVC rígido para eletroduto roscável Ø 40 mm 1 1/4" | SER.CG | UN |  | 12,26
01.001.000004.MOD | Ajudante de eletricista | M.O. | H | 0,180000000 | 16,17 | 2,91
01.009.000001.MOD | Eletricista | M.O. | H | 0,180000000 | 19,65 | 3,54
16.011.000009.MAT | Curva 90° PVC rígido roscável para eletroduto Ø 1 1/4" | MAT. | UN | 1000000000 | 5,81 | 5,81
16.117.000158.SER | Curva 90° PVC rígido para eletroduto roscável Ø 50 mm 1 1/2" | SER.CG | UN |  | 13,38
01.001.000004.MOD | Ajudante de eletricista | M.O. | H | 0,180000000 | 16,17 | 2,91
01.009.000001.MOD | Eletricista | M.O. | H | 0,180000000 | 19,65 | 3,54
16.011.000013.MAT | Curva 90° PVC rígido roscável para eletroduto Ø 1 1/2" | MAT. | UN | 1000000000 | 6,93 | 6,93
16.117.000159.SER | Curva 90° PVC rígido para eletroduto roscável Ø 60 mm 2" | SER.CG | UN |  | 16,92
01.001.000004.MOD | Ajudante de eletricista | M.O. | H | 0,180000000 | 16,17 | 2,91
01.009.000001.MOD | Eletricista | M.O. | H | 0,180000000 | 19,65 | 3,54
16.011.000012.MAT | Curva 90° PVC rígido roscável para eletroduto Ø 2" | MAT. | UN | 1000000000 | 10,47 | 10,47
16.117.000160.SER | Curva 90° PVC rígido para eletroduto roscável Ø 75 mm 2 1/2" | SER.CG | UN |  | 35,47
01.001.000004.MOD | Ajudante de eletricista | M.O. | H | 0,240000000 | 16,17 | 3,88
01.009.000001.MOD | Eletricista | M.O. | H | 0,240000000 | 19,65 | 4,72
16.011.000032.MAT | Curva 90° PVC rígido roscável para eletroduto Ø 2 1/2" | MAT. | UN | 1000000000 | 26,87 | 26,87
16.117.000161.SER | Curva 90° PVC rígido para eletroduto roscável Ø 85 mm 3" | SER.CG | UN |  | 40,83
01.001.000004.MOD | Ajudante de eletricista | M.O. | H | 0,240000000 | 16,17 | 3,88
01.009.000001.MOD | Eletricista | M.O. | H | 0,240000000 | 19,65 | 4,72
16.011.000026.MAT | Curva 90° PVC rígido roscável para eletroduto Ø 3" | MAT. | UN | 1000000000 | 32,23 | 32,23
16.117.000170.SER | Curva curta 90° PVC rígido para eletroduto roscável Ø 20 mm 1/2" | SER.CG | UN |  | 6,40
01.001.000004.MOD | Ajudante de eletricista | M.O. | H | 0,080000000 | 16,17 | 1,29
01.009.000001.MOD | Eletricista | M.O. | H | 0,080000000 | 19,65 | 1,57
16.011.000034.MAT | Curva 90° PVC rígido roscável curta para eletroduto Ø 1/2" | MAT. | UN | 1000000000 | 3,53 | 3,53
16.117.000171.SER | Curva curta 90° PVC rígido para eletroduto roscável Ø 25 mm 3/4" | SER.CG | UN |  | 6,92
01.001.000004.MOD | Ajudante de eletricista | M.O. | H | 0,080000000 | 16,17 | 1,29
01.009.000001.MOD | Eletricista | M.O. | H | 0,080000000 | 19,65 | 1,57
16.011.000040.MAT | Curva 90° PVC rígido roscável curta para eletroduto Ø 3/4" | MAT. | UN | 1000000000 | 4,05 | 4,05
16.117.000172.SER | Curva curta 90° PVC rígido para eletroduto roscável Ø 32 mm 1" | SER.CG | UN |  | 8,86
01.001.000004.MOD | Ajudante de eletricista | M.O. | H | 0,080000000 | 16,17 | 1,29
01.009.000001.MOD | Eletricista | M.O. | H | 0,080000000 | 19,65 | 1,57
16.011.000044.MAT | Curva 90° PVC rígido roscável curta para eletroduto Ø 1" | MAT. | UN | 1000000000 | 5,99 | 5,99
16.117.000180.SER | Curva de aço galvanizado para eletroduto Ø 15 mm 1/2" | SER.CG | UN |  | 23,11
01.001.000004.MOD | Ajudante de eletricista | M.O. | H | 0,400000000 | 16,17 | 6,47
01.009.000001.MOD | Eletricista | M.O. | H | 0,400000000 | 19,65 | 7,86
16.011.000002.MAT | Curva 90° de aço galvanizado a fogo para eletroduto Ø 1/2" | MAT. | UN | 1000000000 | 8,78 | 8,78
16.117.000181.SER | Curva de aço galvanizado para eletroduto Ø 20 mm 3/4" | SER.CG | UN |  | 15,00
01.001.000004.MOD | Ajudante de eletricista | M.O. | H | 0,140000000 | 16,17 | 2,26
01.009.000001.MOD | Eletricista | M.O. | H | 0,140000000 | 19,65 | 2,75
16.011.000014.MAT | Curva 90° de aço galvanizado a fogo para eletroduto Ø 3/4" | MAT. | UN | 1000000000 | 9,98 | 9,98
16.117.000182.SER | Curva de aço galvanizado para eletroduto Ø 25 mm 1" | SER.CG | UN |  | 19,45
01.001.000004.MOD | Ajudante de eletricista | M.O. | H | 0,140000000 | 16,17 | 2,26
01.009.000001.MOD | Eletricista | M.O. | H | 0,140000000 | 19,65 | 2,75
16.011.000037.MAT | Curva 90° de aço galvanizado a fogo para eletroduto Ø 1" | MAT. | UN | 1000000000 | 14,43 | 14,43
16.117.000183.SER | Curva de aço galvanizado para eletroduto Ø 32 mm 1 1/4" | SER.CG | UN |  | 36,88
01.001.000004.MOD | Ajudante de eletricista | M.O. | H | 0,200000000 | 16,17 | 3,23
01.009.000001.MOD | Eletricista | M.O. | H | 0,200000000 | 19,65 | 3,93
16.011.000033.MAT | Curva 90° de aço galvanizado a fogo para eletroduto Ø 1 1/4" | MAT. | UN | 1000000000 | 29,72 | 29,72
16.117.000184.SER | Curva de aço galvanizado para eletroduto Ø 40 mm 1 1/2" | SER.CG | UN |  | 50,55
01.001.000004.MOD | Ajudante de eletricista | M.O. | H | 0,210000000 | 16,17 | 3,40
01.009.000001.MOD | Eletricista | M.O. | H | 0,210000000 | 19,65 | 4,13
16.011.000039.MAT | Curva 90° de aço galvanizado a fogo para eletroduto Ø 1 1/2" | MAT. | UN | 1000000000 | 43,03 | 43,03
16.117.000185.SER | Curva de aço galvanizado para eletroduto Ø 50 mm 2" | SER.CG | UN |  | 75,91
01.001.000004.MOD | Ajudante de eletricista | M.O. | H | 0,210000000 | 16,17 | 3,40
01.009.000001.MOD | Eletricista | M.O. | H | 0,210000000 | 19,65 | 4,13
16.011.000043.MAT | Curva 90° de aço galvanizado a fogo para eletroduto Ø 2" | MAT. | UN | 1000000000 | 68,39 | 68,39
16.117.000186.SER | Curva de aço galvanizado para eletroduto Ø 65 mm 2 1/2" | SER.CG | UN |  | 151,83
01.001.000004.MOD | Ajudante de eletricista | M.O. | H | 0,140000000 | 16,17 | 2,26
01.009.000001.MOD | Eletricista | M.O. | H | 0,140000000 | 19,65 | 2,75
16.011.000018.MAT | Curva 90° de aço galvanizado a fogo para eletroduto Ø 2 1/2" | MAT. | UN | 1000000000 | 146,81 | 146,81
16.117.000187.SER | Curva de aço galvanizado para eletroduto Ø 80 mm 3" | SER.CG | UN |  | 200,02
01.001.000004.MOD | Ajudante de eletricista | M.O. | H | 0,140000000 | 16,17 | 2,26
01.009.000001.MOD | Eletricista | M.O. | H | 0,140000000 | 19,65 | 2,75
16.011.000041.MAT | Curva 90° de aço galvanizado a fogo para eletroduto Ø 3" | MAT. | UN | 1000000000 | 195,00 | 195,00
16.117.000208.SER | Curva de aço galvanizado para eletroduto Ø 100 mm 4" | SER.CG | UN |  | 189,16
01.001.000004.MOD | Ajudante de eletricista | M.O. | H | 0,280000000 | 16,17 | 4,53
01.009.000001.MOD | Eletricista | M.O. | H | 0,280000000 | 19,65 | 5,50
16.011.000035.MAT | Curva 90° de aço galvanizado para eletroduto Ø 4" | MAT. | UN | 1000000000 | 179,13 | 179,13
16.117.000230.SER | Luva de aço galvanizado para eletroduto Ø 15 mm - 1/2" | SER.CG | UN |  | 4,93
01.001.000004.MOD | Ajudante de eletricista | M.O. | H | 0,060000000 | 16,17 | 0,97
01.009.000001.MOD | Eletricista | M.O. | H | 0,060000000 | 19,65 | 1,18
16.013.000019.MAT | Luva de aço galvanizado para eletroduto Ø 1/2" | MAT. | UN | 1000000000 | 2,78 | 2,78
16.117.000231.SER | Luva de aço galvanizado para eletroduto Ø 20 mm - 3/4" | SER.CG | UN |  | 6,06
01.001.000004.MOD | Ajudante de eletricista | M.O. | H | 0,060000000 | 16,17 | 0,97
01.009.000001.MOD | Eletricista | M.O. | H | 0,060000000 | 19,65 | 1,18
16.013.000011.MAT | Luva de aço galvanizado para eletroduto Ø 3/4" | MAT. | UN | 1000000000 | 3,91 | 3,91
16.117.000232.SER | Luva de aço galvanizado para eletroduto Ø 25 mm - 1" | SER.CG | UN |  | 6,97
01.001.000004.MOD | Ajudante de eletricista | M.O. | H | 0,060000000 | 16,17 | 0,97
01.009.000001.MOD | Eletricista | M.O. | H | 0,060000000 | 19,65 | 1,18
16.013.000005.MAT | Luva de aço galvanizado a fogo para eletroduto Ø 1" | MAT. | UN | 1000000000 | 4,82 | 4,82
16.117.000233.SER | Luva de aço galvanizado para eletroduto Ø 32 mm - 1 1/4" | SER.CG | UN |  | 11,13
01.001.000004.MOD | Ajudante de eletricista | M.O. | H | 0,090000000 | 16,17 | 1,46
01.009.000001.MOD | Eletricista | M.O. | H | 0,090000000 | 19,65 | 1,77
16.013.000028.MAT | Luva de aço galvanizado a fogo para eletroduto Ø 1 1/4" | MAT. | UN | 1000000000 | 7,91 | 7,91
16.117.000234.SER | Luva de aço galvanizado para eletroduto Ø 40 mm - 1 1/2" | SER.CG | UN |  | 13,12
01.001.000004.MOD | Ajudante de eletricista | M.O. | H | 0,090000000 | 16,17 | 1,46
01.009.000001.MOD | Eletricista | M.O. | H | 0,090000000 | 19,65 | 1,77
16.013.000007.MAT | Luva de aço galvanizado a fogo para eletroduto Ø 1 1/2" | MAT. | UN | 1000000000 | 9,90 | 9,90
16.117.000235.SER | Luva de aço galvanizado para eletroduto Ø 50 mm - 2" | SER.CG | UN |  | 16,63
01.001.000004.MOD | Ajudante de eletricista | M.O. | H | 0,090000000 | 16,17 | 1,46
01.009.000001.MOD | Eletricista | M.O. | H | 0,090000000 | 19,65 | 1,77
16.013.000031.MAT | Luva de aço galvanizado a fogo para eletroduto Ø 2" | MAT. | UN | 1000000000 | 13,41 | 13,41
16.117.000236.SER | Luva de aço galvanizado para eletroduto Ø 65 mm - 2 1/2" | SER.CG | UN |  | 27,57
01.001.000004.MOD | Ajudante de eletricista | M.O. | H | 0,120000000 | 16,17 | 1,94
01.009.000001.MOD | Eletricista | M.O. | H | 0,120000000 | 19,65 | 2,36
16.013.000016.MAT | Luva de aço galvanizado a fogo para eletroduto Ø 2 1/2" | MAT. | UN | 1000000000 | 23,27 | 23,27
16.117.000237.SER | Luva de aço galvanizado para eletroduto Ø 80 mm - 3" | SER.CG | UN |  | 39,02
01.001.000004.MOD | Ajudante de eletricista | M.O. | H | 0,120000000 | 16,17 | 1,94
01.009.000001.MOD | Eletricista | M.O. | H | 0,120000000 | 19,65 | 2,36
16.013.000017.MAT | Luva de aço galvanizado a fogo para eletroduto Ø 3" | MAT. | UN | 1000000000 | 34,72 | 34,72
16.117.000238.SER | Luva de aço galvanizado para eletroduto Ø 100 mm - 4" | SER.CG | UN |  | 57,86
01.001.000004.MOD | Ajudante de eletricista | M.O. | H | 0,120000000 | 16,17 | 1,94
01.009.000001.MOD | Eletricista | M.O. | H | 0,120000000 | 19,65 | 2,36
16.013.000018.MAT | Luva de aço galvanizado a fogo para eletroduto Ø 4" | MAT. | UN | 1000000000 | 53,56 | 53,56
16.117.000280.SER | Luva PVC para eletroduto flexível corrugado Ø 16 mm - 3/8" | SER.CG | UN |  | 20,52
01.001.000004.MOD | Ajudante de eletricista | M.O. | H | 0,400000000 | 16,17 | 6,47
01.009.000001.MOD | Eletricista | M.O. | H | 0,400000000 | 19,65 | 7,86
16.113.000019.MAT | Luva PVC de pressão para eletroduto flexível corrugado Ø 3/8" | MAT. | UN | 1000000000 | 6,19 | 6,19
16.117.000281.SER | Luva PVC para eletroduto flexível corrugado Ø 20 mm - 1/2" | SER.CG | UN |  | 3,66
01.001.000004.MOD | Ajudante de eletricista | M.O. | H | 0,040000000 | 16,17 | 0,65
01.009.000001.MOD | Eletricista | M.O. | H | 0,040000000 | 19,65 | 0,79
16.013.000020.MAT | Luva PVC de pressão para eletroduto flexível corrugado Ø 1/2" | MAT. | UN | 1000000000 | 2,23 | 2,23
16.117.000282.SER | Luva PVC para eletroduto flexível corrugado Ø 25 mm - 3/4" | SER.CG | UN |  | 4,08
01.001.000004.MOD | Ajudante de eletricista | M.O. | H | 0,040000000 | 16,17 | 0,65
01.009.000001.MOD | Eletricista | M.O. | H | 0,040000000 | 19,65 | 0,79
16.013.000023.MAT | Luva PVC de pressão para eletroduto flexível corrugado Ø 3/4" | MAT. | UN | 1000000000 | 2,65 | 2,65
16.117.000283.SER | Luva PVC para eletroduto flexível corrugado Ø 32 mm - 1" | SER.CG | UN |  | 5,65
01.001.000004.MOD | Ajudante de eletricista | M.O. | H | 0,040000000 | 16,17 | 0,65
01.009.000001.MOD | Eletricista | M.O. | H | 0,040000000 | 19,65 | 0,79
16.013.000026.MAT | Luva PVC de pressão para eletroduto flexível corrugado Ø 1" | MAT. | UN | 1000000000 | 4,22 | 4,22
16.117.000290.SER | Luva PVC para eletroduto rígido roscável Ø 20 mm - 1/2" | SER.CG | UN |  | 3,07
01.001.000004.MOD | Ajudante de eletricista | M.O. | H | 0,040000000 | 16,17 | 0,65
01.009.000001.MOD | Eletricista | M.O. | H | 0,040000000 | 19,65 | 0,79
16.013.000021.MAT | Luva PVC rígido roscável para eletroduto Ø 1/2" | MAT. | UN | 1000000000 | 1,64 | 1,64
16.117.000291.SER | Luva PVC para eletroduto rígido roscável Ø 25 mm - 3/4" | SER.CG | UN |  | 3,94
01.001.000004.MOD | Ajudante de eletricista | M.O. | H | 0,040000000 | 16,17 | 0,65
01.009.000001.MOD | Eletricista | M.O. | H | 0,040000000 | 19,65 | 0,79
16.013.000024.MAT | Luva PVC rígido roscável para eletroduto Ø 3/4" | MAT. | UN | 1000000000 | 2,51 | 2,51
16.117.000292.SER | Luva PVC para eletroduto rígido roscável Ø 32 mm - 1" | SER.CG | UN |  | 4,77
01.001.000004.MOD | Ajudante de eletricista | M.O. | H | 0,040000000 | 16,17 | 0,65
01.009.000001.MOD | Eletricista | M.O. | H | 0,040000000 | 19,65 | 0,79
16.013.000027.MAT | Luva PVC rígido roscável para eletroduto Ø 1" | MAT. | UN | 1000000000 | 3,34 | 3,34
16.117.000293.SER | Luva PVC para eletroduto rígido roscável Ø 40 mm - 1 1/4" | SER.CG | UN |  | 7,60
01.001.000004.MOD | Ajudante de eletricista | M.O. | H | 0,060000000 | 16,17 | 0,97
01.009.000001.MOD | Eletricista | M.O. | H | 0,060000000 | 19,65 | 1,18
16.013.000030.MAT | Luva PVC rígido roscável para eletroduto Ø 1 1/4" | MAT. | UN | 1000000000 | 5,45 | 5,45
16.117.000294.SER | Luva PVC para eletroduto rígido roscável Ø 50 mm - 1 1/2" | SER.CG | UN |  | 8,59
01.001.000004.MOD | Ajudante de eletricista | M.O. | H | 0,060000000 | 16,17 | 0,97
01.009.000001.MOD | Eletricista | M.O. | H | 0,060000000 | 19,65 | 1,18
16.013.000029.MAT | Luva PVC rígido roscável para eletroduto Ø 1 1/2" | MAT. | UN | 1000000000 | 6,44 | 6,44
16.117.000295.SER | Luva PVC para eletroduto rígido roscável Ø 60 mm - 2" | SER.CG | UN |  | 14,07
01.001.000004.MOD | Ajudante de eletricista | M.O. | H | 0,060000000 | 16,17 | 0,97
01.009.000001.MOD | Eletricista | M.O. | H | 0,060000000 | 19,65 | 1,18
16.013.000033.MAT | Luva PVC rígido roscável para eletroduto Ø 2" | MAT. | UN | 1000000000 | 11,92 | 11,92
16.117.000296.SER | Luva PVC para eletroduto rígido roscável Ø 75 mm - 2 1/2" | SER.CG | UN |  | 56,25
01.001.000004.MOD | Ajudante de eletricista | M.O. | H | 0,800000000 | 16,17 | 12,93
01.009.000001.MOD | Eletricista | M.O. | H | 0,800000000 | 19,65 | 15,72
16.013.000032.MAT | Luva PVC rígido roscável para eletroduto Ø 2 1/2" | MAT. | UN | 1000000000 | 27,59 | 27,59
16.117.000297.SER | Luva PVC para eletroduto rígido roscável Ø 85 mm - 3" | SER.CG | UN |  | 62,75
01.001.000004.MOD | Ajudante de eletricista | M.O. | H | 0,800000000 | 16,17 | 12,93
01.009.000001.MOD | Eletricista | M.O. | H | 0,800000000 | 19,65 | 15,72
16.013.000035.MAT | Luva PVC rígido roscável para eletroduto Ø 3" | MAT. | UN | 1000000000 | 34,09 | 34,09
16.117.000298.SER | Luva PVC para eletroduto rígido roscável Ø 110 mm - 4" | SER.CG | UN |  | 95,86
01.001.000004.MOD | Ajudante de eletricista | M.O. | H | 0,800000000 | 16,17 | 12,93
01.009.000001.MOD | Eletricista | M.O. | H | 0,800000000 | 19,65 | 15,72
16.013.000037.MAT | Luva PVC rígido roscável para eletroduto Ø 4" | MAT. | UN | 1000000000 | 67,20 | 67,20
16.119.000010.SER | Cabo isolado em PVC 1,5 mm² - 750 V - 70°C - flexível | SER.CG | M |  | 5,14
01.001.000004.MOD | Ajudante de eletricista | M.O. | H | 0,100000000 | 16,17 | 1,62
01.009.000001.MOD | Eletricista | M.O. | H | 0,100000000 | 19,65 | 1,97
16.006.000009.MAT | Cabo flexível isolado em PVC 1,5 mm² 450 a 750 V | MAT. | M | 1020000000 | 1,53 | 1,56
16.119.000011.SER | Cabo isolado em PVC 2,5 mm² - 750 V - 70°C - flexível | SER.CG | M |  | 6,38
01.001.000004.MOD | Ajudante de eletricista | M.O. | H | 0,110000000 | 16,17 | 1,78
01.009.000001.MOD | Eletricista | M.O. | H | 0,110000000 | 19,65 | 2,16
16.006.000012.MAT | Cabo flexível isolado em PVC 2,5 mm² 450 a 750 V | MAT. | M | 1020000000 | 2,39 | 2,44
16.119.000012.SER | Cabo isolado em PVC 4 mm² - 750 V - 70°C - flexível | SER.CG | M |  | 8,02
01.001.000004.MOD | Ajudante de eletricista | M.O. | H | 0,110000000 | 16,17 | 1,78
01.009.000001.MOD | Eletricista | M.O. | H | 0,110000000 | 19,65 | 2,16
16.006.000004.MAT | Cabo flexível isolado em PVC 4 mm² 450 a 750 V | MAT. | M | 1020000000 | 4,00 | 4,08
16.119.000013.SER | Cabo isolado em PVC 6 mm² - 750 V - 70°C - flexível | SER.CG | M |  | 10,49
01.001.000004.MOD | Ajudante de eletricista | M.O. | H | 0,130000000 | 16,17 | 2,10
01.009.000001.MOD | Eletricista | M.O. | H | 0,130000000 | 19,65 | 2,56
16.006.000019.MAT | Cabo flexível isolado em PVC 6 mm² 450 a 750 V | MAT. | M | 1020000000 | 5,72 | 5,83
16.119.000014.SER | Cabo isolado em PVC 10 mm² - 750 V - 70°C - flexível | SER.CG | M |  | 15,61
01.001.000004.MOD | Ajudante de eletricista | M.O. | H | 0,140000000 | 16,17 | 2,26
01.009.000001.MOD | Eletricista | M.O. | H | 0,140000000 | 19,65 | 2,75
16.006.000016.MAT | Cabo flexível isolado em PVC 10 mm² 450 a 750 V | MAT. | M | 1020000000 | 10,39 | 10,60
16.119.000015.SER | Cabo isolado em PVC 16 mm² - 750 V - 70°C - flexível | SER.CG | M |  | 25,30
01.001.000004.MOD | Ajudante de eletricista | M.O. | H | 0,160000000 | 16,17 | 2,59
01.009.000001.MOD | Eletricista | M.O. | H | 0,160000000 | 19,65 | 3,14
16.006.000067.MAT | Cabo semi-rígido isolado em PVC 16 mm² 450 a 750 V | MAT. | M | 1020000000 | 19,18 | 19,56
16.119.000016.SER | Cabo isolado em PVC 25 mm² - 750 V - 70°C - flexível | SER.CG | M |  | 31,01
01.001.000004.MOD | Ajudante de eletricista | M.O. | H | 0,170000000 | 16,17 | 2,75
01.009.000001.MOD | Eletricista | M.O. | H | 0,170000000 | 19,65 | 3,34
16.006.000008.MAT | Cabo flexível isolado em PVC 25 mm² 450 a 750 V | MAT. | M | 1020000000 | 24,43 | 24,92
16.119.000017.SER | Cabo isolado em PVC 35 mm² - 750 V - 70°C - flexível | SER.CG | M |  | 40,97
01.001.000004.MOD | Ajudante de eletricista | M.O. | H | 0,210000000 | 16,17 | 3,40
01.009.000001.MOD | Eletricista | M.O. | H | 0,210000000 | 19,65 | 4,13
16.006.000105.MAT | Cabo flexível isolado em PVC 35 mm² 450 a 750 V | MAT. | M | 1020000000 | 32,79 | 33,45
16.119.000018.SER | Cabo isolado em PVC 50 mm² - 750 V - 70°C - flexível | SER.CG | M |  | 61,56
01.001.000004.MOD | Ajudante de eletricista | M.O. | H | 0,310000000 | 16,17 | 5,01
01.009.000001.MOD | Eletricista | M.O. | H | 0,310000000 | 19,65 | 6,09
16.006.000091.MAT | Cabo flexível isolado em PVC 50 mm² 450 a 750 V | MAT. | M | 1020000000 | 49,47 | 50,46
16.119.000019.SER | Cabo isolado em PVC 70 mm² - 750 V - 70°C - flexível | SER.CG | M |  | 83,36
01.001.000004.MOD | Ajudante de eletricista | M.O. | H | 0,340000000 | 16,17 | 5,50
01.009.000001.MOD | Eletricista | M.O. | H | 0,340000000 | 19,65 | 6,68
16.006.000093.MAT | Cabo flexível isolado em PVC 70 mm² 450 a 750 V | MAT. | M | 1020000000 | 69,78 | 71,18
16.119.000020.SER | Cabo isolado em PVC 95 mm² - 750 V - 70°C - flexível | SER.CG | M |  | 106,15
01.001.000004.MOD | Ajudante de eletricista | M.O. | H | 0,360000000 | 16,17 | 5,82
01.009.000001.MOD | Eletricista | M.O. | H | 0,360000000 | 19,65 | 7,08
16.006.000122.MAT | Cabo flexível isolado em PVC 95 mm² 450 a 750 V | MAT. | M | 1020000000 | 91,43 | 93,26
16.119.000021.SER | Cabo isolado em PVC 120 mm² - 750 V - 70°C - flexível | SER.CG | M |  | 132,14
01.001.000004.MOD | Ajudante de eletricista | M.O. | H | 0,460000000 | 16,17 | 7,44
01.009.000001.MOD | Eletricista | M.O. | H | 0,460000000 | 19,65 | 9,04
16.006.000095.MAT | Cabo flexível isolado em PVC 120 mm² 450 a 750 V | MAT. | M | 1020000000 | 113,39 | 115,66
16.119.000022.SER | Cabo isolado em PVC 150 mm² - 750 V - 70°C - flexível | SER.CG | M |  | 164,71
01.001.000004.MOD | Ajudante de eletricista | M.O. | H | 0,570000000 | 16,17 | 9,22
01.009.000001.MOD | Eletricista | M.O. | H | 0,570000000 | 19,65 | 11,20
16.006.000020.MAT | Cabo flexível isolado em PVC 150 mm² 450 a 750 V | MAT. | M | 1020000000 | 141,46 | 144,29
16.119.000023.SER | Cabo isolado em PVC 185 mm² - 750 V - 70°C - flexível | SER.CG | M |  | 207,93
01.001.000004.MOD | Ajudante de eletricista | M.O. | H | 0,740000000 | 16,17 | 11,96
01.009.000001.MOD | Eletricista | M.O. | H | 0,740000000 | 19,65 | 14,54
16.006.000015.MAT | Cabo flexível isolado em PVC 185 mm² 450 a 750 V | MAT. | M | 1020000000 | 177,86 | 181,42
16.119.000024.SER | Cabo isolado em PVC 240 mm² - 750 V - 70°C - flexível | SER.CG | M |  | 265,40
01.001.000004.MOD | Ajudante de eletricista | M.O. | H | 0,920000000 | 16,17 | 14,87
01.009.000001.MOD | Eletricista | M.O. | H | 0,920000000 | 19,65 | 18,08
16.006.000018.MAT | Cabo flexível isolado em PVC 240 mm² 450 a 750 V | MAT. | M | 1020000000 | 227,89 | 232,45
16.119.000100.SER | Cabo isolado em PVC 1,5 mm² - 0,6/1KV - 70°C - flexível | SER.CG | M |  | 5,83
01.001.000004.MOD | Ajudante de eletricista | M.O. | H | 0,100000000 | 16,17 | 1,62
01.009.000001.MOD | Eletricista | M.O. | H | 0,100000000 | 19,65 | 1,97
16.006.000115.MAT | Cabo flexível isolado em PVC 1,5 mm² 0,6 a 1 kV | MAT. | M | 1020000000 | 2,20 | 2,24
16.119.000101.SER | Cabo isolado em PVC 2,5 mm² - 0,6/1KV - 70°C - flexível | SER.CG | M |  | 7,22
01.001.000004.MOD | Ajudante de eletricista | M.O. | H | 0,110000000 | 16,17 | 1,78
01.009.000001.MOD | Eletricista | M.O. | H | 0,110000000 | 19,65 | 2,16
16.006.000117.MAT | Cabo flexível isolado em PVC 2,5 mm² 0,6 a 1 kV | MAT. | M | 1020000000 | 3,22 | 3,28
16.119.000102.SER | Cabo isolado em PVC 4 mm² - 0,6/1KV - 70°C - flexível | SER.CG | M |  | 9,02
01.001.000004.MOD | Ajudante de eletricista | M.O. | H | 0,120000000 | 16,17 | 1,94
01.009.000001.MOD | Eletricista | M.O. | H | 0,120000000 | 19,65 | 2,36
16.006.000028.MAT | Cabo flexível isolado em PVC 4 mm² 0,6 a 1 kV | MAT. | M | 1020000000 | 4,63 | 4,72
16.119.000103.SER | Cabo isolado em PVC 6 mm² - 0,6/1KV - 70°C - flexível | SER.CG | M |  | 11,91
01.001.000004.MOD | Ajudante de eletricista | M.O. | H | 0,130000000 | 16,17 | 2,10
01.009.000001.MOD | Eletricista | M.O. | H | 0,130000000 | 19,65 | 2,56
16.006.000101.MAT | Cabo flexível isolado em PVC 6 mm² 0,6 a 1 kV | MAT. | M | 1020000000 | 7,11 | 7,25
16.119.000104.SER | Cabo isolado em PVC 10 mm² - 0,6/1KV - 70°C - flexível | SER.CG | M |  | 17,01
01.001.000004.MOD | Ajudante de eletricista | M.O. | H | 0,140000000 | 16,17 | 2,26
01.009.000001.MOD | Eletricista | M.O. | H | 0,140000000 | 19,65 | 2,75
16.006.000111.MAT | Cabo flexível isolado em PVC 10 mm² 0,6 a 1 kV | MAT. | M | 1020000000 | 11,76 | 12,00
16.119.000105.SER | Cabo isolado em PVC 16 mm² - 0,6/1KV - 70°C - flexível | SER.CG | M |  | 23,56
01.001.000004.MOD | Ajudante de eletricista | M.O. | H | 0,160000000 | 16,17 | 2,59
01.009.000001.MOD | Eletricista | M.O. | H | 0,160000000 | 19,65 | 3,14
16.006.000109.MAT | Cabo flexível isolado em PVC 16 mm² 0,6 a 1 kV | MAT. | M | 1020000000 | 17,48 | 17,83
16.119.000106.SER | Cabo isolado em PVC 25 mm² - 0,6/1KV - 70°C - flexível | SER.CG | M |  | 34,15
01.001.000004.MOD | Ajudante de eletricista | M.O. | H | 0,170000000 | 16,17 | 2,75
01.009.000001.MOD | Eletricista | M.O. | H | 0,170000000 | 19,65 | 3,34
16.006.000119.MAT | Cabo flexível isolado em PVC 25 mm² 0,6 a 1 kV | MAT. | M | 1020000000 | 27,51 | 28,06
16.119.000107.SER | Cabo isolado em PVC 35 mm² - 0,6/1KV - 70°C - flexível | SER.CG | M |  | 46,30
01.001.000004.MOD | Ajudante de eletricista | M.O. | H | 0,210000000 | 16,17 | 3,40
01.009.000001.MOD | Eletricista | M.O. | H | 0,210000000 | 19,65 | 4,13
16.006.000029.MAT | Cabo flexível isolado em PVC 35 mm² 0,6 a 1 kV | MAT. | M | 1020000000 | 38,02 | 38,78
16.119.000108.SER | Cabo isolado em PVC 50 mm² - 0,6/1KV - 70°C - flexível | SER.CG | M |  | 64,69
01.001.000004.MOD | Ajudante de eletricista | M.O. | H | 0,310000000 | 16,17 | 5,01
01.009.000001.MOD | Eletricista | M.O. | H | 0,310000000 | 19,65 | 6,09
16.006.000030.MAT | Cabo flexível isolado em PVC 50 mm² 0,6 a 1 kV | MAT. | M | 1020000000 | 52,53 | 53,58
16.119.000109.SER | Cabo isolado em PVC 70 mm² - 0,6/1KV - 70°C - flexível | SER.CG | M |  | 85,91
01.001.000004.MOD | Ajudante de eletricista | M.O. | H | 0,340000000 | 16,17 | 5,50
01.009.000001.MOD | Eletricista | M.O. | H | 0,340000000 | 19,65 | 6,68
16.006.000113.MAT | Cabo flexível isolado em PVC 70 mm² 0,6 a 1 kV | MAT. | M | 1020000000 | 72,28 | 73,73
16.119.000110.SER | Cabo isolado em PVC 95 mm² - 0,6/1KV - 70°C - flexível | SER.CG | M |  | 111,38
01.001.000004.MOD | Ajudante de eletricista | M.O. | H | 0,360000000 | 16,17 | 5,82
01.009.000001.MOD | Eletricista | M.O. | H | 0,360000000 | 19,65 | 7,08
16.006.000022.MAT | Cabo flexível isolado em PVC 95 mm² 0,6 a 1 kV | MAT. | M | 1020000000 | 96,55 | 98,48
16.119.000111.SER | Cabo isolado em PVC 120 mm² - 0,6/1KV - 70°C - flexível | SER.CG | M |  | 139,45
01.001.000004.MOD | Ajudante de eletricista | M.O. | H | 0,460000000 | 16,17 | 7,44
01.009.000001.MOD | Eletricista | M.O. | H | 0,460000000 | 19,65 | 9,04
16.006.000024.MAT | Cabo flexível isolado em PVC 120 mm² 0,6 a 1 kV | MAT. | M | 1020000000 | 120,56 | 122,97
16.119.000112.SER | Cabo isolado em PVC 150 mm² - 0,6/1KV - 70°C - flexível | SER.CG | M |  | 176,81
01.001.000004.MOD | Ajudante de eletricista | M.O. | H | 0,570000000 | 16,17 | 9,22
01.009.000001.MOD | Eletricista | M.O. | H | 0,570000000 | 19,65 | 11,20
16.006.000097.MAT | Cabo flexível isolado em PVC 150 mm² 0,6 a 1 kV | MAT. | M | 1020000000 | 153,32 | 156,39
16.119.000113.SER | Cabo isolado em PVC 185 mm² - 0,6/1KV - 70°C - flexível | SER.CG | M |  | 214,03
01.001.000004.MOD | Ajudante de eletricista | M.O. | H | 0,740000000 | 16,17 | 11,96
01.009.000001.MOD | Eletricista | M.O. | H | 0,740000000 | 19,65 | 14,54
16.006.000099.MAT | Cabo flexível isolado em PVC 185 mm² 0,6 a 1 kV | MAT. | M | 1020000000 | 183,84 | 187,52
16.119.000114.SER | Cabo isolado em PVC 240 mm² - 0,6/1KV - 70°C - flexível | SER.CG | M |  | 282,98
01.001.000004.MOD | Ajudante de eletricista | M.O. | H | 0,920000000 | 16,17 | 14,87
01.009.000001.MOD | Eletricista | M.O. | H | 0,920000000 | 19,65 | 18,08
16.006.000107.MAT | Cabo flexível isolado em PVC 240 mm² 0,6 a 1 kV | MAT. | M | 1020000000 | 245,12 | 250,02
16.119.000200.SER | Cabo isolado em EPR 1,50 mm² - 0,6/1 KV - 90°C - flexível | SER.CG | M |  | 6,08
01.001.000004.MOD | Ajudante de eletricista | M.O. | H | 0,100000000 | 16,17 | 1,62
01.009.000001.MOD | Eletricista | M.O. | H | 0,100000000 | 19,65 | 1,97
16.006.000031.MAT | Cabo flexível isolado em EPR 1,5 mm² 0,6 a 1 kV | MAT. | M | 1020000000 | 2,45 | 2,50
16.119.000201.SER | Cabo isolado em EPR 2,50 mm² - 0,6/1 KV - 90°C - flexível | SER.CG | M |  | 7,60
01.001.000004.MOD | Ajudante de eletricista | M.O. | H | 0,110000000 | 16,17 | 1,78
01.009.000001.MOD | Eletricista | M.O. | H | 0,110000000 | 19,65 | 2,16
16.006.000041.MAT | Cabo flexível isolado em EPR 2,5 mm² 0,6 a 1 kV | MAT. | M | 1020000000 | 3,59 | 3,66
16.119.000202.SER | Cabo isolado em EPR 4,00 mm² - 0,6/1 KV - 90°C - flexível | SER.CG | M |  | 9,97
01.001.000004.MOD | Ajudante de eletricista | M.O. | H | 0,120000000 | 16,17 | 1,94
01.009.000001.MOD | Eletricista | M.O. | H | 0,120000000 | 19,65 | 2,36
16.006.000042.MAT | Cabo flexível isolado em EPR 4 mm² 0,6 a 1 kV | MAT. | M | 1020000000 | 5,56 | 5,67
16.119.000203.SER | Cabo isolado em EPR 6,00 mm² - 0,6/1 KV - 90°C - flexível | SER.CG | M |  | 12,70
01.001.000004.MOD | Ajudante de eletricista | M.O. | H | 0,130000000 | 16,17 | 2,10
01.009.000001.MOD | Eletricista | M.O. | H | 0,130000000 | 19,65 | 2,56
16.006.000043.MAT | Cabo flexível isolado em EPR 6 mm² 0,6 a 1 kV | MAT. | M | 1020000000 | 7,89 | 8,05
16.119.000204.SER | Cabo isolado em EPR 10,00 mm² - 0,6/1 KV - 90°C - flexível | SER.CG | M |  | 18,34
01.001.000004.MOD | Ajudante de eletricista | M.O. | H | 0,140000000 | 16,17 | 2,26
01.009.000001.MOD | Eletricista | M.O. | H | 0,140000000 | 19,65 | 2,75
16.006.000044.MAT | Cabo flexível isolado em EPR 10 mm² 0,6 a 1 kV | MAT. | M | 1020000000 | 13,06 | 13,32
16.119.000205.SER | Cabo isolado em EPR 16,00 mm² - 0,6/1 KV - 90°C - flexível | SER.CG | M |  | 25,55
01.001.000004.MOD | Ajudante de eletricista | M.O. | H | 0,160000000 | 16,17 | 2,59
01.009.000001.MOD | Eletricista | M.O. | H | 0,160000000 | 19,65 | 3,14
16.006.000045.MAT | Cabo flexível isolado em EPR 16 mm² 0,6 a 1 kV | MAT. | M | 1020000000 | 19,43 | 19,82
16.119.000206.SER | Cabo isolado em EPR 25,00 mm² - 0,6/1 KV - 90°C - flexível | SER.CG | M |  | 37,27
01.001.000004.MOD | Ajudante de eletricista | M.O. | H | 0,170000000 | 16,17 | 2,75
01.009.000001.MOD | Eletricista | M.O. | H | 0,170000000 | 19,65 | 3,34
16.006.000046.MAT | Cabo flexível isolado em EPR 25 mm² 0,6 a 1 kV | MAT. | M | 1020000000 | 30,57 | 31,18
16.119.000207.SER | Cabo isolado em EPR 35,00 mm² - 0,6/1 KV - 90°C - flexível | SER.CG | M |  | 50,61
01.001.000004.MOD | Ajudante de eletricista | M.O. | H | 0,210000000 | 16,17 | 3,40
01.009.000001.MOD | Eletricista | M.O. | H | 0,210000000 | 19,65 | 4,13
16.006.000047.MAT | Cabo flexível isolado em EPR 35 mm² 0,6 a 1 kV | MAT. | M | 1020000000 | 42,24 | 43,08
16.119.000208.SER | Cabo isolado em EPR 50,00 mm² - 0,6/1 KV - 90°C - flexível | SER.CG | M |  | 70,63
01.001.000004.MOD | Ajudante de eletricista | M.O. | H | 0,310000000 | 16,17 | 5,01
01.009.000001.MOD | Eletricista | M.O. | H | 0,310000000 | 19,65 | 6,09
16.006.000048.MAT | Cabo flexível isolado em EPR 50 mm² 0,6 a 1 kV | MAT. | M | 1020000000 | 58,36 | 59,53
16.119.000209.SER | Cabo isolado em EPR 70,00 mm² - 0,6/1 KV - 90°C - flexível | SER.CG | M |  | 94,11
01.001.000004.MOD | Ajudante de eletricista | M.O. | H | 0,340000000 | 16,17 | 5,50
01.009.000001.MOD | Eletricista | M.O. | H | 0,340000000 | 19,65 | 6,68
16.006.000032.MAT | Cabo flexível isolado em EPR 70 mm² 0,6 a 1 kV | MAT. | M | 1020000000 | 80,32 | 81,93
16.119.000210.SER | Cabo isolado em EPR 95,00 mm² - 0,6/1 KV - 90°C - flexível | SER.CG | M |  | 122,31
01.001.000004.MOD | Ajudante de eletricista | M.O. | H | 0,360000000 | 16,17 | 5,82
01.009.000001.MOD | Eletricista | M.O. | H | 0,360000000 | 19,65 | 7,08
16.006.000033.MAT | Cabo flexível isolado em EPR 95 mm² 0,6 a 1 kV | MAT. | M | 1020000000 | 107,27 | 109,42
16.119.000211.SER | Cabo isolado em EPR 120,00 mm² - 0,6/1 KV - 90°C - flexível | SER.CG | M |  | 153,11
01.001.000004.MOD | Ajudante de eletricista | M.O. | H | 0,460000000 | 16,17 | 7,44
01.009.000001.MOD | Eletricista | M.O. | H | 0,460000000 | 19,65 | 9,04
16.006.000034.MAT | Cabo flexível isolado em EPR 120 mm² 0,6 a 1 kV | MAT. | M | 1020000000 | 133,95 | 136,63
16.119.000212.SER | Cabo isolado em EPR 150,00 mm² - 0,6/1 KV - 90°C - flexível | SER.CG | M |  | 194,19
01.001.000004.MOD | Ajudante de eletricista | M.O. | H | 0,570000000 | 16,17 | 9,22
01.009.000001.MOD | Eletricista | M.O. | H | 0,570000000 | 19,65 | 11,20
16.006.000035.MAT | Cabo flexível isolado em EPR 150 mm² 0,6 a 1 kV | MAT. | M | 1020000000 | 170,36 | 173,77
16.119.000213.SER | Cabo isolado em EPR 185,00 mm² - 0,6/1 KV - 90°C - flexível | SER.CG | M |  | 234,85
01.001.000004.MOD | Ajudante de eletricista | M.O. | H | 0,740000000 | 16,17 | 11,96
01.009.000001.MOD | Eletricista | M.O. | H | 0,740000000 | 19,65 | 14,54
16.006.000036.MAT | Cabo flexível isolado em EPR 185 mm² 0,6 a 1 kV | MAT. | M | 1020000000 | 204,26 | 208,35
16.119.000214.SER | Cabo isolado em EPR 240,00 mm² - 0,6/1 KV - 90°C - flexível | SER.CG | M |  | 310,75
01.001.000004.MOD | Ajudante de eletricista | M.O. | H | 0,920000000 | 16,17 | 14,87
01.009.000001.MOD | Eletricista | M.O. | H | 0,920000000 | 19,65 | 18,08
16.006.000037.MAT | Cabo flexível isolado em EPR 240 mm² 0,6 a 1 kV | MAT. | M | 1020000000 | 272,35 | 277,80
16.119.000215.SER | Cabo isolado em EPR 300,00 mm² - 0,6/1 KV - 90°C - flexível | SER.CG | M |  | 398,37
01.001.000004.MOD | Ajudante de eletricista | M.O. | H | 1150000000 | 16,17 | 18,59
01.009.000001.MOD | Eletricista | M.O. | H | 1150000000 | 19,65 | 22,60
16.006.000038.MAT | Cabo flexível isolado em EPR 300 mm² 0,6 a 1 kV | MAT. | M | 1020000000 | 350,17 | 357,17
16.119.000216.SER | Cabo isolado em EPR 400,00 mm² - 0,6/1 KV - 90°C - flexível | SER.CG | M |  | 537,07
01.001.000004.MOD | Ajudante de eletricista | M.O. | H | 1540000000 | 16,17 | 24,90
01.009.000001.MOD | Eletricista | M.O. | H | 1540000000 | 19,65 | 30,27
16.006.000039.MAT | Cabo flexível isolado em EPR 400 mm² 0,6 a 1 kV | MAT. | M | 1020000000 | 472,45 | 481,90
16.119.000217.SER | Cabo isolado em EPR 500,00 mm² - 0,6/1 KV - 90°C - flexível | SER.CG | M |  | 672,57
01.001.000004.MOD | Ajudante de eletricista | M.O. | H | 1920000000 | 16,17 | 31,04
01.009.000001.MOD | Eletricista | M.O. | H | 1920000000 | 19,65 | 37,74
16.006.000040.MAT | Cabo flexível isolado em EPR 500 mm² 0,6 a 1 kV | MAT. | M | 1020000000 | 591,95 | 603,79
16.119.000300.SER | Cabo isolado em EPR não halogenado 1,50 mm² - 0,6/1 KV - 90°C - flexível | SER.CG | M |  | 6,08
01.001.000004.MOD | Ajudante de eletricista | M.O. | H | 0,100000000 | 16,17 | 1,62
01.009.000001.MOD | Eletricista | M.O. | H | 0,100000000 | 19,65 | 1,97
16.006.000121.MAT | Cabo flexível isolado em EPR não halogenado 1,5 mm² 0,6 a 1 kV | MAT. | M | 1020000000 | 2,45 | 2,50
16.119.000301.SER | Cabo isolado em EPR não halogenado 2,50 mm² - 0,6/1 KV - 90°C - flexível | SER.CG | M |  | 7,60
01.001.000004.MOD | Ajudante de eletricista | M.O. | H | 0,110000000 | 16,17 | 1,78
01.009.000001.MOD | Eletricista | M.O. | H | 0,110000000 | 19,65 | 2,16
16.006.000116.MAT | Cabo flexível isolado em EPR não halogenado 2,5 mm² 0,6 a 1 kV | MAT. | M | 1020000000 | 3,59 | 3,66
16.119.000302.SER | Cabo isolado em EPR não halogenado 4,00 mm² - 0,6/1 KV - 90°C - flexível | SER.CG | M |  | 9,97
01.001.000004.MOD | Ajudante de eletricista | M.O. | H | 0,120000000 | 16,17 | 1,94
01.009.000001.MOD | Eletricista | M.O. | H | 0,120000000 | 19,65 | 2,36
16.006.000114.MAT | Cabo flexível isolado em EPR não halogenado 4 mm² 0,6 a 1 kV | MAT. | M | 1020000000 | 5,56 | 5,67
16.119.000303.SER | Cabo isolado em EPR não halogenado 6,00 mm² - 0,6/1 KV - 90°C - flexível | SER.CG | M |  | 12,70
01.001.000004.MOD | Ajudante de eletricista | M.O. | H | 0,130000000 | 16,17 | 2,10
01.009.000001.MOD | Eletricista | M.O. | H | 0,130000000 | 19,65 | 2,56
16.006.000026.MAT | Cabo flexível isolado em EPR não halogenado 6 mm² 0,6 a 1 kV | MAT. | M | 1020000000 | 7,89 | 8,05
16.119.000304.SER | Cabo isolado em EPR não halogenado 10,00 mm² - 0,6/1 KV - 90°C - flexível | SER.CG | M |  | 18,34
01.001.000004.MOD | Ajudante de eletricista | M.O. | H | 0,140000000 | 16,17 | 2,26
01.009.000001.MOD | Eletricista | M.O. | H | 0,140000000 | 19,65 | 2,75
16.006.000103.MAT | Cabo flexível isolado em EPR não halogenado 10 mm² 0,6 a 1 kV | MAT. | M | 1020000000 | 13,06 | 13,32
16.119.000305.SER | Cabo isolado em EPR não halogenado 16,00 mm² - 0,6/1 KV - 90°C - flexível | SER.CG | M |  | 25,55
01.001.000004.MOD | Ajudante de eletricista | M.O. | H | 0,160000000 | 16,17 | 2,59
01.009.000001.MOD | Eletricista | M.O. | H | 0,160000000 | 19,65 | 3,14
16.006.000098.MAT | Cabo flexível isolado em EPR não halogenado 16 mm² 0,6 a 1 kV | MAT. | M | 1020000000 | 19,43 | 19,82
16.119.000306.SER | Cabo isolado em EPR não halogenado 25,00 mm² - 0,6/1 KV - 90°C - flexível | SER.CG | M |  | 37,27
01.001.000004.MOD | Ajudante de eletricista | M.O. | H | 0,170000000 | 16,17 | 2,75
01.009.000001.MOD | Eletricista | M.O. | H | 0,170000000 | 19,65 | 3,34
16.006.000100.MAT | Cabo flexível isolado em EPR não halogenado 25 mm² 0,6 a 1 kV | MAT. | M | 1020000000 | 30,57 | 31,18
16.119.000307.SER | Cabo isolado em EPR não halogenado 35,00 mm² - 0,6/1 KV - 90°C - flexível | SER.CG | M |  | 50,61
01.001.000004.MOD | Ajudante de eletricista | M.O. | H | 0,210000000 | 16,17 | 3,40
01.009.000001.MOD | Eletricista | M.O. | H | 0,210000000 | 19,65 | 4,13
16.006.000108.MAT | Cabo flexível isolado em EPR não halogenado 35 mm² 0,6 a 1 kV | MAT. | M | 1020000000 | 42,24 | 43,08
16.119.000308.SER | Cabo isolado em EPR não halogenado 50,00 mm² - 0,6/1 KV - 90°C - flexível | SER.CG | M |  | 70,63
01.001.000004.MOD | Ajudante de eletricista | M.O. | H | 0,310000000 | 16,17 | 5,01
01.009.000001.MOD | Eletricista | M.O. | H | 0,310000000 | 19,65 | 6,09
16.006.000118.MAT | Cabo flexível isolado em EPR não halogenado 50 mm² 0,6 a 1 kV | MAT. | M | 1020000000 | 58,36 | 59,53
16.119.000309.SER | Cabo isolado em EPR não halogenado 70,00 mm² - 0,6/1 KV - 90°C - flexível | SER.CG | M |  | 94,11
01.001.000004.MOD | Ajudante de eletricista | M.O. | H | 0,340000000 | 16,17 | 5,50
01.009.000001.MOD | Eletricista | M.O. | H | 0,340000000 | 19,65 | 6,68
16.006.000014.MAT | Cabo flexível isolado em EPR não halogenado 70 mm² 0,6 a 1 kV | MAT. | M | 1020000000 | 80,32 | 81,93
16.119.000310.SER | Cabo isolado em EPR não halogenado 95,00 mm² - 0,6/1 KV - 90°C - flexível | SER.CG | M |  | 122,31
01.001.000004.MOD | Ajudante de eletricista | M.O. | H | 0,360000000 | 16,17 | 5,82
01.009.000001.MOD | Eletricista | M.O. | H | 0,360000000 | 19,65 | 7,08
16.006.000106.MAT | Cabo flexível isolado em EPR não halogenado 95 mm² 0,6 a 1 kV | MAT. | M | 1020000000 | 107,27 | 109,42
16.119.000311.SER | Cabo isolado em EPR não halogenado 120,00 mm² - 0,6/1 KV - 90°C - flexível | SER.CG | M |  | 153,11
01.001.000004.MOD | Ajudante de eletricista | M.O. | H | 0,460000000 | 16,17 | 7,44
01.009.000001.MOD | Eletricista | M.O. | H | 0,460000000 | 19,65 | 9,04
16.006.000092.MAT | Cabo flexível isolado em EPR não halogenado 120 mm² 0,6 a 1 kV | MAT. | M | 1020000000 | 133,95 | 136,63
16.119.000312.SER | Cabo isolado em EPR não halogenado 150,00 mm² - 0,6/1 KV - 90°C - flexível | SER.CG | M |  | 194,19
01.001.000004.MOD | Ajudante de eletricista | M.O. | H | 0,570000000 | 16,17 | 9,22
01.009.000001.MOD | Eletricista | M.O. | H | 0,570000000 | 19,65 | 11,20
16.006.000094.MAT | Cabo flexível isolado em EPR não halogenado 150 mm² 0,6 a 1 kV | MAT. | M | 1020000000 | 170,36 | 173,77
16.119.000313.SER | Cabo isolado em EPR não halogenado 185,00 mm² - 0,6/1 KV - 90°C - flexível | SER.CG | M |  | 234,85
01.001.000004.MOD | Ajudante de eletricista | M.O. | H | 0,740000000 | 16,17 | 11,96
01.009.000001.MOD | Eletricista | M.O. | H | 0,740000000 | 19,65 | 14,54
16.006.000123.MAT | Cabo flexível isolado em EPR não halogenado 185 mm² 0,6 a 1 kV | MAT. | M | 1020000000 | 204,26 | 208,35
16.119.000314.SER | Cabo isolado em EPR não halogenado 240,00 mm² - 0,6/1 KV - 90°C - flexível | SER.CG | M |  | 310,75
01.001.000004.MOD | Ajudante de eletricista | M.O. | H | 0,920000000 | 16,17 | 14,87
01.009.000001.MOD | Eletricista | M.O. | H | 0,920000000 | 19,65 | 18,08
16.006.000096.MAT | Cabo flexível isolado em EPR não halogenado 240 mm² 0,6 a 1 kV | MAT. | M | 1020000000 | 272,35 | 277,80
16.119.000315.SER | Cabo isolado em EPR não halogenado 300,00 mm² - 0,6/1 KV - 90°C - flexível | SER.CG | M |  | 398,37
01.001.000004.MOD | Ajudante de eletricista | M.O. | H | 1150000000 | 16,17 | 18,59
01.009.000001.MOD | Eletricista | M.O. | H | 1150000000 | 19,65 | 22,60
16.006.000021.MAT | Cabo flexível isolado em EPR não halogenado 300 mm² 0,6 a 1 kV | MAT. | M | 1020000000 | 350,17 | 357,17
16.119.000316.SER | Cabo isolado em EPR não halogenado 400,00 mm² - 0,6/1 KV - 90°C - flexível | SER.CG | M |  | 488,87
01.001.000004.MOD | Ajudante de eletricista | M.O. | H | 1540000000 | 16,17 | 24,90
01.009.000001.MOD | Eletricista | M.O. | H | 1540000000 | 19,65 | 30,27
16.006.000017.MAT | Cabo flexível isolado em EPR não halogenado 400 mm² 0,6 a 1 kV | MAT. | M | 1020000000 | 425,20 | 433,70
16.119.000317.SER | Cabo isolado em EPR não halogenado 500,00 mm² - 0,6/1 KV - 90°C - flexível | SER.CG | M |  | 672,57
01.001.000004.MOD | Ajudante de eletricista | M.O. | H | 1920000000 | 16,17 | 31,04
01.009.000001.MOD | Eletricista | M.O. | H | 1920000000 | 19,65 | 37,74
16.006.000025.MAT | Cabo flexível isolado em EPR não halogenado 500 mm² 0,6 a 1 kV | MAT. | M | 1020000000 | 591,95 | 603,79
16.119.000400.SER | Cabo isolado em termoplástico não halogenado 1,50 mm² - 450/750 V - 70°C - flexível | SER.CG | M |  | 5,59
01.001.000004.MOD | Ajudante de eletricista | M.O. | H | 0,100000000 | 16,17 | 1,62
01.009.000001.MOD | Eletricista | M.O. | H | 0,100000000 | 19,65 | 1,97
16.006.000102.MAT | Cabo flexível isolado em EPR não halogenado 1,5 mm² 450 a 750 V | MAT. | M | 1020000000 | 1,97 | 2,01
16.119.000401.SER | Cabo isolado em termoplástico não halogenado 2,50 mm² - 450/750 V - 70°C - flexível | SER.CG | M |  | 7,20
01.001.000004.MOD | Ajudante de eletricista | M.O. | H | 0,110000000 | 16,17 | 1,78
01.009.000001.MOD | Eletricista | M.O. | H | 0,110000000 | 19,65 | 2,16
16.006.000112.MAT | Cabo flexível isolado em EPR não halogenado 2,5 mm² 450 a 750 V | MAT. | M | 1020000000 | 3,20 | 3,26
16.119.000402.SER | Cabo isolado em termoplástico não halogenado 4,00 mm² - 450/750 V - 70°C - flexível | SER.CG | M |  | 9,29
01.001.000004.MOD | Ajudante de eletricista | M.O. | H | 0,120000000 | 16,17 | 1,94
01.009.000001.MOD | Eletricista | M.O. | H | 0,120000000 | 19,65 | 2,36
16.006.000110.MAT | Cabo flexível isolado em EPR não halogenado 4 mm² 450 a 750 V | MAT. | M | 1020000000 | 4,89 | 4,99
16.119.000403.SER | Cabo isolado em termoplástico não halogenado 6,00 mm² - 450/750 V - 70°C - flexível | SER.CG | M |  | 11,80
01.001.000004.MOD | Ajudante de eletricista | M.O. | H | 0,130000000 | 16,17 | 2,10
01.009.000001.MOD | Eletricista | M.O. | H | 0,130000000 | 19,65 | 2,56
16.006.000120.MAT | Cabo flexível isolado em EPR não halogenado 6 mm² 450 a 750 V | MAT. | M | 1020000000 | 7,00 | 7,14
16.119.000500.SER | Cabo semi-rígido isolado em PVC 70 mm² - 750 V - 70°C | SER.CG | M |  | 97,61
01.001.000004.MOD | Ajudante de eletricista | M.O. | H | 0,340000000 | 16,17 | 5,50
01.009.000001.MOD | Eletricista | M.O. | H | 0,340000000 | 19,65 | 6,68
16.006.000071.MAT | Cabo semi-rígido isolado em PVC 70 mm² 450 a 750 V | MAT. | M | 1020000000 | 83,76 | 85,44
16.119.000501.SER | Cabo semi-rígido isolado em PVC 95 mm² - 750 V - 70°C | SER.CG | M |  | 127,42
01.001.000004.MOD | Ajudante de eletricista | M.O. | H | 0,360000000 | 16,17 | 5,82
01.009.000001.MOD | Eletricista | M.O. | H | 0,360000000 | 19,65 | 7,08
16.006.000072.MAT | Cabo semi-rígido isolado em PVC 95 mm² 450 a 750 V | MAT. | M | 1020000000 | 112,28 | 114,53
16.119.000502.SER | Cabo semi-rígido isolado em PVC 120 mm² - 750 V - 70°C | SER.CG | M |  | 158,49
01.001.000004.MOD | Ajudante de eletricista | M.O. | H | 0,460000000 | 16,17 | 7,44
01.009.000001.MOD | Eletricista | M.O. | H | 0,460000000 | 19,65 | 9,04
16.006.000056.MAT | Cabo semi-rígido isolado em PVC 120 mm² 450 a 750 V | MAT. | M | 1020000000 | 139,23 | 142,01
16.119.000503.SER | Cabo semi-rígido isolado em PVC 150 mm² - 750 V - 70°C | SER.CG | M |  | 196,45
01.001.000004.MOD | Ajudante de eletricista | M.O. | H | 0,570000000 | 16,17 | 9,22
01.009.000001.MOD | Eletricista | M.O. | H | 0,570000000 | 19,65 | 11,20
16.006.000057.MAT | Cabo semi-rígido isolado em PVC 150 mm² 450 a 750 V | MAT. | M | 1020000000 | 172,58 | 176,03
16.119.000504.SER | Cabo semi-rígido isolado em PVC 185 mm² - 750 V - 70°C | SER.CG | M |  | 249,03
01.001.000004.MOD | Ajudante de eletricista | M.O. | H | 0,740000000 | 16,17 | 11,96
01.009.000001.MOD | Eletricista | M.O. | H | 0,740000000 | 19,65 | 14,54
16.006.000058.MAT | Cabo semi-rígido isolado em PVC 185 mm² 450 a 750 V | MAT. | M | 1020000000 | 218,16 | 222,52
16.119.000505.SER | Cabo semi-rígido isolado em PVC 240 mm² - 750 V - 70°C | SER.CG | M |  | 333,32
01.001.000004.MOD | Ajudante de eletricista | M.O. | H | 0,920000000 | 16,17 | 14,87
01.009.000001.MOD | Eletricista | M.O. | H | 0,920000000 | 19,65 | 18,08
16.006.000059.MAT | Cabo semi-rígido isolado em PVC 240 mm² 450 a 750 V | MAT. | M | 1020000000 | 294,47 | 300,36
16.119.000506.SER | Cabo semi-rígido isolado em PVC 300 mm² - 750 V - 70°C | SER.CG | M |  | 433,30
01.001.000004.MOD | Ajudante de eletricista | M.O. | H | 1150000000 | 16,17 | 18,59
01.009.000001.MOD | Eletricista | M.O. | H | 1150000000 | 19,65 | 22,60
16.006.000060.MAT | Cabo semi-rígido isolado em PVC 300 mm² 450 a 750 V | MAT. | M | 1020000000 | 384,42 | 392,11
16.119.000507.SER | Cabo semi-rígido isolado em PVC 400 mm² - 750 V - 70°C | SER.CG | M |  | 593,00
01.001.000004.MOD | Ajudante de eletricista | M.O. | H | 1540000000 | 16,17 | 24,90
01.009.000001.MOD | Eletricista | M.O. | H | 1540000000 | 19,65 | 30,27
16.006.000061.MAT | Cabo semi-rígido isolado em PVC 400 mm² 450 a 750 V | MAT. | M | 1020000000 | 527,29 | 537,84
16.119.000508.SER | Cabo semi-rígido isolado em PVC 500 mm² - 750 V - 70°C | SER.CG | M |  | 539,76
01.001.000004.MOD | Ajudante de eletricista | M.O. | H | 1920000000 | 16,17 | 31,04
01.009.000001.MOD | Eletricista | M.O. | H | 1920000000 | 19,65 | 37,74
16.006.000062.MAT | Cabo semi-rígido isolado em PVC 500 mm² 450 a 750 V | MAT. | M | 1020000000 | 461,75 | 470,99
16.119.000600.SER | Cabo semi-rígido isolado em PVC 1,5 mm² - 0,6/1KV - 70°C | SER.CG | M |  | 6,05
01.001.000004.MOD | Ajudante de eletricista | M.O. | H | 0,100000000 | 16,17 | 1,62
01.009.000001.MOD | Eletricista | M.O. | H | 0,100000000 | 19,65 | 1,97
16.006.000081.MAT | Cabo semi-rígido isolado em PVC 1,5 mm² 0,6 a 1 kV | MAT. | M | 1020000000 | 2,42 | 2,47
16.119.000601.SER | Cabo semi-rígido isolado em PVC 2,5 mm² - 0,6/1KV - 70°C | SER.CG | M |  | 7,56
01.001.000004.MOD | Ajudante de eletricista | M.O. | H | 0,110000000 | 16,17 | 1,78
01.009.000001.MOD | Eletricista | M.O. | H | 0,110000000 | 19,65 | 2,16
16.006.000082.MAT | Cabo semi-rígido isolado em PVC 2,5 mm² 0,6 a 1 kV | MAT. | M | 1020000000 | 3,55 | 3,62
16.119.000602.SER | Cabo semi-rígido isolado em PVC 4 mm² - 0,6/1KV - 70°C | SER.CG | M |  | 9,91
01.001.000004.MOD | Ajudante de eletricista | M.O. | H | 0,120000000 | 16,17 | 1,94
01.009.000001.MOD | Eletricista | M.O. | H | 0,120000000 | 19,65 | 2,36
16.006.000074.MAT | Cabo semi-rígido isolado em PVC 4 mm² 0,6 a 1 kV | MAT. | M | 1020000000 | 5,50 | 5,61
16.119.000603.SER | Cabo semi-rígido isolado em PVC 6 mm² - 0,6/1KV - 70°C | SER.CG | M |  | 12,64
01.001.000004.MOD | Ajudante de eletricista | M.O. | H | 0,130000000 | 16,17 | 2,10
01.009.000001.MOD | Eletricista | M.O. | H | 0,130000000 | 19,65 | 2,56
16.006.000073.MAT | Cabo semi-rígido isolado em PVC 6 mm² 0,6 a 1 kV | MAT. | M | 1020000000 | 7,83 | 7,99
16.119.000604.SER | Cabo semi-rígido isolado em PVC 10 mm² - 0,6/1KV - 70°C | SER.CG | M |  | 18,20
01.001.000004.MOD | Ajudante de eletricista | M.O. | H | 0,140000000 | 16,17 | 2,26
01.009.000001.MOD | Eletricista | M.O. | H | 0,140000000 | 19,65 | 2,75
16.006.000077.MAT | Cabo semi-rígido isolado em PVC 10 mm² 0,6 a 1 kV | MAT. | M | 1020000000 | 12,93 | 13,19
16.119.000605.SER | Cabo semi-rígido isolado em PVC 16 mm² - 0,6/1KV - 70°C | SER.CG | M |  | 25,35
01.001.000004.MOD | Ajudante de eletricista | M.O. | H | 0,160000000 | 16,17 | 2,59
01.009.000001.MOD | Eletricista | M.O. | H | 0,160000000 | 19,65 | 3,14
16.006.000083.MAT | Cabo semi-rígido isolado em PVC 16 mm² 0,6 a 1 kV | MAT. | M | 1020000000 | 19,23 | 19,61
16.119.000606.SER | Cabo semi-rígido isolado em PVC 25 mm² - 0,6/1KV - 70°C | SER.CG | M |  | 36,96
01.001.000004.MOD | Ajudante de eletricista | M.O. | H | 0,170000000 | 16,17 | 2,75
01.009.000001.MOD | Eletricista | M.O. | H | 0,170000000 | 19,65 | 3,34
16.006.000084.MAT | Cabo semi-rígido isolado em PVC 25 mm² 0,6 a 1 kV | MAT. | M | 1020000000 | 30,26 | 30,87
16.119.000607.SER | Cabo semi-rígido isolado em PVC 35 mm² - 0,6/1KV - 70°C | SER.CG | M |  | 46,30
01.001.000004.MOD | Ajudante de eletricista | M.O. | H | 0,210000000 | 16,17 | 3,40
01.009.000001.MOD | Eletricista | M.O. | H | 0,210000000 | 19,65 | 4,13
16.006.000078.MAT | Cabo semi-rígido isolado em PVC 35 mm² 0,6 a 1 kV | MAT. | M | 1020000000 | 38,02 | 38,78
16.119.000608.SER | Cabo semi-rígido isolado em PVC 50 mm² - 0,6/1KV - 70°C | SER.CG | M |  | 64,69
01.001.000004.MOD | Ajudante de eletricista | M.O. | H | 0,310000000 | 16,17 | 5,01
01.009.000001.MOD | Eletricista | M.O. | H | 0,310000000 | 19,65 | 6,09
16.006.000085.MAT | Cabo semi-rígido isolado em PVC 50 mm² 0,6 a 1 kV | MAT. | M | 1020000000 | 52,53 | 53,58
16.119.000609.SER | Cabo semi-rígido isolado em PVC 70 mm² - 0,6/1KV - 70°C | SER.CG | M |  | 85,91
01.001.000004.MOD | Ajudante de eletricista | M.O. | H | 0,340000000 | 16,17 | 5,50
01.009.000001.MOD | Eletricista | M.O. | H | 0,340000000 | 19,65 | 6,68
16.006.000086.MAT | Cabo semi-rígido isolado em PVC 70 mm² 0,6 a 1 kV | MAT. | M | 1020000000 | 72,28 | 73,73
16.119.000610.SER | Cabo semi-rígido isolado em PVC 95 mm² - 0,6/1KV - 70°C | SER.CG | M |  | 121,22
01.001.000004.MOD | Ajudante de eletricista | M.O. | H | 0,360000000 | 16,17 | 5,82
01.009.000001.MOD | Eletricista | M.O. | H | 0,360000000 | 19,65 | 7,08
16.006.000079.MAT | Cabo semi-rígido isolado em PVC 95 mm² 0,6 a 1 kV | MAT. | M | 1020000000 | 106,20 | 108,32
16.119.000611.SER | Cabo semi-rígido isolado em PVC 120 mm² - 0,6/1KV - 70°C | SER.CG | M |  | 151,74
01.001.000004.MOD | Ajudante de eletricista | M.O. | H | 0,460000000 | 16,17 | 7,44
01.009.000001.MOD | Eletricista | M.O. | H | 0,460000000 | 19,65 | 9,04
16.006.000087.MAT | Cabo semi-rígido isolado em PVC 120 mm² 0,6 a 1 kV | MAT. | M | 1020000000 | 132,61 | 135,26
16.119.000612.SER | Cabo semi-rígido isolado em PVC 150 mm² - 0,6/1KV - 70°C | SER.CG | M |  | 202,01
01.001.000004.MOD | Ajudante de eletricista | M.O. | H | 0,570000000 | 16,17 | 9,22
01.009.000001.MOD | Eletricista | M.O. | H | 0,570000000 | 19,65 | 11,20
16.006.000088.MAT | Cabo semi-rígido isolado em PVC 150 mm² 0,6 a 1 kV | MAT. | M | 1020000000 | 178,03 | 181,59
16.119.000613.SER | Cabo semi-rígido isolado em PVC 185 mm² - 0,6/1KV - 70°C | SER.CG | M |  | 232,77
01.001.000004.MOD | Ajudante de eletricista | M.O. | H | 0,740000000 | 16,17 | 11,96
01.009.000001.MOD | Eletricista | M.O. | H | 0,740000000 | 19,65 | 14,54
16.006.000075.MAT | Cabo semi-rígido isolado em PVC 185 mm² 0,6 a 1 kV | MAT. | M | 1020000000 | 202,22 | 206,26
16.119.000614.SER | Cabo semi-rígido isolado em PVC 240 mm² - 0,6/1KV - 70°C | SER.CG | M |  | 307,98
01.001.000004.MOD | Ajudante de eletricista | M.O. | H | 0,920000000 | 16,17 | 14,87
01.009.000001.MOD | Eletricista | M.O. | H | 0,920000000 | 19,65 | 18,08
16.006.000080.MAT | Cabo semi-rígido isolado em PVC 240 mm² 0,6 a 1 kV | MAT. | M | 1020000000 | 269,63 | 275,02
16.119.000615.SER | Cabo semi-rígido isolado em PVC 300 mm² - 0,6/1KV - 70°C | SER.CG | M |  | 434,08
01.001.000004.MOD | Ajudante de eletricista | M.O. | H | 1150000000 | 16,17 | 18,59
01.009.000001.MOD | Eletricista | M.O. | H | 1150000000 | 19,65 | 22,60
16.006.000089.MAT | Cabo semi-rígido isolado em PVC 300 mm² 0,6 a 1 kV | MAT. | M | 1020000000 | 385,18 | 392,88
16.119.000616.SER | Cabo semi-rígido isolado em PVC 400 mm² - 0,6/1KV - 70°C | SER.CG | M |  | 585,25
01.001.000004.MOD | Ajudante de eletricista | M.O. | H | 1540000000 | 16,17 | 24,90
01.009.000001.MOD | Eletricista | M.O. | H | 1540000000 | 19,65 | 30,27
16.006.000076.MAT | Cabo semi-rígido isolado em PVC 400 mm² 0,6 a 1 kV | MAT. | M | 1020000000 | 519,69 | 530,08
16.119.000800.SER | Fio isolado PVC 1,5 mm² - 750 V - 70°C | SER.CG | M |  | 6,08
01.001.000004.MOD | Ajudante de eletricista | M.O. | H | 0,100000000 | 16,17 | 1,62
01.009.000001.MOD | Eletricista | M.O. | H | 0,100000000 | 19,65 | 1,97
16.006.000010.MAT | Fio rígido 1,5 mm² isolamento em PVC, 750 V | MAT. | M | 1020000000 | 2,45 | 2,50
16.119.000801.SER | Fio isolado PVC 2,5 mm² - 750 V - 70°C | SER.CG | M |  | 6,44
01.001.000004.MOD | Ajudante de eletricista | M.O. | H | 0,110000000 | 16,17 | 1,78
01.009.000001.MOD | Eletricista | M.O. | H | 0,110000000 | 19,65 | 2,16
16.006.000013.MAT | Fio rígido 2,5 mm² isolamento em PVC, 750 V | MAT. | M | 1020000000 | 2,45 | 2,50
16.119.000802.SER | Fio isolado PVC 4 mm² - 750 V - 70°C | SER.CG | M |  | 9,35
01.001.000004.MOD | Ajudante de eletricista | M.O. | H | 0,120000000 | 16,17 | 1,94
01.009.000001.MOD | Eletricista | M.O. | H | 0,120000000 | 19,65 | 2,36
16.006.000007.MAT | Fio rígido 4 mm² isolamento em PVC, 750 V | MAT. | M | 1020000000 | 4,95 | 5,05
16.119.000803.SER | Fio isolado PVC 6 mm² - 750 V - 70°C | SER.CG | M |  | 11,94
01.001.000004.MOD | Ajudante de eletricista | M.O. | H | 0,130000000 | 16,17 | 2,10
01.009.000001.MOD | Eletricista | M.O. | H | 0,130000000 | 19,65 | 2,56
16.006.000104.MAT | Fio rígido 6 mm² isolamento em PVC, 750 V | MAT. | M | 1020000000 | 7,14 | 7,28
16.119.000804.SER | Fio isolado PVC 10 mm² - 750 V - 70°C | SER.CG | M |  | 18,05
01.001.000004.MOD | Ajudante de eletricista | M.O. | H | 0,140000000 | 16,17 | 2,26
01.009.000001.MOD | Eletricista | M.O. | H | 0,140000000 | 19,65 | 2,75
16.006.000023.MAT | Fio rígido 10 mm² isolamento em PVC, 750 V | MAT. | M | 1020000000 | 12,78 | 13,04
16.121.000010.SER | Interruptor, duas teclas simples 10 A - 250 V | SER.CG | UN |  | 30,63
01.001.000004.MOD | Ajudante de eletricista | M.O. | H | 0,370000000 | 16,17 | 5,98
01.009.000001.MOD | Eletricista | M.O. | H | 0,370000000 | 19,65 | 7,27
16.035.000008.MAT | Interruptor de embutir 2 teclas simples 10 A - 250 V | MAT. | UN | 1000000000 | 17,38 | 17,38
16.121.000011.SER | Interruptor, uma tecla simples e duas teclas paralelo 10 A - 250 V | SER.CG | UN |  | 63,59
01.001.000004.MOD | Ajudante de eletricista | M.O. | H | 0,690000000 | 16,17 | 11,16
01.009.000001.MOD | Eletricista | M.O. | H | 0,690000000 | 19,65 | 13,56
16.035.000017.MAT | Interruptor de embutir 1 tecla simples 2 paralelo 10 A - 250 V | MAT. | UN | 1000000000 | 38,87 | 38,87
16.121.000012.SER | Interruptor, uma tecla simples e uma tecla paralelo 10 A - 250 V | SER.CG | UN |  | 39,13
01.001.000004.MOD | Ajudante de eletricista | M.O. | H | 0,450000000 | 16,17 | 7,28
01.009.000001.MOD | Eletricista | M.O. | H | 0,450000000 | 19,65 | 8,84
16.035.000009.MAT | Interruptor de embutir 1 tecla simples 1 paralelo 10 A - 250 V | MAT. | UN | 1000000000 | 23,01 | 23,01
16.121.000013.SER | Interruptor, duas teclas simples e uma tecla paralelo 10 A - 250 V | SER.CG | UN |  | 56,40
01.001.000004.MOD | Ajudante de eletricista | M.O. | H | 0,610000000 | 16,17 | 9,86
01.009.000001.MOD | Eletricista | M.O. | H | 0,610000000 | 19,65 | 11,99
16.035.000014.MAT | Interruptor de embutir 2 teclas simples 1 paralelo 10 A - 250 V | MAT. | UN | 1000000000 | 34,55 | 34,55
16.121.000014.SER | Interruptor, duas teclas paralelo 10 A - 250 V | SER.CG | UN |  | 43,49
01.001.000004.MOD | Ajudante de eletricista | M.O. | H | 0,530000000 | 16,17 | 8,57
01.009.000001.MOD | Eletricista | M.O. | H | 0,530000000 | 19,65 | 10,42
16.035.000010.MAT | Interruptor de embutir 2 teclas paralelo 10 A - 250 V | MAT. | UN | 1000000000 | 24,50 | 24,50
16.121.000015.SER | Interruptor, três teclas paralelo 10 A - 250 V | SER.CG | UN |  | 70,89
01.001.000004.MOD | Ajudante de eletricista | M.O. | H | 0,770000000 | 16,17 | 12,45
01.009.000001.MOD | Eletricista | M.O. | H | 0,770000000 | 19,65 | 15,13
16.035.000015.MAT | Interruptor de embutir 3 teclas paralelo 10 A - 250 V | MAT. | UN | 1000000000 | 43,31 | 43,31
16.121.000016.SER | Interruptor, três teclas simples 10 A - 250 V | SER.CG | UN |  | 47,62
01.001.000004.MOD | Ajudante de eletricista | M.O. | H | 0,530000000 | 16,17 | 8,57
01.009.000001.MOD | Eletricista | M.O. | H | 0,530000000 | 19,65 | 10,42
16.035.000011.MAT | Interruptor de embutir 3 teclas simples 10 A - 250 V | MAT. | UN | 1000000000 | 28,63 | 28,63
16.121.000017.SER | Interruptor, uma tecla bipolar paralela 20 A - 250 V | SER.CG | UN |  | 60,02
01.001.000004.MOD | Ajudante de eletricista | M.O. | H | 0,530000000 | 16,17 | 8,57
01.009.000001.MOD | Eletricista | M.O. | H | 0,530000000 | 19,65 | 10,42
16.035.000004.MAT | Interruptor de embutir 1 tecla dupla bipolar paralelo 10 A - 250 V | MAT. | UN | 1000000000 | 41,03 | 41,03
16.121.000018.SER | Interruptor, uma tecla dupla bipolar simples 10 A - 250 V | SER.CG | UN |  | 49,15
01.001.000004.MOD | Ajudante de eletricista | M.O. | H | 0,370000000 | 16,17 | 5,98
01.009.000001.MOD | Eletricista | M.O. | H | 0,370000000 | 19,65 | 7,27
16.035.000016.MAT | Interruptor de embutir 1 tecla dupla bipolar simples 10 A - 250 V | MAT. | UN | 1000000000 | 35,90 | 35,90
16.121.000019.SER | Interruptor, uma tecla paralelo 10 A - 250 V | SER.CG | UN |  | 23,60
01.001.000004.MOD | Ajudante de eletricista | M.O. | H | 0,290000000 | 16,17 | 4,69
01.009.000001.MOD | Eletricista | M.O. | H | 0,290000000 | 19,65 | 5,70
16.035.000007.MAT | Interruptor de embutir 1 tecla paralelo com placa 10 A - 250 V | MAT. | UN | 1000000000 | 13,21 | 13,21
16.121.000020.SER | Interruptor, uma tecla simples 10 A - 250 V | SER.CG | UN |  | 16,49
01.001.000004.MOD | Ajudante de eletricista | M.O. | H | 0,210000000 | 16,17 | 3,40
01.009.000001.MOD | Eletricista | M.O. | H | 0,210000000 | 19,65 | 4,13
16.035.000006.MAT | Interruptor de embutir 1 tecla simples com placa 10 A - 250 V | MAT. | UN | 1000000000 | 8,97 | 8,97
16.121.000021.SER | Interruptor e tomada, duas teclas simples e uma tomada dois polos 10 A - 250 V | SER.CG | UN |  | 47,62
01.001.000004.MOD | Ajudante de eletricista | M.O. | H | 0,530000000 | 16,17 | 8,57
01.009.000001.MOD | Eletricista | M.O. | H | 0,530000000 | 19,65 | 10,42
16.035.000018.MAT | Interruptor de embutir 2 teclas simples 1 tomada de 2 polos 10 A - 250 V | MAT. | UN | 1000000000 | 28,63 | 28,63
16.121.000022.SER | Interruptor e tomada, duas teclas paralelo e uma tomada dois polos 10 A - 250 V | SER.CG | UN |  | 63,47
01.001.000004.MOD | Ajudante de eletricista | M.O. | H | 0,690000000 | 16,17 | 11,16
01.009.000001.MOD | Eletricista | M.O. | H | 0,690000000 | 19,65 | 13,56
16.035.000005.MAT | Interruptor de embutir 2 teclas paralelo 1 tomada de 2 polos 10 A - 250 V | MAT. | UN | 1000000000 | 38,75 | 38,75
16.121.000023.SER | Interruptor e tomada, uma tecla paralelo e uma tomada dois polos universal 10 A - 250 V | SER.CG | UN |  | 42,13
01.001.000004.MOD | Ajudante de eletricista | M.O. | H | 0,450000000 | 16,17 | 7,28
01.009.000001.MOD | Eletricista | M.O. | H | 0,450000000 | 19,65 | 8,84
16.035.000013.MAT | Interruptor de embutir 1 tecla paralelo 1 tomada de 2 polos + terra sem placa 10 A - 250 V | MAT. | UN | 1000000000 | 26,01 | 26,01
16.121.000024.SER | Interruptor e tomada, uma tecla simples e uma tomada dois polos universal 10 A - 250 V | SER.CG | UN |  | 41,04
01.001.000004.MOD | Ajudante de eletricista | M.O. | H | 0,370000000 | 16,17 | 5,98
01.009.000001.MOD | Eletricista | M.O. | H | 0,370000000 | 19,65 | 7,27
16.035.000012.MAT | Interruptor de embutir 1 tecla simples 1 tomada de 2 polos + terra com placa 10 A - 250 V | MAT. | UN | 1000000000 | 27,79 | 27,79
16.121.000025.SER | Interruptor e tomada, uma tecla simples, uma tecla paralelo e uma tomada, dois polos para pinos redondos 10 A - 250 V | SER.CG | UN |  | 55,96
01.001.000004.MOD | Ajudante de eletricista | M.O. | H | 0,610000000 | 16,17 | 9,86
01.009.000001.MOD | Eletricista | M.O. | H | 0,610000000 | 19,65 | 11,99
16.035.000019.MAT | Interruptor de embutir 1 tecla simples 1 paralelo 1 tomada de 2 polos + terra com placa 10 A - 250 V | MAT. | UN | 1000000000 | 34,11 | 34,11
16.121.000026.SER | Interruptor pulsador de campainha ou minuteria 2 A - 250 V | SER.CG | UN |  | 20,38
01.001.000004.MOD | Ajudante de eletricista | M.O. | H | 0,210000000 | 16,17 | 3,40
01.009.000001.MOD | Eletricista | M.O. | H | 0,210000000 | 19,65 | 4,13
16.035.000024.MAT | Pulsador para campainha 2 A - 250 V | MAT. | UN | 1000000000 | 12,86 | 12,86
16.121.000050.SER | Placa (espelho) para caixa, 3" x 3" | SER.CG | UN |  | 6,19
01.001.000004.MOD | Ajudante de eletricista | M.O. | H | 0,050000000 | 16,17 | 0,81
01.009.000001.MOD | Eletricista | M.O. | H | 0,050000000 | 19,65 | 0,98
16.035.000001.MAT | Placa espelho para caixa 3" x 3" | MAT. | UN | 1000000000 | 4,40 | 4,40
16.121.000051.SER | Placa (espelho) para caixa, 4" x 2" | SER.CG | UN |  | 6,71
01.001.000004.MOD | Ajudante de eletricista | M.O. | H | 0,050000000 | 16,17 | 0,81
01.009.000001.MOD | Eletricista | M.O. | H | 0,050000000 | 19,65 | 0,98
16.035.000002.MAT | Placa espelho para caixa 4" x 2" 3 postos | MAT. | UN | 1000000000 | 4,92 | 4,92
16.121.000052.SER | Placa (espelho) para caixa, 4" x 4" | SER.CG | UN |  | 11,96
01.001.000004.MOD | Ajudante de eletricista | M.O. | H | 0,060000000 | 16,17 | 0,97
01.009.000001.MOD | Eletricista | M.O. | H | 0,060000000 | 19,65 | 1,18
16.035.000003.MAT | Placa espelho para caixa 4" x 4" 2 + 2 postos | MAT. | UN | 1000000000 | 9,81 | 9,81
16.121.000100.SER | Tomada dois polos mais terra 20 A - 250 V | SER.CG | UN |  | 15,73
01.001.000004.MOD | Ajudante de eletricista | M.O. | H | 0,290000000 | 16,17 | 4,69
01.009.000001.MOD | Eletricista | M.O. | H | 0,290000000 | 19,65 | 5,70
16.035.000020.MAT | Tomada de embutir 2 polos + terra 250 V 20 A | MAT. | UN | 1000000000 | 5,34 | 5,34
16.121.000101.SER | Tomada universal dois polos 10 A - 250 V | SER.CG | UN |  | 13,32
01.001.000004.MOD | Ajudante de eletricista | M.O. | H | 0,210000000 | 16,17 | 3,40
01.009.000001.MOD | Eletricista | M.O. | H | 0,210000000 | 19,65 | 4,13
16.035.000023.MAT | Tomada de embutir 2 polos + terra sem placa 250 V 10 A | MAT. | UN | 1000000000 | 5,80 | 5,80
16.121.000102.SER | Tomada universal monofásica de embutir para duto de piso 10 A - 250 V | SER.CG | UN |  | 16,55
01.001.000004.MOD | Ajudante de eletricista | M.O. | H | 0,300000000 | 16,17 | 4,85
01.009.000001.MOD | Eletricista | M.O. | H | 0,300000000 | 19,65 | 5,90
16.035.000023.MAT | Tomada de embutir 2 polos + terra sem placa 250 V 10 A | MAT. | UN | 1000000000 | 5,80 | 5,80
16.123.000005.SER | Luminária fluorescente completa para forro metálico com uma lâmpada de 40 W, sistema modular bandeja | SER.CG | CJ |  | 302,36
01.001.000004.MOD | Ajudante de eletricista | M.O. | H | 1100000000 | 16,17 | 17,79
01.009.000001.MOD | Eletricista | M.O. | H | 1100000000 | 19,65 | 21,62
16.037.000007.MAT | Luminária interna para forro de aluminio modular bandeja HDS 125 para 1 lâmpada fluorescente tubular | MAT. | UN | 1000000000 | 215,50 | 215,50
16.037.000019.MAT | Lâmpada fluorescente tubular 40 W | MAT. | UN | 1000000000 | 11,36 | 11,36
16.037.000029.MAT | Reator de partida rápida com baixo fator de potência para 1 lâmpada 40 W | MAT. | UN | 1000000000 | 32,29 | 32,29
16.037.000032.MAT | Soquete simples em termoplástico para lâmpada fluorescente | MAT. | UN | 2000000000 | 1,90 | 3,80
16.123.000006.SER | Luminária fluorescente completa para forro metálico com uma lâmpada de 40 W, sistema interlocking | SER.CG | CJ |  | 306,55
01.001.000004.MOD | Ajudante de eletricista | M.O. | H | 1100000000 | 16,17 | 17,79
01.009.000001.MOD | Eletricista | M.O. | H | 1100000000 | 19,65 | 21,62
16.037.000005.MAT | Luminária fluorescente para forro metálico sistema interlocking para 1 lâmpada | MAT. | UN | 1000000000 | 219,69 | 219,69
16.037.000019.MAT | Lâmpada fluorescente tubular 40 W | MAT. | UN | 1000000000 | 11,36 | 11,36
16.037.000029.MAT | Reator de partida rápida com baixo fator de potência para 1 lâmpada 40 W | MAT. | UN | 1000000000 | 32,29 | 32,29
16.037.000032.MAT | Soquete simples em termoplástico para lâmpada fluorescente | MAT. | UN | 2000000000 | 1,90 | 3,80
16.123.000007.SER | Luminária fluorescente completa para forro metálico com uma lâmpada de 40 W, sistema modulado | SER.CG | CJ |  | 306,55
01.001.000004.MOD | Ajudante de eletricista | M.O. | H | 1100000000 | 16,17 | 17,79
01.009.000001.MOD | Eletricista | M.O. | H | 1100000000 | 19,65 | 21,62
16.037.000006.MAT | Luminária interna para forro de aluminio modulado HDI 84R para 1 lâmpada fluorescente tubular | MAT. | UN | 1000000000 | 219,69 | 219,69
16.037.000019.MAT | Lâmpada fluorescente tubular 40 W | MAT. | UN | 1000000000 | 11,36 | 11,36
16.037.000029.MAT | Reator de partida rápida com baixo fator de potência para 1 lâmpada 40 W | MAT. | UN | 1000000000 | 32,29 | 32,29
16.037.000032.MAT | Soquete simples em termoplástico para lâmpada fluorescente | MAT. | UN | 2000000000 | 1,90 | 3,80
16.123.000008.SER | Luminária fluorescente completa para forro metálico com uma lâmpada de 40 W, sistema linear | SER.CG | CJ |  | 222,86
01.001.000004.MOD | Ajudante de eletricista | M.O. | H | 1100000000 | 16,17 | 17,79
01.009.000001.MOD | Eletricista | M.O. | H | 1100000000 | 19,65 | 21,62
16.037.000008.MAT | Luminária interna para forro de aluminio multipainel HD4 80 B para 1 lâmpada fluorescente tubular | MAT. | UN | 1000000000 | 136,00 | 136,00
16.037.000019.MAT | Lâmpada fluorescente tubular 40 W | MAT. | UN | 1000000000 | 11,36 | 11,36
16.037.000029.MAT | Reator de partida rápida com baixo fator de potência para 1 lâmpada 40 W | MAT. | UN | 1000000000 | 32,29 | 32,29
16.037.000032.MAT | Soquete simples em termoplástico para lâmpada fluorescente | MAT. | UN | 2000000000 | 1,90 | 3,80
16.123.000009.SER | Luminária fluorescente completa industrial com 2 lâmpadas de 20 W, tipo calha de sobrepor | SER.CG | UN |  | 211,64
01.001.000004.MOD | Ajudante de eletricista | M.O. | H | 1100000000 | 16,17 | 17,79
01.009.000001.MOD | Eletricista | M.O. | H | 1100000000 | 19,65 | 21,62
16.037.000001.MAT | Luminária fluorescente industrial para 2 lâmpadas, tipo calha de sobrepor | MAT. | UN | 1000000000 | 93,21 | 93,21
16.037.000018.MAT | Lâmpada fluorescente tubular 20 W | MAT. | UN | 2000000000 | 11,84 | 23,68
16.037.000031.MAT | Reator de partida rápida com alto fator de potência para 2 lâmpadas 20 W | MAT. | UN | 1000000000 | 47,74 | 47,74
16.037.000032.MAT | Soquete simples em termoplástico para lâmpada fluorescente | MAT. | UN | 4000000000 | 1,90 | 7,60
16.123.000010.SER | Luminária fluorescente completa industrial com 2 lâmpadas de 40 W, tipo calha de sobrepor | SER.CG | UN |  | 223,24
01.001.000004.MOD | Ajudante de eletricista | M.O. | H | 1100000000 | 16,17 | 17,79
01.009.000001.MOD | Eletricista | M.O. | H | 1100000000 | 19,65 | 21,62
16.037.000001.MAT | Luminária fluorescente industrial para 2 lâmpadas, tipo calha de sobrepor | MAT. | UN | 1000000000 | 93,21 | 93,21
16.037.000019.MAT | Lâmpada fluorescente tubular 40 W | MAT. | UN | 2000000000 | 11,36 | 22,72
16.037.000030.MAT | Reator de partida rápida com alto fator de potência para 2 lâmpadas 40 W | MAT. | UN | 1000000000 | 60,30 | 60,30
16.037.000032.MAT | Soquete simples em termoplástico para lâmpada fluorescente | MAT. | UN | 4000000000 | 1,90 | 7,60
16.123.000011.SER | Luminária fluorescente completa industrial com 2 lâmpadas de 65 W, tipo calha de sobrepor | SER.CG | UN |  | 323,94
01.001.000004.MOD | Ajudante de eletricista | M.O. | H | 1100000000 | 16,17 | 17,79
01.009.000001.MOD | Eletricista | M.O. | H | 1100000000 | 19,65 | 21,62
16.037.000001.MAT | Luminária fluorescente industrial para 2 lâmpadas, tipo calha de sobrepor | MAT. | UN | 1000000000 | 93,21 | 93,21
16.037.000020.MAT | Lâmpada fluorescente tubular 65 W | MAT. | UN | 2000000000 | 36,69 | 73,38
16.037.000027.MAT | Reator de partida rápida eletromagnético para 2 lâmpadas 65 W | MAT. | UN | 1000000000 | 110,34 | 110,34
16.037.000032.MAT | Soquete simples em termoplástico para lâmpada fluorescente | MAT. | UN | 4000000000 | 1,90 | 7,60
16.123.000012.SER | Luminária fluorescente completa industrial com 4 lâmpadas de 20 W, tipo calha de sobrepor | SER.CG | UN |  | 333,12
01.001.000004.MOD | Ajudante de eletricista | M.O. | H | 1500000000 | 16,17 | 24,25
01.009.000001.MOD | Eletricista | M.O. | H | 1500000000 | 19,65 | 29,48
16.037.000002.MAT | Luminária fluorescente industrial para 4 lâmpadas, tipo calha de sobrepor | MAT. | UN | 1000000000 | 121,35 | 121,35
16.037.000018.MAT | Lâmpada fluorescente tubular 20 W | MAT. | UN | 4000000000 | 11,84 | 47,36
16.037.000031.MAT | Reator de partida rápida com alto fator de potência para 2 lâmpadas 20 W | MAT. | UN | 2000000000 | 47,74 | 95,48
16.037.000032.MAT | Soquete simples em termoplástico para lâmpada fluorescente | MAT. | UN | 8000000000 | 1,90 | 15,20
16.123.000013.SER | Luminária fluorescente completa industrial com 4 lâmpadas de 40 W, tipo calha de sobrepor | SER.CG | UN |  | 356,32
01.001.000004.MOD | Ajudante de eletricista | M.O. | H | 1500000000 | 16,17 | 24,25
01.009.000001.MOD | Eletricista | M.O. | H | 1500000000 | 19,65 | 29,48
16.037.000002.MAT | Luminária fluorescente industrial para 4 lâmpadas, tipo calha de sobrepor | MAT. | UN | 1000000000 | 121,35 | 121,35
16.037.000019.MAT | Lâmpada fluorescente tubular 40 W | MAT. | UN | 4000000000 | 11,36 | 45,44
16.037.000030.MAT | Reator de partida rápida com alto fator de potência para 2 lâmpadas 40 W | MAT. | UN | 2000000000 | 60,30 | 120,60
16.037.000032.MAT | Soquete simples em termoplástico para lâmpada fluorescente | MAT. | UN | 8000000000 | 1,90 | 15,20
16.123.000014.SER | Luminária fluorescente completa comercial com 1 lâmpada de 20 W, tipo calha de sobrepor | SER.CG | UN |  | 147,63
01.001.000004.MOD | Ajudante de eletricista | M.O. | H | 1100000000 | 16,17 | 17,79
01.009.000001.MOD | Eletricista | M.O. | H | 1100000000 | 19,65 | 21,62
16.037.000003.MAT | Luminária em chapa de aço tipo calha de sobrepor para 1 lâmpada fluorescente tubular | MAT. | UN | 1000000000 | 61,67 | 61,67
16.037.000018.MAT | Lâmpada fluorescente tubular 20 W | MAT. | UN | 1000000000 | 11,84 | 11,84
16.037.000028.MAT | Reator de partida rápida com baixo fator de potência para 1 lâmpada 20 W | MAT. | UN | 1000000000 | 30,91 | 30,91
16.037.000032.MAT | Soquete simples em termoplástico para lâmpada fluorescente | MAT. | UN | 2000000000 | 1,90 | 3,80
16.123.000015.SER | Luminária fluorescente completa comercial com 2 lâmpada de 20 W, tipo calha de sobrepor | SER.CG | UN |  | 195,94
01.001.000004.MOD | Ajudante de eletricista | M.O. | H | 1100000000 | 16,17 | 17,79
01.009.000001.MOD | Eletricista | M.O. | H | 1100000000 | 19,65 | 21,62
16.037.000004.MAT | Luminária em chapa de aço tipo calha de sobrepor para 2 lâmpadas fluorescentes tubulares | MAT. | UN | 1000000000 | 77,51 | 77,51
16.037.000018.MAT | Lâmpada fluorescente tubular 20 W | MAT. | UN | 2000000000 | 11,84 | 23,68
16.037.000031.MAT | Reator de partida rápida com alto fator de potência para 2 lâmpadas 20 W | MAT. | UN | 1000000000 | 47,74 | 47,74
16.037.000032.MAT | Soquete simples em termoplástico para lâmpada fluorescente | MAT. | UN | 4000000000 | 1,90 | 7,60
16.123.000016.SER | Luminária fluorescente completa comercial com 1 lâmpada de 40 W, tipo calha de sobrepor | SER.CG | UN |  | 148,53
01.001.000004.MOD | Ajudante de eletricista | M.O. | H | 1100000000 | 16,17 | 17,79
01.009.000001.MOD | Eletricista | M.O. | H | 1100000000 | 19,65 | 21,62
16.037.000003.MAT | Luminária em chapa de aço tipo calha de sobrepor para 1 lâmpada fluorescente tubular | MAT. | UN | 1000000000 | 61,67 | 61,67
16.037.000019.MAT | Lâmpada fluorescente tubular 40 W | MAT. | UN | 1000000000 | 11,36 | 11,36
16.037.000029.MAT | Reator de partida rápida com baixo fator de potência para 1 lâmpada 40 W | MAT. | UN | 1000000000 | 32,29 | 32,29
16.037.000032.MAT | Soquete simples em termoplástico para lâmpada fluorescente | MAT. | UN | 2000000000 | 1,90 | 3,80
16.123.000017.SER | Luminária fluorescente completa comercial com 2 lâmpada de 40 W, tipo calha de sobrepor | SER.CG | UN |  | 179,53
01.001.000004.MOD | Ajudante de eletricista | M.O. | H | 1100000000 | 16,17 | 17,79
01.009.000001.MOD | Eletricista | M.O. | H | 1100000000 | 19,65 | 21,62
16.037.000004.MAT | Luminária em chapa de aço tipo calha de sobrepor para 2 lâmpadas fluorescentes tubulares | MAT. | UN | 1000000000 | 77,51 | 77,51
16.037.000019.MAT | Lâmpada fluorescente tubular 40 W | MAT. | UN | 2000000000 | 11,36 | 22,72
16.037.000029.MAT | Reator de partida rápida com baixo fator de potência para 1 lâmpada 40 W | MAT. | UN | 1000000000 | 32,29 | 32,29
16.037.000032.MAT | Soquete simples em termoplástico para lâmpada fluorescente | MAT. | UN | 4000000000 | 1,90 | 7,60
16.123.000018.SER | Luminária fluorescente completa para emergência de 15 W | SER.CG | UN |  | 342,58
01.001.000004.MOD | Ajudante de eletricista | M.O. | H | 1100000000 | 16,17 | 17,79
01.009.000001.MOD | Eletricista | M.O. | H | 1100000000 | 19,65 | 21,62
16.037.000016.MAT | Luminária fluorescente de emergência para 2 lâmpadas de 15 W | MAT. | UN | 1000000000 | 303,17 | 303,17
16.123.000100.SER | Luminária refletora para iluminação pública para lâmpada vapor de mercúrio, sódio e metálica, 1 pétala, poste de aço galvanizado com 10 m de altura livre | SER.CG | UN |  | 3.304,33
01.001.000004.MOD | Ajudante de eletricista | M.O. | H | 2000000000 | 16,17 | 32,34
01.009.000001.MOD | Eletricista | M.O. | H | 2000000000 | 19,65 | 39,31
01.026.000001.MOD | Servente | M.O. | H | 17500000000 | 16,17 | 282,95
03.001.000008.MAT | Areia média lavada | MAT. | M3 | 0,085400000 | 178,03 | 15,20
03.002.000011.MAT | Brita 1 | MAT. | M3 | 0,020100000 | 150,25 | 3,02
03.002.000014.MAT | Brita 2 | MAT. | M3 | 0,060200000 | 142,22 | 8,56
04.002.000002.MAT | Cimento CP-32 | MAT. | KG | 30700000000 | 0,67 | 20,57
07.022.000005.MAT | Poste de aço galvanizado para iluminação pública h = 10 m | MAT. | UN | 1000000000 | 2.400,00 | 2.400,00
16.006.000013.MAT | Fio rígido 2,5 mm² isolamento em PVC, 750 V | MAT. | M | 33000000000 | 2,45 | 80,85
16.037.000014.MAT | Luminária externa pública com reator com rosca E-40 para lâmpada vapor metálico 250/400 W | MAT. | UN | 1000000000 | 205,00 | 205,00
16.037.000015.MAT | Conjunto em formação de pétala para iluminação pública com 2 unidades | MAT. | UN | 1000000000 | 141,30 | 141,30
16.037.000025.MAT | Lâmpada vapor de mercúrio com rosca E-40 400 W | MAT. | UN | 1000000000 | 75,23 | 75,23
16.123.000101.SER | Luminária refletora para iluminação pública para lâmpada vapor de mercúrio, sódio e metálica, 2 pétalas em poste de aço galvanizado com 10 m de altura livre | SER.CG | UN |  | 3.683,32
01.001.000004.MOD | Ajudante de eletricista | M.O. | H | 2500000000 | 16,17 | 40,42
01.009.000001.MOD | Eletricista | M.O. | H | 2500000000 | 19,65 | 49,14
01.026.000001.MOD | Servente | M.O. | H | 17500000000 | 16,17 | 282,95
03.001.000008.MAT | Areia média lavada | MAT. | M3 | 0,085400000 | 178,03 | 15,20
03.002.000011.MAT | Brita 1 | MAT. | M3 | 0,020100000 | 150,25 | 3,02
03.002.000014.MAT | Brita 2 | MAT. | M3 | 0,060200000 | 142,22 | 8,56
04.002.000002.MAT | Cimento CP-32 | MAT. | KG | 30700000000 | 0,67 | 20,57
07.022.000005.MAT | Poste de aço galvanizado para iluminação pública h = 10 m | MAT. | UN | 1000000000 | 2.400,00 | 2.400,00
16.006.000013.MAT | Fio rígido 2,5 mm² isolamento em PVC, 750 V | MAT. | M | 66000000000 | 2,45 | 161,70
16.037.000014.MAT | Luminária externa pública com reator com rosca E-40 para lâmpada vapor metálico 250/400 W | MAT. | UN | 2000000000 | 205,00 | 410,00
16.037.000015.MAT | Conjunto em formação de pétala para iluminação pública com 2 unidades | MAT. | UN | 1000000000 | 141,30 | 141,30
16.037.000025.MAT | Lâmpada vapor de mercúrio com rosca E-40 400 W | MAT. | UN | 2000000000 | 75,23 | 150,46
16.123.000102.SER | Luminária refletora para iluminação pública com lâmpada vapor de mercúrio, 2 refletores de 250W em poste de concreto com 9 m de altura | SER.CG | UN |  | 2.784,43
01.009.000001.MOD | Eletricista | M.O. | H | 5250000000 | 19,65 | 103,19
01.021.000001.MOD | Pedreiro | M.O. | H | 3360000000 | 19,65 | 66,04
01.026.000001.MOD | Servente | M.O. | H | 6280000000 | 16,17 | 101,54
03.001.000004.MAT | Areia grossa lavada | MAT. | M3 | 0,131000000 | 183,29 | 24,01
03.002.000013.MAT | Seixo rolado fino | MAT. | M3 | 0,184000000 | 189,78 | 34,92
04.002.000002.MAT | Cimento CP-32 | MAT. | KG | 89300000000 | 0,67 | 59,83
06.001.000032.MAT | Poste de concreto tronco-cônico Ø 33 cm x 9 m | MAT. | UN | 1000000000 | 1.286,74 | 1.286,74
16.006.000013.MAT | Fio rígido 2,5 mm² isolamento em PVC, 750 V | MAT. | M | 30000000000 | 2,45 | 73,50
16.006.000055.MAT | Cabo semi-rígido isolado em PVC 4 mm² 450 a 750 V | MAT. | M | 25000000000 | 4,95 | 123,75
16.037.000012.MAT | Projetor para lâmpada de vapor de mercúrio até 250 W | MAT. | UN | 2000000000 | 322,81 | 645,62
16.037.000022.MAT | Reator com alto fator de potência para 1 lâmpada vapor de mercúrio 250 W | MAT. | UN | 2000000000 | 82,16 | 164,32
16.037.000026.MAT | Lâmpada vapor de mercúrio com rosca E-40 250 W | MAT. | UN | 2000000000 | 50,49 | 100,98
16.123.000103.SER | Luminária refletora para iluminação pública com lâmpada vapor de mercúrio, 6 refletores de 400W em poste de concreto com 9 m de altura | SER.CG | UN |  | 5.062,99
01.009.000001.MOD | Eletricista | M.O. | H | 5250000000 | 19,65 | 103,19
01.021.000001.MOD | Pedreiro | M.O. | H | 3360000000 | 19,65 | 66,04
01.026.000001.MOD | Servente | M.O. | H | 6280000000 | 16,17 | 101,54
03.001.000004.MAT | Areia grossa lavada | MAT. | M3 | 0,131000000 | 183,29 | 24,01
03.002.000013.MAT | Seixo rolado fino | MAT. | M3 | 0,184000000 | 189,78 | 34,92
04.002.000002.MAT | Cimento CP-32 | MAT. | KG | 89300000000 | 0,67 | 59,83
06.001.000032.MAT | Poste de concreto tronco-cônico Ø 33 cm x 9 m | MAT. | UN | 1000000000 | 1.286,74 | 1.286,74
16.006.000055.MAT | Cabo semi-rígido isolado em PVC 4 mm² 450 a 750 V | MAT. | M | 25000000000 | 4,95 | 123,75
16.037.000011.MAT | Projetor para lâmpada de vapor de mercúrio até 400 W | MAT. | UN | 6000000000 | 322,81 | 1.936,86
16.037.000023.MAT | Reator com alto fator de potência para 1 lâmpada vapor de sódio 400 W | MAT. | UN | 6000000000 | 145,79 | 874,74
16.037.000025.MAT | Lâmpada vapor de mercúrio com rosca E-40 400 W | MAT. | UN | 6000000000 | 75,23 | 451,38
16.123.000104.SER | Luminária refletora para iluminação pública com lâmpada vapor de mercúrio, 3 refletores de 400W em poste de concreto com 11 m de altura | SER.CG | UN |  | 3.887,78
01.009.000001.MOD | Eletricista | M.O. | H | 5250000000 | 19,65 | 103,19
01.021.000001.MOD | Pedreiro | M.O. | H | 3360000000 | 19,65 | 66,04
01.026.000001.MOD | Servente | M.O. | H | 6280000000 | 16,17 | 101,54
03.001.000004.MAT | Areia grossa lavada | MAT. | M3 | 0,131000000 | 183,29 | 24,01
03.002.000013.MAT | Seixo rolado fino | MAT. | M3 | 0,184000000 | 189,78 | 34,92
04.002.000002.MAT | Cimento CP-32 | MAT. | KG | 89300000000 | 0,67 | 59,83
06.001.000034.MAT | Poste de concreto tronco-cônico Ø 39 cm x 11 m | MAT. | UN | 1000000000 | 1.832,91 | 1.832,91
16.006.000013.MAT | Fio rígido 2,5 mm² isolamento em PVC, 750 V | MAT. | M | 37000000000 | 2,45 | 90,65
16.006.000055.MAT | Cabo semi-rígido isolado em PVC 4 mm² 450 a 750 V | MAT. | M | 25000000000 | 4,95 | 123,75
16.037.000011.MAT | Projetor para lâmpada de vapor de mercúrio até 400 W | MAT. | UN | 3000000000 | 322,81 | 968,43
16.037.000021.MAT | Reator com alto fator de potência para 1 lâmpada vapor de mercúrio 400 W | MAT. | UN | 3000000000 | 85,61 | 256,83
16.037.000025.MAT | Lâmpada vapor de mercúrio com rosca E-40 400 W | MAT. | UN | 3000000000 | 75,23 | 225,69
16.123.000200.SER | Projetor externo para lâmpada a vapor de mercúrio, de iodeto metálico ou de sódio, com ângulo regulável, com alojamento para reator | SER.CG | UN |  | 503,30
01.001.000004.MOD | Ajudante de eletricista | M.O. | H | 2000000000 | 16,17 | 32,34
01.009.000001.MOD | Eletricista | M.O. | H | 2000000000 | 19,65 | 39,31
16.037.000013.MAT | Projetor externo com ângulo elevação regulável e alojamento para reator com rosca E-40 até 400 W | MAT. | UN | 1000000000 | 299,00 | 299,00
16.037.000022.MAT | Reator com alto fator de potência para 1 lâmpada vapor de mercúrio 250 W | MAT. | UN | 1000000000 | 82,16 | 82,16
16.037.000026.MAT | Lâmpada vapor de mercúrio com rosca E-40 250 W | MAT. | UN | 1000000000 | 50,49 | 50,49
16.123.000300.SER | Pendente ou plafonier com globo leitoso e lâmpada de 60 W | SER.CG | UN |  | 50,31
01.001.000004.MOD | Ajudante de eletricista | M.O. | H | 0,800000000 | 16,17 | 12,93
01.009.000001.MOD | Eletricista | M.O. | H | 0,800000000 | 19,65 | 15,72
16.037.000010.MAT | Plafonier de alumínio com globo de vidro leitoso boca Ø 100 mm | MAT. | UN | 1000000000 | 21,65 | 21,65
16.123.000400.SER | Sinalizador pisCA-pisca ou rotativo para entrada e saída de veículos | SER.CG | UN |  | 288,19
01.001.000004.MOD | Ajudante de eletricista | M.O. | H | 0,700000000 | 16,17 | 11,32
01.009.000001.MOD | Eletricista | M.O. | H | 0,700000000 | 19,65 | 13,76
16.037.000017.MAT | Luminária sinalizadora pisca-pisca com duas cupulas 40 W - 220 V | MAT. | UN | 1000000000 | 263,11 | 263,11
16.125.000010.SER | Ponto seco para instalação de som, tv, alarme e lógica, incluindo eletroduto PVC rígido e caixa com espelho | SER.CG | UN |  | 177,56
01.001.000005.MOD | Ajudante de encanador | M.O. | H | 2000000000 | 16,17 | 32,34
01.009.000001.MOD | Eletricista | M.O. | H | 1000000000 | 19,65 | 19,65
16.015.000025.MAT | Caixa 4" x 4" em PVC para eletroduto corrugado | MAT. | UN | 1000000000 | 7,76 | 7,76
16.035.000003.MAT | Placa espelho para caixa 4" x 4" 2 + 2 postos | MAT. | UN | 1000000000 | 9,81 | 9,81
16.111.001201.SER | Eletroduto PVC rígido de encaixe inclusive conexões Ø 25 mm 3/4" | SER.CG | M | 6000000000 | 18,00 | 108,00
16.125.000015.SER | Ponto seco para instalação de som, tv, alarme e lógica, incluindo eletroduto PVC flexível corrugado e caixa com espelho | SER.CG | UN |  | 195,95
01.001.000004.MOD | Ajudante de eletricista | M.O. | H | 2500000000 | 16,17 | 40,42
01.009.000001.MOD | Eletricista | M.O. | H | 2500000000 | 19,65 | 49,14
16.015.000025.MAT | Caixa 4" x 4" em PVC para eletroduto corrugado | MAT. | UN | 1000000000 | 7,76 | 7,76
16.035.000003.MAT | Placa espelho para caixa 4" x 4" 2 + 2 postos | MAT. | UN | 1000000000 | 9,81 | 9,81
16.111.000402.SER | Eletroduto PVC flexível corrugado Ø 25 mm 3/4" | SER.CG | M | 10000000000 | 8,88 | 88,82
16.125.000050.SER | Ponto de luz com eletroduto PVC rígido, Ø 3/4" | SER.CG | UN |  | 345,14
01.001.000004.MOD | Ajudante de eletricista | M.O. | H | 5000000000 | 16,17 | 80,84
01.009.000001.MOD | Eletricista | M.O. | H | 4000000000 | 19,65 | 78,62
16.006.000010.MAT | Fio rígido 1,5 mm² isolamento em PVC, 750 V | MAT. | M | 33000000000 | 2,45 | 80,85
16.011.000004.MAT | Curva 90° PVC rígido roscável para eletroduto Ø 3/4" | MAT. | UN | 1000000000 | 3,17 | 3,17
16.012.000008.MAT | Eletroduto PVC rígido roscável Ø 3/4" | MAT. | M | 15000000000 | 6,39 | 95,85
16.013.000024.MAT | Luva PVC rígido roscável para eletroduto Ø 3/4" | MAT. | UN | 1000000000 | 2,51 | 2,51
16.015.000011.MAT | Caixa 4" x 2" em chapa de aço esmaltado estampada em chapa # 18 | MAT. | UN | 1000000000 | 3,30 | 3,30
16.125.000070.SER | Ponto de tomada com eletroduto PVC rígido, sem placa, Ø 3/4" | SER.CG | UN |  | 333,03
01.001.000004.MOD | Ajudante de eletricista | M.O. | H | 4500000000 | 16,17 | 72,76
01.009.000001.MOD | Eletricista | M.O. | H | 3500000000 | 19,65 | 68,79
16.006.000010.MAT | Fio rígido 1,5 mm² isolamento em PVC, 750 V | MAT. | M | 33000000000 | 2,45 | 80,85
16.011.000004.MAT | Curva 90° PVC rígido roscável para eletroduto Ø 3/4" | MAT. | UN | 1000000000 | 3,17 | 3,17
16.012.000008.MAT | Eletroduto PVC rígido roscável Ø 3/4" | MAT. | M | 15000000000 | 6,39 | 95,85
16.013.000024.MAT | Luva PVC rígido roscável para eletroduto Ø 3/4" | MAT. | UN | 1000000000 | 2,51 | 2,51
16.015.000011.MAT | Caixa 4" x 2" em chapa de aço esmaltado estampada em chapa # 18 | MAT. | UN | 1000000000 | 3,30 | 3,30
16.035.000023.MAT | Tomada de embutir 2 polos + terra sem placa 250 V 10 A | MAT. | UN | 1000000000 | 5,80 | 5,80
16.125.000090.SER | Ponto de interruptor com eletroduto PVC rígido roscável, Ø 3/4" | SER.CG | UN |  | 336,20
01.001.000004.MOD | Ajudante de eletricista | M.O. | H | 4500000000 | 16,17 | 72,76
01.009.000001.MOD | Eletricista | M.O. | H | 3500000000 | 19,65 | 68,79
16.006.000010.MAT | Fio rígido 1,5 mm² isolamento em PVC, 750 V | MAT. | M | 33000000000 | 2,45 | 80,85
16.011.000004.MAT | Curva 90° PVC rígido roscável para eletroduto Ø 3/4" | MAT. | UN | 1000000000 | 3,17 | 3,17
16.012.000008.MAT | Eletroduto PVC rígido roscável Ø 3/4" | MAT. | M | 15000000000 | 6,39 | 95,85
16.013.000024.MAT | Luva PVC rígido roscável para eletroduto Ø 3/4" | MAT. | UN | 1000000000 | 2,51 | 2,51
16.015.000011.MAT | Caixa 4" x 2" em chapa de aço esmaltado estampada em chapa # 18 | MAT. | UN | 1000000000 | 3,30 | 3,30
16.035.000006.MAT | Interruptor de embutir 1 tecla simples com placa 10 A - 250 V | MAT. | UN | 1000000000 | 8,97 | 8,97
17.101.000010.SER | Cabo telefônico CCE Ø do condutor 0,50 mm, com 2 pares | SER.CG | M |  | 7,57
01.001.000004.MOD | Ajudante de eletricista | M.O. | H | 0,080000000 | 16,17 | 1,29
01.009.000001.MOD | Eletricista | M.O. | H | 0,080000000 | 19,65 | 1,57
16.001.000033.MAT | Cabo telefônico CCE com 2 pares Ø 0,50 mm | MAT. | M | 1020000000 | 4,61 | 4,70
17.101.000011.SER | Cabo telefônico CCE Ø do condutor 0,50 mm, com 4 pares | SER.CG | M |  | 10,19
01.001.000004.MOD | Ajudante de eletricista | M.O. | H | 0,100000000 | 16,17 | 1,62
01.009.000001.MOD | Eletricista | M.O. | H | 0,100000000 | 19,65 | 1,97
16.001.000037.MAT | Cabo telefônico CCE com 4 pares Ø 0,50 mm | MAT. | M | 1020000000 | 6,48 | 6,61
17.101.000012.SER | Cabo telefônico CCE Ø do condutor 0,50 mm, com 5 pares | SER.CG | M |  | 11,80
01.001.000004.MOD | Ajudante de eletricista | M.O. | H | 0,100000000 | 16,17 | 1,62
01.009.000001.MOD | Eletricista | M.O. | H | 0,100000000 | 19,65 | 1,97
16.001.000040.MAT | Cabo telefônico CCE com 5 pares Ø 0,50 mm | MAT. | M | 1020000000 | 8,06 | 8,22
17.101.000013.SER | Cabo telefônico CCE Ø do condutor 0,50 mm, com 6 pares | SER.CG | M |  | 12,61
01.001.000004.MOD | Ajudante de eletricista | M.O. | H | 0,100000000 | 16,17 | 1,62
01.009.000001.MOD | Eletricista | M.O. | H | 0,100000000 | 19,65 | 1,97
16.001.000043.MAT | Cabo telefônico CCE com 6 pares Ø 0,50 mm | MAT. | M | 1020000000 | 8,85 | 9,03
17.101.000014.SER | Cabo telefônico CCE Ø do condutor 0,65 mm, com 2 pares | SER.CG | M |  | 11,05
01.001.000004.MOD | Ajudante de eletricista | M.O. | H | 0,080000000 | 16,17 | 1,29
01.009.000001.MOD | Eletricista | M.O. | H | 0,080000000 | 19,65 | 1,57
16.001.000010.MAT | Cabo telefônico CCE com 2 pares Ø 0,65 mm | MAT. | M | 1020000000 | 8,02 | 8,18
17.101.000015.SER | Cabo telefônico CCE Ø do condutor 0,65 mm, com 4 pares | SER.CG | M |  | 3,58
01.001.000004.MOD | Ajudante de eletricista | M.O. | H | 0,100000000 | 16,17 | 1,62
01.009.000001.MOD | Eletricista | M.O. | H | 0,100000000 | 19,65 | 1,97
17.101.000016.SER | Cabo telefônico CCE Ø do condutor 0,65 mm, com 5 pares | SER.CG | M |  | 17,53
01.001.000004.MOD | Ajudante de eletricista | M.O. | H | 0,100000000 | 16,17 | 1,62
01.009.000001.MOD | Eletricista | M.O. | H | 0,100000000 | 19,65 | 1,97
16.001.000051.MAT | Cabo telefônico CCE com 5 pares Ø 0,65 mm | MAT. | M | 1020000000 | 13,67 | 13,94
17.101.000017.SER | Cabo telefônico CCE Ø do condutor 0,65 mm, com 6 pares | SER.CG | M |  | 17,96
01.001.000004.MOD | Ajudante de eletricista | M.O. | H | 0,100000000 | 16,17 | 1,62
01.009.000001.MOD | Eletricista | M.O. | H | 0,100000000 | 19,65 | 1,97
16.001.000050.MAT | Cabo telefônico CCE com 6 pares Ø 0,65 mm | MAT. | M | 1020000000 | 14,10 | 14,38
17.101.000100.SER | Cabo telefônico CCI Ø do condutor 0,50 mm, com 2 pares | SER.CG | M |  | 4,14
01.001.000004.MOD | Ajudante de eletricista | M.O. | H | 0,080000000 | 16,17 | 1,29
01.009.000001.MOD | Eletricista | M.O. | H | 0,080000000 | 19,65 | 1,57
16.001.000045.MAT | Cabo telefônico CCI com 2 pares Ø 0,50 mm | MAT. | M | 1020000000 | 1,25 | 1,28
17.101.000101.SER | Cabo telefônico CCI Ø do condutor 0,50 mm, com 4 pares | SER.CG | M |  | 6,94
01.001.000004.MOD | Ajudante de eletricista | M.O. | H | 0,100000000 | 16,17 | 1,62
01.009.000001.MOD | Eletricista | M.O. | H | 0,100000000 | 19,65 | 1,97
16.001.000049.MAT | Cabo telefônico CCI com 4 pares Ø 0,50 mm | MAT. | M | 1020000000 | 3,29 | 3,36
17.101.000102.SER | Cabo telefônico CCI Ø do condutor 0,50 mm, com 5 pares | SER.CG | M |  | 7,36
01.001.000004.MOD | Ajudante de eletricista | M.O. | H | 0,100000000 | 16,17 | 1,62
01.009.000001.MOD | Eletricista | M.O. | H | 0,100000000 | 19,65 | 1,97
16.001.000047.MAT | Cabo telefônico CCI com 5 pares Ø 0,50 mm | MAT. | M | 1020000000 | 3,70 | 3,77
17.101.000103.SER | Cabo telefônico CCI Ø do condutor 0,50 mm, com 6 pares | SER.CG | M |  | 7,55
01.001.000004.MOD | Ajudante de eletricista | M.O. | H | 0,100000000 | 16,17 | 1,62
01.009.000001.MOD | Eletricista | M.O. | H | 0,100000000 | 19,65 | 1,97
16.001.000011.MAT | Cabo telefônico CCI com 6 pares Ø 0,50 mm | MAT. | M | 1020000000 | 3,89 | 3,97
17.101.000200.SER | Cabo telefônico CI Ø do condutor 0,50 mm, com 10 pares | SER.CG | M |  | 14,12
01.001.000004.MOD | Ajudante de eletricista | M.O. | H | 0,120000000 | 16,17 | 1,94
01.009.000001.MOD | Eletricista | M.O. | H | 0,120000000 | 19,65 | 2,36
16.001.000012.MAT | Cabo telefônico CI com 10 pares Ø 0,50 mm | MAT. | M | 1020000000 | 9,63 | 9,82
17.101.000201.SER | Cabo telefônico CI Ø do condutor 0,50 mm, com 20 pares | SER.CG | M |  | 27,84
01.001.000004.MOD | Ajudante de eletricista | M.O. | H | 0,130000000 | 16,17 | 2,10
01.009.000001.MOD | Eletricista | M.O. | H | 0,130000000 | 19,65 | 2,56
16.001.000013.MAT | Cabo telefônico CI com 20 pares Ø 0,50 mm | MAT. | M | 1020000000 | 22,73 | 23,18
17.101.000202.SER | Cabo telefônico CI Ø do condutor 0,50 mm, com 50 pares | SER.CG | M |  | 57,24
01.001.000004.MOD | Ajudante de eletricista | M.O. | H | 0,160000000 | 16,17 | 2,59
01.009.000001.MOD | Eletricista | M.O. | H | 0,160000000 | 19,65 | 3,14
16.001.000014.MAT | Cabo telefônico CI com 50 pares Ø 0,50 mm | MAT. | M | 1020000000 | 50,50 | 51,51
17.101.000203.SER | Cabo telefônico CI Ø do condutor 0,50 mm, com 100 pares | SER.CG | M |  | 105,25
01.001.000004.MOD | Ajudante de eletricista | M.O. | H | 0,210000000 | 16,17 | 3,40
01.009.000001.MOD | Eletricista | M.O. | H | 0,210000000 | 19,65 | 4,13
16.001.000015.MAT | Cabo telefônico CI com 100 pares Ø 0,50 mm | MAT. | M | 1020000000 | 95,81 | 97,73
17.101.000300.SER | Cabo telefônico CTP-APL Ø do condutor 0,40 mm, com 10 pares | SER.CG | M |  | 14,46
01.001.000004.MOD | Ajudante de eletricista | M.O. | H | 0,120000000 | 16,17 | 1,94
01.009.000001.MOD | Eletricista | M.O. | H | 0,120000000 | 19,65 | 2,36
16.001.000016.MAT | Cabo telefônico CTP-APL com 10 pares Ø 0,40 mm | MAT. | M | 1020000000 | 9,96 | 10,16
17.101.000301.SER | Cabo telefônico CTP-APL Ø do condutor 0,65 mm, com 20 pares | SER.CG | M |  | 39,70
01.001.000004.MOD | Ajudante de eletricista | M.O. | H | 0,130000000 | 16,17 | 2,10
01.009.000001.MOD | Eletricista | M.O. | H | 0,130000000 | 19,65 | 2,56
16.001.000017.MAT | Cabo telefônico CTP-APL com 20 pares Ø 0,65 mm | MAT. | M | 1020000000 | 34,36 | 35,05
17.101.000302.SER | Cabo telefônico CTP-APL Ø do condutor 0,65 mm, com 50 pares | SER.CG | M |  | 81,70
01.001.000004.MOD | Ajudante de eletricista | M.O. | H | 0,160000000 | 16,17 | 2,59
01.009.000001.MOD | Eletricista | M.O. | H | 0,160000000 | 19,65 | 3,14
16.001.000018.MAT | Cabo telefônico CTP-APL com 50 pares Ø 0,65 mm | MAT. | M | 1020000000 | 74,48 | 75,97
17.101.000303.SER | Cabo telefônico CTP-APL Ø do condutor 0,65 mm, com 100 pares | SER.CG | M |  | 154,40
01.001.000004.MOD | Ajudante de eletricista | M.O. | H | 0,210000000 | 16,17 | 3,40
01.009.000001.MOD | Eletricista | M.O. | H | 0,210000000 | 19,65 | 4,13
16.001.000019.MAT | Cabo telefônico CTP-APL com 100 pares Ø 0,65 mm | MAT. | M | 1020000000 | 144,00 | 146,88
17.101.000304.SER | Cabo telefônico CTP-APL Ø do condutor 0,40 mm, com 20 pares | SER.CG | M |  | 21,40
01.001.000004.MOD | Ajudante de eletricista | M.O. | H | 0,130000000 | 16,17 | 2,10
01.009.000001.MOD | Eletricista | M.O. | H | 0,130000000 | 19,65 | 2,56
16.001.000020.MAT | Cabo telefônico CTP-APL com 20 pares Ø 0,40 mm | MAT. | M | 1020000000 | 16,41 | 16,74
17.101.000305.SER | Cabo telefônico CTP-APL Ø do condutor 0,40 mm, com 50 pares | SER.CG | M |  | 41,29
01.001.000004.MOD | Ajudante de eletricista | M.O. | H | 0,160000000 | 16,17 | 2,59
01.009.000001.MOD | Eletricista | M.O. | H | 0,160000000 | 19,65 | 3,14
16.001.000021.MAT | Cabo telefônico CTP-APL com 50 pares Ø 0,40 mm | MAT. | M | 1020000000 | 34,86 | 35,56
17.101.000306.SER | Cabo telefônico CTP-APL Ø do condutor 0,40 mm, com 100 pares | SER.CG | M |  | 71,43
01.001.000004.MOD | Ajudante de eletricista | M.O. | H | 0,210000000 | 16,17 | 3,40
01.009.000001.MOD | Eletricista | M.O. | H | 0,210000000 | 19,65 | 4,13
16.001.000022.MAT | Cabo telefônico CTP-APL com 100 pares Ø 0,40 mm | MAT. | M | 1020000000 | 62,65 | 63,90
17.101.000307.SER | Cabo telefônico CTP-APL Ø do condutor 0,50 mm, com 10 pares | SER.CG | M |  | 17,94
01.001.000004.MOD | Ajudante de eletricista | M.O. | H | 0,120000000 | 16,17 | 1,94
01.009.000001.MOD | Eletricista | M.O. | H | 0,120000000 | 19,65 | 2,36
16.001.000023.MAT | Cabo telefônico CTP-APL com 10 pares Ø 0,50 mm | MAT. | M | 1020000000 | 13,37 | 13,64
17.101.000308.SER | Cabo telefônico CTP-APL Ø do condutor 0,50 mm, com 20 pares | SER.CG | M |  | 27,83
01.001.000004.MOD | Ajudante de eletricista | M.O. | H | 0,130000000 | 16,17 | 2,10
01.009.000001.MOD | Eletricista | M.O. | H | 0,130000000 | 19,65 | 2,56
16.001.000024.MAT | Cabo telefônico CTP-APL com 20 pares Ø 0,50 mm | MAT. | M | 1020000000 | 22,72 | 23,17
17.101.000309.SER | Cabo telefônico CTP-APL Ø do condutor 0,50 mm, com 50 pares | SER.CG | M |  | 57,38
01.001.000004.MOD | Ajudante de eletricista | M.O. | H | 0,160000000 | 16,17 | 2,59
01.009.000001.MOD | Eletricista | M.O. | H | 0,160000000 | 19,65 | 3,14
16.001.000025.MAT | Cabo telefônico CTP-APL com 50 pares Ø 0,50 mm | MAT. | M | 1020000000 | 50,64 | 51,65
17.101.000310.SER | Cabo telefônico CTP-APL Ø do condutor 0,50 mm, com 100 pares | SER.CG | M |  | 104,37
01.001.000004.MOD | Ajudante de eletricista | M.O. | H | 0,210000000 | 16,17 | 3,40
01.009.000001.MOD | Eletricista | M.O. | H | 0,210000000 | 19,65 | 4,13
16.001.000026.MAT | Cabo telefônico CTP-APL com 100 pares Ø 0,50 mm | MAT. | M | 1020000000 | 94,95 | 96,85
17.101.000311.SER | Cabo telefônico CTP-APL Ø do condutor 0,65 mm, com 10 pares | SER.CG | M |  | 23,98
01.001.000004.MOD | Ajudante de eletricista | M.O. | H | 0,120000000 | 16,17 | 1,94
01.009.000001.MOD | Eletricista | M.O. | H | 0,120000000 | 19,65 | 2,36
16.001.000027.MAT | Cabo telefônico CTP-APL com 10 pares Ø 0,65 mm | MAT. | M | 1020000000 | 19,30 | 19,69
17.101.000400.SER | Cabo coaxial rg-59-75 ohms | SER.CG | M |  | 5,63
01.001.000004.MOD | Ajudante de eletricista | M.O. | H | 0,110000000 | 16,17 | 1,78
01.009.000001.MOD | Eletricista | M.O. | H | 0,110000000 | 19,65 | 2,16
16.001.000030.MAT | Cabo coaxial RG-59 75 Ohms | MAT. | M | 1020000000 | 1,66 | 1,69
17.102.000005.SER | Caixa de telefone em chapa de aço padrão Telebras, dimensões internas 200 x 200 x 120 mm | SER.CG | UN |  | 111,81
01.001.000004.MOD | Ajudante de eletricista | M.O. | H | 1300000000 | 16,17 | 21,02
01.009.000001.MOD | Eletricista | M.O. | H | 1300000000 | 19,65 | 25,55
16.001.000031.MAT | Caixa telefônica de embutir padrão Telebras 20 x 20 x 12 cm | MAT. | UN | 1000000000 | 65,24 | 65,24
17.102.000006.SER | Caixa de telefone em chapa de aço padrão Telebras, dimensões internas 1500 x 1500 x 150 mm | SER.CG | UN |  | 1.409,63
01.001.000004.MOD | Ajudante de eletricista | M.O. | H | 9700000000 | 16,17 | 156,83
01.009.000001.MOD | Eletricista | M.O. | H | 9700000000 | 19,65 | 190,65
16.001.000046.MAT | Caixa telefônica de embutir padrão Telebras 150 x 150 x 15 cm | MAT. | UN | 1000000000 | 1.062,15 | 1.062,15
17.102.000007.SER | Caixa de telefone em chapa de aço padrão Telebras, dimensões internas 400 x 400 x 120 mm | SER.CG | UN |  | 198,56
01.001.000004.MOD | Ajudante de eletricista | M.O. | H | 1700000000 | 16,17 | 27,49
01.009.000001.MOD | Eletricista | M.O. | H | 1700000000 | 19,65 | 33,41
16.001.000009.MAT | Caixa telefônica de embutir padrão Telebras 40 x 40 x 12 cm | MAT. | UN | 1000000000 | 137,66 | 137,66
17.102.000008.SER | Caixa de telefone em chapa de aço padrão Telebras, dimensões internas 400 x 400 x 150 mm | SER.CG | UN |  | 284,72
01.001.000004.MOD | Ajudante de eletricista | M.O. | H | 1360000000 | 16,17 | 21,99
01.009.000001.MOD | Eletricista | M.O. | H | 1360000000 | 19,65 | 26,73
16.001.000036.MAT | Caixa telefônica de embutir padrão Telebras 40 x 40 x 15 cm | MAT. | UN | 1000000000 | 236,00 | 236,00
17.102.000009.SER | Caixa de telefone em chapa de aço padrão Telebras, dimensões internas 600 x 600 x 120 mm | SER.CG | UN |  | 352,79
01.001.000004.MOD | Ajudante de eletricista | M.O. | H | 2250000000 | 16,17 | 36,38
01.009.000001.MOD | Eletricista | M.O. | H | 2250000000 | 19,65 | 44,22
16.001.000007.MAT | Caixa telefônica de embutir padrão Telebras 60 x 60 x 12 cm | MAT. | UN | 1000000000 | 272,19 | 272,19
17.102.000010.SER | Caixa de telefone em chapa de aço padrão Telebras, dimensões internas 600 x 600 x 150 mm | SER.CG | UN |  | 490,29
01.001.000004.MOD | Ajudante de eletricista | M.O. | H | 1800000000 | 16,17 | 29,10
01.009.000001.MOD | Eletricista | M.O. | H | 1800000000 | 19,65 | 35,38
16.001.000042.MAT | Caixa telefônica de embutir padrão Telebras 60 x 60 x 15 cm | MAT. | UN | 1000000000 | 425,81 | 425,81
17.102.000011.SER | Caixa de telefone em chapa de aço padrão Telebras, dimensões internas 800 x 800 x 120 mm | SER.CG | UN |  | 601,89
01.001.000004.MOD | Ajudante de eletricista | M.O. | H | 3250000000 | 16,17 | 52,55
01.009.000001.MOD | Eletricista | M.O. | H | 3250000000 | 19,65 | 63,88
16.001.000008.MAT | Caixa telefônica de embutir padrão Telebras 80 x 80 x 12 cm | MAT. | UN | 1000000000 | 485,47 | 485,47
17.102.000012.SER | Caixa de telefone em chapa de aço padrão Telebras, dimensões internas 800 x 800 x 150 mm | SER.CG | UN |  | 857,80
01.001.000004.MOD | Ajudante de eletricista | M.O. | H | 2600000000 | 16,17 | 42,04
01.009.000001.MOD | Eletricista | M.O. | H | 2600000000 | 19,65 | 51,10
16.001.000039.MAT | Caixa telefônica de embutir padrão Telebras 80 x 80 x 15 cm | MAT. | UN | 1000000000 | 764,66 | 764,66
17.102.000013.SER | Caixa de telefone em chapa de aço padrão Telebras, dimensões internas 1000 x 1000 x 150 mm | SER.CG | UN |  | 1.038,88
01.001.000004.MOD | Ajudante de eletricista | M.O. | H | 4250000000 | 16,17 | 68,72
01.009.000001.MOD | Eletricista | M.O. | H | 4250000000 | 19,65 | 83,53
16.001.000044.MAT | Caixa telefônica de embutir padrão Telebras 100 x 100 x 15 cm | MAT. | UN | 1000000000 | 886,63 | 886,63
17.102.000014.SER | Caixa de telefone em chapa de aço padrão Telebras, dimensões internas 1200 x 1200 x 150 mm | SER.CG | UN |  | 1.300,00
01.001.000004.MOD | Ajudante de eletricista | M.O. | H | 6000000000 | 16,17 | 97,01
01.009.000001.MOD | Eletricista | M.O. | H | 6000000000 | 19,65 | 117,93
16.001.000048.MAT | Caixa telefônica de embutir padrão Telebras 120 x 120 x 15 cm | MAT. | UN | 1000000000 | 1.085,06 | 1.085,06
17.102.000100.SER | Caixa subterrânea de entrada telefônica tipo r1, comprimento 60 cm, largura 35 cm, profundidade 50 cm | SER.CG | UN |  | 917,44
01.001.000002.MOD | Ajudante de armador | M.O. | H | 0,106000000 | 16,17 | 1,71
01.001.000003.MOD | Ajudante de carpinteiro | M.O. | H | 0,556000000 | 16,17 | 8,99
01.007.000001.MOD | Carpinteiro | M.O. | H | 0,556000000 | 19,65 | 10,93
01.011.000001.MOD | Armador | M.O. | H | 0,106000000 | 19,65 | 2,08
01.021.000001.MOD | Pedreiro | M.O. | H | 3040000000 | 19,65 | 59,75
01.026.000001.MOD | Servente | M.O. | H | 11400000000 | 16,17 | 184,32
03.001.000008.MAT | Areia média lavada | MAT. | M3 | 0,097000000 | 178,03 | 17,27
03.002.000011.MAT | Brita 1 | MAT. | M3 | 0,009200000 | 150,25 | 1,38
03.002.000014.MAT | Brita 2 | MAT. | M3 | 0,025700000 | 142,22 | 3,66
04.001.000001.MAT | Cal hidratada CH III | MAT. | KG | 5230000000 | 0,68 | 3,56
04.002.000002.MAT | Cimento CP-32 | MAT. | KG | 23800000000 | 0,67 | 15,95
05.004.000006.MAT | Tijolo cerâmico comum para alvenaria 6 x 9 x 19 cm | MAT. | UN | 96600000000 | 0,54 | 52,16
07.007.000014.MAT | Aço CA-60 Ø 5,00 mm em barra, massa nominal 0,154 kg/m | MAT. | KG | 1210000000 | 4,70 | 5,69
07.009.000007.MAT | Arame recozido 18 BWG, Ø 1,25 mm, 0,010 kg/m | MAT. | KG | 0,020700000 | 22,59 | 0,47
08.002.000004.MAT | Chapa de madeira compensada resinada 1,10 x 2,20 m # 12 mm | MAT. | M2 | 0,092000000 | 26,20 | 2,41
08.005.000020.MAT | Tábua de cedrinho 2,3 x 30 cm | MAT. | M | 0,055200000 | 25,34 | 1,40
14.017.000003.MAT | Tampa em ferro fundido "R1" padrão Anatel para caixa 60 x 50 cm | MAT. | UN | 1000000000 | 545,72 | 545,72
17.102.000101.SER | Caixa subterrânea de entrada telefônica tipo r2, comprimento 107 cm, largura 52 cm, profundidade 50 cm | SER.CG | UN |  | 1.837,58
01.001.000002.MOD | Ajudante de armador | M.O. | H | 0,198000000 | 16,17 | 3,20
01.001.000003.MOD | Ajudante de carpinteiro | M.O. | H | 1040000000 | 16,17 | 16,82
01.007.000001.MOD | Carpinteiro | M.O. | H | 1040000000 | 19,65 | 20,44
01.011.000001.MOD | Armador | M.O. | H | 0,198000000 | 19,65 | 3,89
01.021.000001.MOD | Pedreiro | M.O. | H | 4710000000 | 19,65 | 92,57
01.026.000001.MOD | Servente | M.O. | H | 17200000000 | 16,17 | 278,10
03.001.000008.MAT | Areia média lavada | MAT. | M3 | 0,161000000 | 178,03 | 28,66
03.002.000011.MAT | Brita 1 | MAT. | M3 | 0,017200000 | 150,25 | 2,58
03.002.000014.MAT | Brita 2 | MAT. | M3 | 0,049300000 | 142,22 | 7,01
04.001.000001.MAT | Cal hidratada CH III | MAT. | KG | 8140000000 | 0,68 | 5,54
04.002.000002.MAT | Cimento CP-32 | MAT. | KG | 40500000000 | 0,67 | 27,14
05.004.000006.MAT | Tijolo cerâmico comum para alvenaria 6 x 9 x 19 cm | MAT. | UN | 150000000000 | 0,54 | 81,00
07.007.000014.MAT | Aço CA-60 Ø 5,00 mm em barra, massa nominal 0,154 kg/m | MAT. | KG | 2270000000 | 4,70 | 10,67
07.009.000007.MAT | Arame recozido 18 BWG, Ø 1,25 mm, 0,010 kg/m | MAT. | KG | 0,038800000 | 22,59 | 0,88
08.002.000004.MAT | Chapa de madeira compensada resinada 1,10 x 2,20 m # 12 mm | MAT. | M2 | 0,173000000 | 26,20 | 4,53
08.005.000020.MAT | Tábua de cedrinho 2,3 x 30 cm | MAT. | M | 0,104000000 | 25,34 | 2,64
14.017.000001.MAT | Tampa em ferro fundido "R2" padrão Anatel para caixa 107 x 52 cm | MAT. | UN | 1000000000 | 1.251,92 | 1.251,92
17.105.000010.SER | Tomada para telefone para pino jack 1/4 | SER.CG | UN |  | 15,29
01.001.000004.MOD | Ajudante de eletricista | M.O. | H | 0,290000000 | 16,17 | 4,69
01.009.000001.MOD | Eletricista | M.O. | H | 0,290000000 | 19,65 | 5,70
16.035.000022.MAT | Tomada de embutir para pino Jack 1/4 | MAT. | UN | 1000000000 | 4,90 | 4,90
17.105.000011.SER | Tomada para telefone quatro polos, padrão Telebras | SER.CG | UN |  | 19,86
01.001.000004.MOD | Ajudante de eletricista | M.O. | H | 0,370000000 | 16,17 | 5,98
01.009.000001.MOD | Eletricista | M.O. | H | 0,370000000 | 19,65 | 7,27
16.035.000021.MAT | Tomada de embutir padrão Telebras para telefone 4 polos sem placa | MAT. | UN | 1000000000 | 6,61 | 6,61
17.105.000012.SER | Tomada para telefone quatro polos, padrão Telebras para duto de piso | SER.CG | UN |  | 19,86
01.001.000004.MOD | Ajudante de eletricista | M.O. | H | 0,370000000 | 16,17 | 5,98
01.009.000001.MOD | Eletricista | M.O. | H | 0,370000000 | 19,65 | 7,27
16.035.000021.MAT | Tomada de embutir padrão Telebras para telefone 4 polos sem placa | MAT. | UN | 1000000000 | 6,61 | 6,61
17.105.000013.SER | Ponto de telefone - tubulação seca - Ø 3/4" | SER.CG | UN |  | 322,50
01.001.000004.MOD | Ajudante de eletricista | M.O. | H | 5000000000 | 16,17 | 80,84
01.009.000001.MOD | Eletricista | M.O. | H | 5000000000 | 19,65 | 98,27
16.011.000004.MAT | Curva 90° PVC rígido roscável para eletroduto Ø 3/4" | MAT. | UN | 1000000000 | 3,17 | 3,17
16.012.000008.MAT | Eletroduto PVC rígido roscável Ø 3/4" | MAT. | M | 20000000000 | 6,39 | 127,80
16.013.000024.MAT | Luva PVC rígido roscável para eletroduto Ø 3/4" | MAT. | UN | 1000000000 | 2,51 | 2,51
16.015.000011.MAT | Caixa 4" x 2" em chapa de aço esmaltado estampada em chapa # 18 | MAT. | UN | 1000000000 | 3,30 | 3,30
16.035.000021.MAT | Tomada de embutir padrão Telebras para telefone 4 polos sem placa | MAT. | UN | 1000000000 | 6,61 | 6,61
17.106.000050.SER | Sirene eletromecânica, alcance 2000 m | SER.CG | UN |  | 957,85
01.001.000004.MOD | Ajudante de eletricista | M.O. | H | 0,610000000 | 16,17 | 9,86
01.009.000001.MOD | Eletricista | M.O. | H | 0,610000000 | 19,65 | 11,99
16.001.000034.MAT | Sirene eletromecânica rotativa 110 V / alcance 2000 m | MAT. | UN | 1000000000 | 936,00 | 936,00
17.106.000060.SER | Sirene eletromecânica, alcance 5000 m | SER.CG | UN |  | 14.061,85
01.001.000004.MOD | Ajudante de eletricista | M.O. | H | 0,610000000 | 16,17 | 9,86
01.009.000001.MOD | Eletricista | M.O. | H | 0,610000000 | 19,65 | 11,99
16.001.000028.MAT | Sirene eletromecânica rotativa 110 V / alcance 5000 m | MAT. | UN | 1000000000 | 14.040,00 | 14.040,00
17.106.000100.SER | Sirene eletrônica, alcance 2000 m | SER.CG | UN |  | 981,62
01.001.000004.MOD | Ajudante de eletricista | M.O. | H | 0,610000000 | 16,17 | 9,86
01.009.000001.MOD | Eletricista | M.O. | H | 0,610000000 | 19,65 | 11,99
16.001.000038.MAT | Sirene eletrônica 110 V / alcance 2000 m | MAT. | UN | 1000000000 | 959,77 | 959,77
17.106.000110.SER | Sirene eletrônica, alcance 3000 m | SER.CG | UN |  | 2.178,63
01.001.000004.MOD | Ajudante de eletricista | M.O. | H | 0,610000000 | 16,17 | 9,86
01.009.000001.MOD | Eletricista | M.O. | H | 0,610000000 | 19,65 | 11,99
16.001.000041.MAT | Sirene eletrônica 110 V / alcance 3000 m | MAT. | UN | 1000000000 | 2.156,78 | 2.156,78
17.106.000150.SER | Suporte metálico de teto com caixa de proteção para câmera de CFTV | SER.CG | UN |  | 47,82
01.001.000004.MOD | Ajudante de eletricista | M.O. | H | 0,800000000 | 16,17 | 12,93
01.009.000001.MOD | Eletricista | M.O. | H | 0,800000000 | 19,65 | 15,72
16.002.000014.MAT | Suporte de aço para fixação no teto com caixa de proteção para câmera de CFTV | MAT. | UN | 1000000000 | 19,16 | 19,16
17.106.000160.SER | Suporte metálico para TV / DVD, 14" a 21" | SER.CG | UN |  | 101,04
01.007.000001.MOD | Carpinteiro | M.O. | H | 0,250000000 | 19,65 | 4,91
01.026.000001.MOD | Servente | M.O. | H | 0,250000000 | 16,17 | 4,04
16.002.000015.MAT | Suporte em aço carbono com pintura epóxi preto para TV/DVD 14" a 21" inclinação vertical 15° | MAT. | UN | 1000000000 | 92,08 | 92,08
18.101.000010.SER | Conjunto de hastes de cobre para aterramento de para-raios | SER.CG | UN |  | 1.413,05
01.001.000004.MOD | Ajudante de eletricista | M.O. | H | 6500000000 | 16,17 | 105,10
01.009.000001.MOD | Eletricista | M.O. | H | 6500000000 | 19,65 | 127,75
14.001.001092.MAT | Tubo cerâmico para esgoto Ø 300 mm | MAT. | M | 3000000000 | 215,49 | 646,47
16.002.000009.MAT | Caixa de Inspeção em ferro-fundido para hastes de aterramento | MAT. | UN | 3000000000 | 87,93 | 263,79
16.002.000010.MAT | Conector em aço cromado para haste terra Ø 3/4" | MAT. | UN | 3000000000 | 10,40 | 31,20
16.002.000013.MAT | Haste Copperweld para aterramento Ø 3/4" x 2,4 m | MAT. | UN | 3000000000 | 79,58 | 238,74
18.101.000015.SER | Cordoalha de cobre nu 35 mm² e isoladores para para-raios | SER.CG | M |  | 56,81
01.001.000004.MOD | Ajudante de eletricista | M.O. | H | 0,500000000 | 16,17 | 8,08
01.009.000001.MOD | Eletricista | M.O. | H | 0,500000000 | 19,65 | 9,83
16.002.000004.MAT | Suporte de aço galvanizado com roldana e chapa de encosto para para-raios Ø 3/8" | MAT. | UN | 0,500000000 | 7,75 | 3,88
16.006.000050.MAT | Cabo de cobre nu 35 mm² | MAT. | M | 1000000000 | 35,02 | 35,02
18.101.000020.SER | Proteção da cordoalha do para-raios com tubo PVC Ø 50 mm - 2", comprimento 3 m | SER.CG | UN |  | 153,68
01.001.000004.MOD | Ajudante de eletricista | M.O. | H | 1500000000 | 16,17 | 24,25
01.009.000001.MOD | Eletricista | M.O. | H | 1500000000 | 19,65 | 29,48
14.001.001096.MAT | Tubo PVC para proteção de cordoalha comprimento 3 m, Ø 2" | MAT. | UN | 1000000000 | 85,87 | 85,87
16.002.000003.MAT | Suporte em aço galvanizado para tubo de proteção de cabo de para-raios Ø 3/8" | MAT. | UN | 2000000000 | 7,04 | 14,08
18.101.000021.SER | Cordoalha de cobre nu 50 mm² e isoladores para para-raios | SER.CG | M |  | 77,49
01.001.000004.MOD | Ajudante de eletricista | M.O. | H | 0,500000000 | 16,17 | 8,08
01.009.000001.MOD | Eletricista | M.O. | H | 0,500000000 | 19,65 | 9,83
16.002.000004.MAT | Suporte de aço galvanizado com roldana e chapa de encosto para para-raios Ø 3/8" | MAT. | UN | 0,500000000 | 7,75 | 3,88
16.006.000053.MAT | Cabo de cobre nu 50 mm² | MAT. | M | 1000000000 | 55,70 | 55,70
18.101.000022.SER | Cordoalha de cobre nu 70 mm² e isoladores para para-raios | SER.CG | M |  | 92,26
01.001.000004.MOD | Ajudante de eletricista | M.O. | H | 0,700000000 | 16,17 | 11,32
01.009.000001.MOD | Eletricista | M.O. | H | 0,700000000 | 19,65 | 13,76
16.002.000004.MAT | Suporte de aço galvanizado com roldana e chapa de encosto para para-raios Ø 3/8" | MAT. | UN | 0,500000000 | 7,75 | 3,88
16.006.000052.MAT | Cabo de cobre nu 70 mm² | MAT. | M | 1000000000 | 63,31 | 63,31
18.101.000023.SER | Cordoalha de cobre nu 95 mm² nu e isoladores para para-raios | SER.CG | M |  | 116,09
01.001.000004.MOD | Ajudante de eletricista | M.O. | H | 0,700000000 | 16,17 | 11,32
01.009.000001.MOD | Eletricista | M.O. | H | 0,700000000 | 19,65 | 13,76
16.002.000004.MAT | Suporte de aço galvanizado com roldana e chapa de encosto para para-raios Ø 3/8" | MAT. | UN | 0,500000000 | 7,75 | 3,88
16.006.000054.MAT | Cabo de cobre nu 95 mm² | MAT. | M | 1000000000 | 87,14 | 87,14
18.103.000015.SER | Captor de latão cromado tipo franklin | SER.CG | UN |  | 183,73
01.001.000004.MOD | Ajudante de eletricista | M.O. | H | 1500000000 | 16,17 | 24,25
01.009.000001.MOD | Eletricista | M.O. | H | 1500000000 | 19,65 | 29,48
16.002.000008.MAT | Captor de latão cromado em para-raios Franklin 4 pontas com 1 descida | MAT. | UN | 1000000000 | 130,00 | 130,00
18.104.000010.SER | Mastro simples de ferro galvanizado para para-raios, altura de 3 m, Ø 40 mm - 1 1/2" ou 50 mm - 2" | SER.CG | UN |  | 1.012,82
01.001.000004.MOD | Ajudante de eletricista | M.O. | H | 8000000000 | 16,17 | 129,35
01.009.000001.MOD | Eletricista | M.O. | H | 8000000000 | 19,65 | 157,24
07.022.000004.MAT | Mastro de aço galvanizado para para-raios Ø 1 1/2" h = 3 m | MAT. | UN | 1000000000 | 215,99 | 215,99
16.002.000002.MAT | Suporte para para-raios com isolador com 1 descida em aço galvanizado | MAT. | UN | 1000000000 | 5,22 | 5,22
16.002.000007.MAT | Base em ferro fundido para mastro de para-raios Ø 1 1/2" | MAT. | UN | 1000000000 | 86,58 | 86,58
16.002.000011.MAT | Conjunto de estaiamento em aço galvanizado para para-raios Ø 1 1/2" | MAT. | UN | 1000000000 | 228,52 | 228,52
16.006.000052.MAT | Cabo de cobre nu 70 mm² | MAT. | M | 3000000000 | 63,31 | 189,93
18.105.000005.SER | Aparelho sinalizador de obstáculos com célula fotoelétrica, simples | SER.CG | UN |  | 168,12
01.001.000004.MOD | Ajudante de eletricista | M.O. | H | 1500000000 | 16,17 | 24,25
01.009.000001.MOD | Eletricista | M.O. | H | 1500000000 | 19,65 | 29,48
01.052.000003.MAT | Aparelho sinalizador luminoso pot. 60 W | MAT. | UN | 1000000000 | 79,54 | 79,54
25.024.000001.MAT | Braçadeira para fixação de aparelho sinalizador Ø 1/2" ou 2" | MAT. | UN | 1000000000 | 34,85 | 34,85
19.104.000010.SER | Duto em chapa de aço galvanizada # 26 | SER.CG | M2 |  | 131,92
01.018.000001.MOD | Montador | M.O. | H | 2400000000 | 19,65 | 47,17
01.026.000001.MOD | Servente | M.O. | H | 2400000000 | 16,17 | 38,80
17.001.000050.MAT | Chapa de aço galvanizada # 26 | MAT. | KG | 4160000000 | 10,20 | 42,43
17.001.000100.MAT | Suportes e acessórios de fixação de dutos em chapa de aço #26 | MAT. | CJ | 1000000000 | 3,51 | 3,51
19.104.000011.SER | Duto em chapa de aço galvanizada # 24 | SER.CG | M2 |  | 207,48
01.018.000001.MOD | Montador | M.O. | H | 3200000000 | 19,65 | 62,89
01.026.000001.MOD | Servente | M.O. | H | 3200000000 | 16,17 | 51,74
17.001.000003.MAT | Chapa de aço galvanizada # 24 | MAT. | KG | 5410000000 | 16,45 | 88,99
17.001.000101.MAT | Suportes e acessórios de fixação de dutos em chapa de aço #24 | MAT. | CJ | 1000000000 | 3,85 | 3,85
19.104.000012.SER | Duto em chapa de aço galvanizada # 22 | SER.CG | M2 |  | 251,49
01.018.000001.MOD | Montador | M.O. | H | 3840000000 | 19,65 | 75,47
01.026.000001.MOD | Servente | M.O. | H | 3840000000 | 16,17 | 62,09
17.001.000090.MAT | Chapa de aço galvanizada # 22 | MAT. | KG | 6656000000 | 16,45 | 109,49
17.001.000102.MAT | Suportes e acessórios de fixação de dutos em chapa de aço #22 | MAT. | CJ | 1000000000 | 4,44 | 4,44
19.104.000013.SER | Duto em chapa de aço galvanizada # 20 | SER.CG | M2 |  | 298,10
01.018.000001.MOD | Montador | M.O. | H | 4560000000 | 19,65 | 89,62
01.026.000001.MOD | Servente | M.O. | H | 4560000000 | 16,17 | 73,73
17.001.000091.MAT | Chapa de aço galvanizada # 20 | MAT. | KG | 7904000000 | 16,45 | 130,02
17.001.000103.MAT | Suportes e acessórios de fixação de dutos em chapa de aço #20 | MAT. | CJ | 1000000000 | 4,73 | 4,73
19.104.000014.SER | Duto em chapa de aço galvanizada # 18 | SER.CG | M2 |  | 389,36
01.018.000001.MOD | Montador | M.O. | H | 5950000000 | 19,65 | 116,94
01.026.000001.MOD | Servente | M.O. | H | 5950000000 | 16,17 | 96,20
17.001.000092.MAT | Chapa de aço galvanizada # 18 | MAT. | KG | 10400000000 | 16,45 | 171,08
17.001.000104.MAT | Suportes e acessórios de fixação de dutos em chapa de aço #18 | MAT. | CJ | 1000000000 | 5,13 | 5,13
19.104.000050.SER | Duto em chapa de aço galvanizada # 26 , com isolamento térmico espessura 38 mm | SER.CG | M2 |  | 219,69
01.018.000001.MOD | Montador | M.O. | H | 3400000000 | 19,65 | 66,83
01.026.000001.MOD | Servente | M.O. | H | 3400000000 | 16,17 | 54,97
09.004.000004.MAT | Asfalto oxidado tipo II para impermeabilização | MAT. | KG | 3000000000 | 11,80 | 35,40
11.001.000012.MAT | Manta de lã de vidro aluminizada # 3,8 cm densidade 40 kg/m³ | MAT. | M2 | 1050000000 | 15,76 | 16,55
17.001.000050.MAT | Chapa de aço galvanizada # 26 | MAT. | KG | 4160000000 | 10,20 | 42,43
17.001.000100.MAT | Suportes e acessórios de fixação de dutos em chapa de aço #26 | MAT. | CJ | 1000000000 | 3,51 | 3,51
19.104.000051.SER | Duto em chapa de aço galvanizada # 24, com isolamento térmico espessura 38 mm | SER.CG | M2 |  | 295,25
01.018.000001.MOD | Montador | M.O. | H | 4200000000 | 19,65 | 82,55
01.026.000001.MOD | Servente | M.O. | H | 4200000000 | 16,17 | 67,91
09.004.000004.MAT | Asfalto oxidado tipo II para impermeabilização | MAT. | KG | 3000000000 | 11,80 | 35,40
11.001.000012.MAT | Manta de lã de vidro aluminizada # 3,8 cm densidade 40 kg/m³ | MAT. | M2 | 1050000000 | 15,76 | 16,55
17.001.000003.MAT | Chapa de aço galvanizada # 24 | MAT. | KG | 5410000000 | 16,45 | 88,99
17.001.000101.MAT | Suportes e acessórios de fixação de dutos em chapa de aço #24 | MAT. | CJ | 1000000000 | 3,85 | 3,85
19.104.000052.SER | Duto em chapa de aço galvanizada # 22, com isolamento térmico espessura 38 mm | SER.CG | M2 |  | 339,26
01.018.000001.MOD | Montador | M.O. | H | 4840000000 | 19,65 | 95,13
01.026.000001.MOD | Servente | M.O. | H | 4840000000 | 16,17 | 78,26
09.004.000004.MAT | Asfalto oxidado tipo II para impermeabilização | MAT. | KG | 3000000000 | 11,80 | 35,40
11.001.000012.MAT | Manta de lã de vidro aluminizada # 3,8 cm densidade 40 kg/m³ | MAT. | M2 | 1050000000 | 15,76 | 16,55
17.001.000090.MAT | Chapa de aço galvanizada # 22 | MAT. | KG | 6656000000 | 16,45 | 109,49
17.001.000102.MAT | Suportes e acessórios de fixação de dutos em chapa de aço #22 | MAT. | CJ | 1000000000 | 4,44 | 4,44
19.104.000053.SER | Duto em chapa de aço galvanizada # 20, com isolamento térmico espessura 38 mm | SER.CG | M2 |  | 385,87
01.018.000001.MOD | Montador | M.O. | H | 5560000000 | 19,65 | 109,28
01.026.000001.MOD | Servente | M.O. | H | 5560000000 | 16,17 | 89,90
09.004.000004.MAT | Asfalto oxidado tipo II para impermeabilização | MAT. | KG | 3000000000 | 11,80 | 35,40
11.001.000012.MAT | Manta de lã de vidro aluminizada # 3,8 cm densidade 40 kg/m³ | MAT. | M2 | 1050000000 | 15,76 | 16,55
17.001.000091.MAT | Chapa de aço galvanizada # 20 | MAT. | KG | 7904000000 | 16,45 | 130,02
17.001.000103.MAT | Suportes e acessórios de fixação de dutos em chapa de aço #20 | MAT. | CJ | 1000000000 | 4,73 | 4,73
19.104.000054.SER | Duto em chapa de aço galvanizada # 18, com isolamento térmico espessura 38 mm | SER.CG | M2 |  | 477,13
01.018.000001.MOD | Montador | M.O. | H | 6950000000 | 19,65 | 136,60
01.026.000001.MOD | Servente | M.O. | H | 6950000000 | 16,17 | 112,37
09.004.000004.MAT | Asfalto oxidado tipo II para impermeabilização | MAT. | KG | 3000000000 | 11,80 | 35,40
11.001.000012.MAT | Manta de lã de vidro aluminizada # 3,8 cm densidade 40 kg/m³ | MAT. | M2 | 1050000000 | 15,76 | 16,55
17.001.000092.MAT | Chapa de aço galvanizada # 18 | MAT. | KG | 10400000000 | 16,45 | 171,08
17.001.000104.MAT | Suportes e acessórios de fixação de dutos em chapa de aço #18 | MAT. | CJ | 1000000000 | 5,13 | 5,13
19.104.000060.SER | Duto em chapa de aço galvanizada # 26, com isolamento térmico espessura 50 mm | SER.CG | M2 |  | 236,84
01.018.000001.MOD | Montador | M.O. | H | 3400000000 | 19,65 | 66,83
01.026.000001.MOD | Servente | M.O. | H | 3400000000 | 16,17 | 54,97
09.004.000004.MAT | Asfalto oxidado tipo II para impermeabilização | MAT. | KG | 3000000000 | 11,80 | 35,40
11.001.000004.MAT | Manta de fibra de vidro # 5 cm densidade 40 kg/m³ | MAT. | M2 | 1050000000 | 32,10 | 33,71
17.001.000050.MAT | Chapa de aço galvanizada # 26 | MAT. | KG | 4160000000 | 10,20 | 42,43
17.001.000100.MAT | Suportes e acessórios de fixação de dutos em chapa de aço #26 | MAT. | CJ | 1000000000 | 3,51 | 3,51
19.104.000061.SER | Duto em chapa de aço galvanizada # 24, com isolamento térmico espessura 50 mm | SER.CG | M2 |  | 312,41
01.018.000001.MOD | Montador | M.O. | H | 4200000000 | 19,65 | 82,55
01.026.000001.MOD | Servente | M.O. | H | 4200000000 | 16,17 | 67,91
09.004.000004.MAT | Asfalto oxidado tipo II para impermeabilização | MAT. | KG | 3000000000 | 11,80 | 35,40
11.001.000004.MAT | Manta de fibra de vidro # 5 cm densidade 40 kg/m³ | MAT. | M2 | 1050000000 | 32,10 | 33,71
17.001.000003.MAT | Chapa de aço galvanizada # 24 | MAT. | KG | 5410000000 | 16,45 | 88,99
17.001.000101.MAT | Suportes e acessórios de fixação de dutos em chapa de aço #24 | MAT. | CJ | 1000000000 | 3,85 | 3,85
19.104.000062.SER | Duto em chapa de aço galvanizada # 22, com isolamento térmico espessura 50 mm | SER.CG | M2 |  | 356,42
01.018.000001.MOD | Montador | M.O. | H | 4840000000 | 19,65 | 95,13
01.026.000001.MOD | Servente | M.O. | H | 4840000000 | 16,17 | 78,26
09.004.000004.MAT | Asfalto oxidado tipo II para impermeabilização | MAT. | KG | 3000000000 | 11,80 | 35,40
11.001.000004.MAT | Manta de fibra de vidro # 5 cm densidade 40 kg/m³ | MAT. | M2 | 1050000000 | 32,10 | 33,71
17.001.000090.MAT | Chapa de aço galvanizada # 22 | MAT. | KG | 6656000000 | 16,45 | 109,49
17.001.000102.MAT | Suportes e acessórios de fixação de dutos em chapa de aço #22 | MAT. | CJ | 1000000000 | 4,44 | 4,44
19.104.000063.SER | Duto em chapa de aço galvanizada # 20, com isolamento térmico espessura 50 mm | SER.CG | M2 |  | 403,03
01.018.000001.MOD | Montador | M.O. | H | 5560000000 | 19,65 | 109,28
01.026.000001.MOD | Servente | M.O. | H | 5560000000 | 16,17 | 89,90
09.004.000004.MAT | Asfalto oxidado tipo II para impermeabilização | MAT. | KG | 3000000000 | 11,80 | 35,40
11.001.000004.MAT | Manta de fibra de vidro # 5 cm densidade 40 kg/m³ | MAT. | M2 | 1050000000 | 32,10 | 33,71
17.001.000091.MAT | Chapa de aço galvanizada # 20 | MAT. | KG | 7904000000 | 16,45 | 130,02
17.001.000103.MAT | Suportes e acessórios de fixação de dutos em chapa de aço #20 | MAT. | CJ | 1000000000 | 4,73 | 4,73
19.104.000064.SER | Duto em chapa de aço galvanizada # 18, com isolamento térmico espessura 50 mm | SER.CG | M2 |  | 494,28
01.018.000001.MOD | Montador | M.O. | H | 6950000000 | 19,65 | 136,60
01.026.000001.MOD | Servente | M.O. | H | 6950000000 | 16,17 | 112,37
09.004.000004.MAT | Asfalto oxidado tipo II para impermeabilização | MAT. | KG | 3000000000 | 11,80 | 35,40
11.001.000004.MAT | Manta de fibra de vidro # 5 cm densidade 40 kg/m³ | MAT. | M2 | 1050000000 | 32,10 | 33,71
17.001.000092.MAT | Chapa de aço galvanizada # 18 | MAT. | KG | 10400000000 | 16,45 | 171,08
17.001.000104.MAT | Suportes e acessórios de fixação de dutos em chapa de aço #18 | MAT. | CJ | 1000000000 | 5,13 | 5,13
19.104.000080.SER | Duto flexível de alumínio, com isolamento térmico de lã de vidro espessura 50 mm - Ø 5" | SER.CG | M |  | 46,46
01.018.000001.MOD | Montador | M.O. | H | 0,400000000 | 19,65 | 7,86
01.026.000001.MOD | Servente | M.O. | H | 0,400000000 | 16,17 | 6,47
17.001.000051.MAT | Duto flexível de alumínio com isolamento térmico # 50 mm de lã de vidro Ø 5" | MAT. | M | 1050000000 | 30,60 | 32,13
19.104.000081.SER | Duto flexível de alumínio, com isolamento térmico de lã de vidro espessura 50 mm - Ø 14" | SER.CG | M |  | 107,65
01.018.000001.MOD | Montador | M.O. | H | 0,450000000 | 19,65 | 8,84
01.026.000001.MOD | Servente | M.O. | H | 0,450000000 | 16,17 | 7,28
17.001.000052.MAT | Duto flexível de alumínio com isolamento térmico # 50 mm de lã de vidro Ø 14" | MAT. | M | 1050000000 | 87,17 | 91,53
19.104.000082.SER | Duto flexível de alumínio - Ø 5" | SER.CG | M |  | 26,68
01.018.000001.MOD | Montador | M.O. | H | 0,400000000 | 19,65 | 7,86
01.026.000001.MOD | Servente | M.O. | H | 0,400000000 | 16,17 | 6,47
17.001.000053.MAT | Duto flexível de alumínio Ø 5" | MAT. | M | 1050000000 | 11,76 | 12,35
19.104.000083.SER | Duto flexível de alumínio - Ø 14" | SER.CG | M |  | 57,97
01.018.000001.MOD | Montador | M.O. | H | 0,450000000 | 19,65 | 8,84
01.026.000001.MOD | Servente | M.O. | H | 0,450000000 | 16,17 | 7,28
17.001.000054.MAT | Duto flexível de alumínio Ø 14" | MAT. | M | 1050000000 | 39,86 | 41,85
19.104.000110.SER | Damper de lâminas opostas em aço galvanizado, com buchas de nylon 300 x 150 mm | SER.CG | UN |  | 215,23
01.001.000001.MOD | Ajudante | M.O. | H | 2100000000 | 16,17 | 33,95
01.018.000001.MOD | Montador | M.O. | H | 2100000000 | 19,65 | 41,27
17.001.000005.MAT | Damper em chapa de aço galvanizada com lâminas opostas 150 x 300 mm | MAT. | UN | 1000000000 | 140,00 | 140,00
19.104.000111.SER | Damper de lâminas opostas em aço galvanizado, com buchas de nylon 500 x 300 mm | SER.CG | UN |  | 293,71
01.001.000001.MOD | Ajudante | M.O. | H | 2100000000 | 16,17 | 33,95
01.018.000001.MOD | Montador | M.O. | H | 2100000000 | 19,65 | 41,27
17.001.000006.MAT | Damper em chapa de aço galvanizada com lâminas opostas 150 x 500 mm | MAT. | UN | 1000000000 | 218,48 | 218,48
19.104.000112.SER | Damper de lâminas opostas em aço galvanizado, com buchas de nylon 700 x 400 mm | SER.CG | UN |  | 465,27
01.001.000001.MOD | Ajudante | M.O. | H | 2500000000 | 16,17 | 40,42
01.018.000001.MOD | Montador | M.O. | H | 2500000000 | 19,65 | 49,14
17.001.000007.MAT | Damper em chapa de aço galvanizada com lâminas opostas 400 x 700 mm | MAT. | UN | 1000000000 | 375,71 | 375,71
19.104.000113.SER | Damper de lâminas opostas em aço galvanizado, com buchas de nylon, 1000 x 400 mm | SER.CG | UN |  | 576,57
01.001.000001.MOD | Ajudante | M.O. | H | 3100000000 | 16,17 | 50,12
01.018.000001.MOD | Montador | M.O. | H | 3200000000 | 19,65 | 62,89
17.001.000004.MAT | Damper em chapa de aço galvanizada com lâminas opostas 400 x 1000 mm | MAT. | UN | 1000000000 | 463,55 | 463,55
19.104.000200.SER | Difusor direcional 1 via em alumínio anodizado, com registro e caixa plenum, 9" x 9" | SER.CG | UN |  | 190,22
01.001.000001.MOD | Ajudante | M.O. | H | 2500000000 | 16,17 | 40,42
01.018.000001.MOD | Montador | M.O. | H | 2500000000 | 19,65 | 49,14
17.001.000014.MAT | Difusor direcional de ar em alumínio anodizado com registro e caixa plenum 1 via 9" x 9" | MAT. | UN | 1000000000 | 100,66 | 100,66
19.104.000201.SER | Difusor direcional 2 vias em alumínio anodizado, com registro, sem caixa plenum, 18" x 6" | SER.CG | UN |  | 216,95
01.001.000001.MOD | Ajudante | M.O. | H | 3210000000 | 16,17 | 51,90
01.018.000001.MOD | Montador | M.O. | H | 3210000000 | 19,65 | 63,09
17.001.000015.MAT | Difusor direcional de ar em alumínio anodizado com registro e 2 vias 18" x 6" | MAT. | UN | 1000000000 | 101,96 | 101,96
19.104.000202.SER | Difusor direcional 4 vias em alumínio anodizado, com registro e caixa plenum, 15" x 9" | SER.CG | UN |  | 233,94
01.001.000001.MOD | Ajudante | M.O. | H | 3870000000 | 16,17 | 62,57
01.018.000001.MOD | Montador | M.O. | H | 3870000000 | 19,65 | 76,06
17.001.000016.MAT | Difusor direcional de ar em alumínio anodizado com registro e caixa plenum e 4 vias comprimento 15" x 9" | MAT. | UN | 1000000000 | 95,31 | 95,31
19.104.000300.SER | Veneziana para retorno de ar com lâminas fixas e registro, 60 x 40 cm | SER.CG | UN |  | 252,00
01.001.000001.MOD | Ajudante | M.O. | H | 3500000000 | 16,17 | 56,59
01.018.000001.MOD | Montador | M.O. | H | 3500000000 | 19,65 | 68,79
17.001.000235.MAT | Veneziana para retorno de ar com lâminas fixas e registro, 60 x 40 cm | MAT. | PC | 1000000000 | 126,62 | 126,62
19.104.000301.SER | Veneziana para retorno de ar com lâminas fixas e registro, 70 x 30 cm | SER.CG | UN |  | 260,98
01.001.000001.MOD | Ajudante | M.O. | H | 3500000000 | 16,17 | 56,59
01.018.000001.MOD | Montador | M.O. | H | 3500000000 | 19,65 | 68,79
17.001.000236.MAT | Veneziana para retorno de ar com lâminas fixas e registro, 70 x 30 cm | MAT. | PC | 1000000000 | 135,60 | 135,60
19.104.000302.SER | Veneziana para retorno de ar com lâminas fixas e registro, 70 x 40 cm | SER.CG | UN |  | 281,30
01.001.000001.MOD | Ajudante | M.O. | H | 3500000000 | 16,17 | 56,59
01.018.000001.MOD | Montador | M.O. | H | 3500000000 | 19,65 | 68,79
17.001.000237.MAT | Veneziana para retorno de ar com lâminas fixas e registro, 70 x 40 cm | MAT. | PC | 1000000000 | 155,92 | 155,92
19.104.000303.SER | Veneziana para retorno de ar com lâminas fixas e registro, 80 x 40 cm | SER.CG | UN |  | 252,00
01.001.000001.MOD | Ajudante | M.O. | H | 3500000000 | 16,17 | 56,59
01.018.000001.MOD | Montador | M.O. | H | 3500000000 | 19,65 | 68,79
17.001.000238.MAT | Veneziana para retorno de ar com lâminas fixas e registro, 80 x 40 cm | MAT. | PC | 1000000000 | 126,62 | 126,62
19.104.000304.SER | Veneziana para retorno de ar com lâminas fixas e registro, 100 x 20 cm | SER.CG | UN |  | 292,15
01.001.000001.MOD | Ajudante | M.O. | H | 4370000000 | 16,17 | 70,66
01.018.000001.MOD | Montador | M.O. | H | 4370000000 | 19,65 | 85,89
17.001.000239.MAT | Veneziana para retorno de ar com lâminas fixas e registro, 100 x 20 cm | MAT. | PC | 1000000000 | 135,60 | 135,60
19.104.000305.SER | Veneziana para retorno de ar com lâminas fixas e registro, 100 x 30 cm | SER.CG | UN |  | 312,47
01.001.000001.MOD | Ajudante | M.O. | H | 4370000000 | 16,17 | 70,66
01.018.000001.MOD | Montador | M.O. | H | 4370000000 | 19,65 | 85,89
17.001.000240.MAT | Veneziana para retorno de ar com lâminas fixas e registro, 100 x 30 cm | MAT. | PC | 1000000000 | 155,92 | 155,92
19.104.000306.SER | Veneziana para retorno de ar com lâminas fixas e registro, 100 x 40 cm | SER.CG | UN |  | 327,59
01.001.000001.MOD | Ajudante | M.O. | H | 4370000000 | 16,17 | 70,66
01.018.000001.MOD | Montador | M.O. | H | 4370000000 | 19,65 | 85,89
17.001.000241.MAT | Veneziana para retorno de ar com lâminas fixas e registro, 100 x 40 cm | MAT. | PC | 1000000000 | 171,04 | 171,04
19.104.000307.SER | Veneziana para retorno de ar com lâminas fixas e registro, 120 x 25 cm | SER.CG | UN |  | 294,51
01.001.000001.MOD | Ajudante | M.O. | H | 4370000000 | 16,17 | 70,66
01.018.000001.MOD | Montador | M.O. | H | 4370000000 | 19,65 | 85,89
17.001.000242.MAT | Veneziana para retorno de ar com lâminas fixas e registro, 120 x 25 cm | MAT. | PC | 1000000000 | 137,96 | 137,96
19.104.000308.SER | Veneziana para retorno de ar com lâminas fixas e registro, 120 x 30 cm | SER.CG | UN |  | 332,78
01.001.000001.MOD | Ajudante | M.O. | H | 4370000000 | 16,17 | 70,66
01.018.000001.MOD | Montador | M.O. | H | 4370000000 | 19,65 | 85,89
17.001.000243.MAT | Veneziana para retorno de ar com lâminas fixas e registro, 120 x 30 cm | MAT. | PC | 1000000000 | 176,23 | 176,23
19.104.000309.SER | Veneziana para retorno de ar com lâminas fixas e registro, 120 x 40 cm | SER.CG | UN |  | 380,03
01.001.000001.MOD | Ajudante | M.O. | H | 4370000000 | 16,17 | 70,66
01.018.000001.MOD | Montador | M.O. | H | 4370000000 | 19,65 | 85,89
17.001.000244.MAT | Veneziana para retorno de ar com lâminas fixas e registro, 120 x 40 cm | MAT. | PC | 1000000000 | 223,48 | 223,48
19.104.000310.SER | Veneziana para retorno de ar com lâminas fixas e registro, 130 x 30 cm | SER.CG | UN |  | 269,94
01.001.000001.MOD | Ajudante | M.O. | H | 4370000000 | 16,17 | 70,66
01.018.000001.MOD | Montador | M.O. | H | 4370000000 | 19,65 | 85,89
17.001.000245.MAT | Veneziana para retorno de ar com lâminas fixas e registro, 130 x 30 cm | MAT. | PC | 1000000000 | 113,39 | 113,39
19.104.000311.SER | Veneziana para retorno de ar com lâminas fixas e registro, 130 x 40 cm | SER.CG | UN |  | 300,18
01.001.000001.MOD | Ajudante | M.O. | H | 4370000000 | 16,17 | 70,66
01.018.000001.MOD | Montador | M.O. | H | 4370000000 | 19,65 | 85,89
17.001.000246.MAT | Veneziana para retorno de ar com lâminas fixas e registro, 130 x 40 cm | MAT. | PC | 1000000000 | 143,63 | 143,63
19.104.000312.SER | Veneziana para retorno de ar com lâminas fixas e registro, 140 x 30 cm | SER.CG | UN |  | 279,39
01.001.000001.MOD | Ajudante | M.O. | H | 4370000000 | 16,17 | 70,66
01.018.000001.MOD | Montador | M.O. | H | 4370000000 | 19,65 | 85,89
17.001.000247.MAT | Veneziana para retorno de ar com lâminas fixas e registro, 140 x 30 cm | MAT. | PC | 1000000000 | 122,84 | 122,84
19.104.000313.SER | Veneziana para retorno de ar com lâminas fixas e registro, 140 x 40 cm | SER.CG | UN |  | 309,63
01.001.000001.MOD | Ajudante | M.O. | H | 4370000000 | 16,17 | 70,66
01.018.000001.MOD | Montador | M.O. | H | 4370000000 | 19,65 | 85,89
17.001.000248.MAT | Veneziana para retorno de ar com lâminas fixas e registro, 140 x 40 cm | MAT. | PC | 1000000000 | 153,08 | 153,08
19.104.000500.SER | Veneziana para descarga de ar com lâminas fixas, 15 x 15 cm | SER.CG | UN |  | 134,83
01.001.000001.MOD | Ajudante | M.O. | H | 3500000000 | 16,17 | 56,59
01.018.000001.MOD | Montador | M.O. | H | 3500000000 | 19,65 | 68,79
17.001.000249.MAT | Veneziana para descarga de ar com lâminas fixas, 15 x 15 cm | MAT. | PC | 1000000000 | 9,45 | 9,45
19.104.000501.SER | Veneziana para descarga de ar com lâminas fixas, 20 x 20 cm | SER.CG | UN |  | 136,72
01.001.000001.MOD | Ajudante | M.O. | H | 3500000000 | 16,17 | 56,59
01.018.000001.MOD | Montador | M.O. | H | 3500000000 | 19,65 | 68,79
17.001.000250.MAT | Veneziana para descarga de ar com lâminas fixas, 20 x 20 cm | MAT. | PC | 1000000000 | 11,34 | 11,34
19.104.000502.SER | Veneziana para descarga de ar com lâminas fixas, 25 x 25 cm | SER.CG | UN |  | 143,33
01.001.000001.MOD | Ajudante | M.O. | H | 3500000000 | 16,17 | 56,59
01.018.000001.MOD | Montador | M.O. | H | 3500000000 | 19,65 | 68,79
17.001.000251.MAT | Veneziana para descarga de ar com lâminas fixas, 25 x 25 cm | MAT. | PC | 1000000000 | 17,95 | 17,95
19.104.000503.SER | Veneziana para descarga de ar com lâminas fixas, 30 x 30 cm | SER.CG | UN |  | 149,00
01.001.000001.MOD | Ajudante | M.O. | H | 3500000000 | 16,17 | 56,59
01.018.000001.MOD | Montador | M.O. | H | 3500000000 | 19,65 | 68,79
17.001.000252.MAT | Veneziana para descarga de ar com lâminas fixas, 30 x 30 cm | MAT. | PC | 1000000000 | 23,62 | 23,62
19.104.000504.SER | Veneziana para descarga de ar com lâminas fixas, 35 x 35 cm | SER.CG | UN |  | 157,51
01.001.000001.MOD | Ajudante | M.O. | H | 3500000000 | 16,17 | 56,59
01.018.000001.MOD | Montador | M.O. | H | 3500000000 | 19,65 | 68,79
17.001.000253.MAT | Veneziana para descarga de ar com lâminas fixas, 35 x 35 cm | MAT. | PC | 1000000000 | 32,13 | 32,13
19.104.000505.SER | Veneziana para descarga de ar com lâminas fixas, 40 x 20 cm | SER.CG | UN |  | 148,06
01.001.000001.MOD | Ajudante | M.O. | H | 3500000000 | 16,17 | 56,59
01.018.000001.MOD | Montador | M.O. | H | 3500000000 | 19,65 | 68,79
17.001.000254.MAT | Veneziana para descarga de ar com lâminas fixas, 40 x 20 cm | MAT. | PC | 1000000000 | 22,68 | 22,68
19.104.000506.SER | Veneziana para descarga de ar com lâminas fixas, 40 x 30 cm | SER.CG | UN |  | 158,45
01.001.000001.MOD | Ajudante | M.O. | H | 3500000000 | 16,17 | 56,59
01.018.000001.MOD | Montador | M.O. | H | 3500000000 | 19,65 | 68,79
17.001.000255.MAT | Veneziana para descarga de ar com lâminas fixas, 40 x 30 cm | MAT. | PC | 1000000000 | 33,07 | 33,07
19.104.000507.SER | Veneziana para descarga de ar com lâminas fixas, 40 x 40 cm | SER.CG | UN |  | 172,63
01.001.000001.MOD | Ajudante | M.O. | H | 3500000000 | 16,17 | 56,59
01.018.000001.MOD | Montador | M.O. | H | 3500000000 | 19,65 | 68,79
17.001.000256.MAT | Veneziana para descarga de ar com lâminas fixas, 40 x 40 cm | MAT. | PC | 1000000000 | 47,25 | 47,25
19.104.000508.SER | Veneziana para descarga de ar com lâminas fixas, 45 x 45 cm | SER.CG | UN |  | 182,08
01.001.000001.MOD | Ajudante | M.O. | H | 3500000000 | 16,17 | 56,59
01.018.000001.MOD | Montador | M.O. | H | 3500000000 | 19,65 | 68,79
17.001.000257.MAT | Veneziana para descarga de ar com lâminas fixas, 45 x 45 cm | MAT. | PC | 1000000000 | 56,70 | 56,70
19.104.000509.SER | Veneziana para descarga de ar com lâminas fixas, 50 x 20 cm | SER.CG | UN |  | 158,45
01.001.000001.MOD | Ajudante | M.O. | H | 3500000000 | 16,17 | 56,59
01.018.000001.MOD | Montador | M.O. | H | 3500000000 | 19,65 | 68,79
17.001.000258.MAT | Veneziana para descarga de ar com lâminas fixas, 50 x 20 cm | MAT. | PC | 1000000000 | 33,07 | 33,07
19.104.000510.SER | Veneziana para descarga de ar com lâminas fixas, 50 x 30 cm | SER.CG | UN |  | 172,63
01.001.000001.MOD | Ajudante | M.O. | H | 3500000000 | 16,17 | 56,59
01.018.000001.MOD | Montador | M.O. | H | 3500000000 | 19,65 | 68,79
17.001.000259.MAT | Veneziana para descarga de ar com lâminas fixas, 50 x 30 cm | MAT. | PC | 1000000000 | 47,25 | 47,25
19.104.000511.SER | Veneziana para descarga de ar com lâminas fixas, 50 x 50 cm | SER.CG | UN |  | 200,98
01.001.000001.MOD | Ajudante | M.O. | H | 3500000000 | 16,17 | 56,59
01.018.000001.MOD | Montador | M.O. | H | 3500000000 | 19,65 | 68,79
17.001.000260.MAT | Veneziana para descarga de ar com lâminas fixas, 50 x 50 cm | MAT. | PC | 1000000000 | 75,60 | 75,60
19.104.000512.SER | Veneziana para descarga de ar com lâminas fixas, 60 x 30 cm | SER.CG | UN |  | 209,47
01.001.000001.MOD | Ajudante | M.O. | H | 4370000000 | 16,17 | 70,66
01.018.000001.MOD | Montador | M.O. | H | 4370000000 | 19,65 | 85,89
17.001.000261.MAT | Veneziana para descarga de ar com lâminas fixas, 60 x 30 cm | MAT. | PC | 1000000000 | 52,92 | 52,92
19.104.000513.SER | Veneziana para descarga de ar com lâminas fixas, 60 x 40 cm | SER.CG | UN |  | 227,42
01.001.000001.MOD | Ajudante | M.O. | H | 4370000000 | 16,17 | 70,66
01.018.000001.MOD | Montador | M.O. | H | 4370000000 | 19,65 | 85,89
17.001.000262.MAT | Veneziana para descarga de ar com lâminas fixas, 60 x 40 cm | MAT. | PC | 1000000000 | 70,87 | 70,87
19.104.000514.SER | Veneziana para descarga de ar com lâminas fixas, 80 x 40 cm | SER.CG | UN |  | 251,04
01.001.000001.MOD | Ajudante | M.O. | H | 4370000000 | 16,17 | 70,66
01.018.000001.MOD | Montador | M.O. | H | 4370000000 | 19,65 | 85,89
17.001.000263.MAT | Veneziana para descarga de ar com lâminas fixas, 80 x 40 cm | MAT. | PC | 1000000000 | 94,49 | 94,49
19.104.000515.SER | Veneziana para descarga de ar com lâminas fixas, 80 x 50 cm | SER.CG | UN |  | 266,16
01.001.000001.MOD | Ajudante | M.O. | H | 4370000000 | 16,17 | 70,66
01.018.000001.MOD | Montador | M.O. | H | 4370000000 | 19,65 | 85,89
17.001.000264.MAT | Veneziana para descarga de ar com lâminas fixas, 80 x 50 cm | MAT. | PC | 1000000000 | 109,61 | 109,61
19.104.000516.SER | Veneziana para descarga de ar com lâminas fixas, 100 x 40 cm | SER.CG | UN |  | 299,47
01.001.000001.MOD | Ajudante | M.O. | H | 5300000000 | 16,17 | 85,69
01.018.000001.MOD | Montador | M.O. | H | 5300000000 | 19,65 | 104,17
17.001.000265.MAT | Veneziana para descarga de ar com lâminas fixas, 100 x 40 cm | MAT. | PC | 1000000000 | 109,61 | 109,61
19.104.000517.SER | Veneziana para descarga de ar com lâminas fixas, 100 x 50 cm | SER.CG | UN |  | 326,88
01.001.000001.MOD | Ajudante | M.O. | H | 5300000000 | 16,17 | 85,69
01.018.000001.MOD | Montador | M.O. | H | 5300000000 | 19,65 | 104,17
17.001.000266.MAT | Veneziana para descarga de ar com lâminas fixas, 100 x 50 cm | MAT. | PC | 1000000000 | 137,02 | 137,02
19.104.000518.SER | Veneziana para descarga de ar com lâminas fixas, 120 x 40 cm | SER.CG | UN |  | 322,15
01.001.000001.MOD | Ajudante | M.O. | H | 5300000000 | 16,17 | 85,69
01.018.000001.MOD | Montador | M.O. | H | 5300000000 | 19,65 | 104,17
17.001.000267.MAT | Veneziana para descarga de ar com lâminas fixas, 120 x 40 cm | MAT. | PC | 1000000000 | 132,29 | 132,29
19.104.000519.SER | Veneziana para descarga de ar com lâminas fixas, 120 x 50 cm | SER.CG | UN |  | 355,23
01.001.000001.MOD | Ajudante | M.O. | H | 5300000000 | 16,17 | 85,69
01.018.000001.MOD | Montador | M.O. | H | 5300000000 | 19,65 | 104,17
17.001.000268.MAT | Veneziana para descarga de ar com lâminas fixas, 120 x 50 cm | MAT. | PC | 1000000000 | 165,37 | 165,37
19.104.000520.SER | Veneziana para descarga de ar com lâminas fixas, 140 x 40 cm | SER.CG | UN |  | 344,83
01.001.000001.MOD | Ajudante | M.O. | H | 5300000000 | 16,17 | 85,69
01.018.000001.MOD | Montador | M.O. | H | 5300000000 | 19,65 | 104,17
17.001.000269.MAT | Veneziana para descarga de ar com lâminas fixas, 140 x 40 cm | MAT. | PC | 1000000000 | 154,97 | 154,97
19.104.000521.SER | Veneziana para descarga de ar com lâminas fixas, 140 x 50 cm | SER.CG | UN |  | 380,74
01.001.000001.MOD | Ajudante | M.O. | H | 5300000000 | 16,17 | 85,69
01.018.000001.MOD | Montador | M.O. | H | 5300000000 | 19,65 | 104,17
17.001.000270.MAT | Veneziana para descarga de ar com lâminas fixas, 140 x 50 cm | MAT. | PC | 1000000000 | 190,88 | 190,88
19.104.000522.SER | Veneziana para descarga de ar com lâminas fixas, 160 x 40 cm | SER.CG | UN |  | 387,12
01.001.000001.MOD | Ajudante | M.O. | H | 5900000000 | 16,17 | 95,39
01.018.000001.MOD | Montador | M.O. | H | 5900000000 | 19,65 | 115,96
17.001.000271.MAT | Veneziana para descarga de ar com lâminas fixas, 160 x 40 cm | MAT. | PC | 1000000000 | 175,76 | 175,76
19.104.000523.SER | Veneziana para descarga de ar com lâminas fixas, 160 x 50 cm | SER.CG | UN |  | 430,59
01.001.000001.MOD | Ajudante | M.O. | H | 5900000000 | 16,17 | 95,39
01.018.000001.MOD | Montador | M.O. | H | 5900000000 | 19,65 | 115,96
17.001.000272.MAT | Veneziana para descarga de ar com lâminas fixas, 160 x 50 cm | MAT. | PC | 1000000000 | 219,23 | 219,23
19.104.000524.SER | Veneziana para descarga de ar com lâminas fixas, 180 x 40 cm | SER.CG | UN |  | 459,88
01.001.000001.MOD | Ajudante | M.O. | H | 5900000000 | 16,17 | 95,39
01.018.000001.MOD | Montador | M.O. | H | 5900000000 | 19,65 | 115,96
17.001.000273.MAT | Veneziana para descarga de ar com lâminas fixas, 180 x 40 cm | MAT. | PC | 1000000000 | 248,52 | 248,52
19.104.000525.SER | Veneziana para descarga de ar com lâminas fixas, 180 x 50 cm | SER.CG | UN |  | 523,19
01.001.000001.MOD | Ajudante | M.O. | H | 5900000000 | 16,17 | 95,39
01.018.000001.MOD | Montador | M.O. | H | 5900000000 | 19,65 | 115,96
17.001.000274.MAT | Veneziana para descarga de ar com lâminas fixas, 180 x 50 cm | MAT. | PC | 1000000000 | 311,83 | 311,83
19.104.000526.SER | Veneziana para descarga de ar com lâminas fixas, 200 x 40 cm | SER.CG | UN |  | 501,94
01.001.000001.MOD | Ajudante | M.O. | H | 6230000000 | 16,17 | 100,73
01.018.000001.MOD | Montador | M.O. | H | 6230000000 | 19,65 | 122,45
17.001.000275.MAT | Veneziana para descarga de ar com lâminas fixas, 200 x 40 cm | MAT. | PC | 1000000000 | 278,76 | 278,76
19.104.000527.SER | Veneziana para descarga de ar com lâminas fixas, 200 x 50 cm | SER.CG | UN |  | 572,81
01.001.000001.MOD | Ajudante | M.O. | H | 6230000000 | 16,17 | 100,73
01.018.000001.MOD | Montador | M.O. | H | 6230000000 | 19,65 | 122,45
17.001.000276.MAT | Veneziana para descarga de ar com lâminas fixas, 200 x 50 cm | MAT. | PC | 1000000000 | 349,63 | 349,63
19.104.000800.SER | Grelha de porta do tipo indevassável de dupla moldura, 25 x 25 cm | SER.CG | UN |  | 176,41
01.001.000001.MOD | Ajudante | M.O. | H | 3500000000 | 16,17 | 56,59
01.018.000001.MOD | Montador | M.O. | H | 3500000000 | 19,65 | 68,79
17.001.000081.MAT | Grelha de porta do tipo indevassável de dupla moldura, 25 x 25 cm | MAT. | PC | 1000000000 | 51,03 | 51,03
19.104.000801.SER | Grelha de porta do tipo indevassável de dupla moldura, 30 x 30 cm | SER.CG | UN |  | 184,91
01.001.000001.MOD | Ajudante | M.O. | H | 3500000000 | 16,17 | 56,59
01.018.000001.MOD | Montador | M.O. | H | 3500000000 | 19,65 | 68,79
17.001.000082.MAT | Grelha de porta do tipo indevassável de dupla moldura, 30 x 30 cm | MAT. | PC | 1000000000 | 59,53 | 59,53
19.104.000802.SER | Grelha de porta do tipo indevassável de dupla moldura, 35 x 35 cm | SER.CG | UN |  | 201,92
01.001.000001.MOD | Ajudante | M.O. | H | 3500000000 | 16,17 | 56,59
01.018.000001.MOD | Montador | M.O. | H | 3500000000 | 19,65 | 68,79
17.001.000083.MAT | Grelha de porta do tipo indevassável de dupla moldura, 35 x 35 cm | MAT. | PC | 1000000000 | 76,54 | 76,54
19.104.000803.SER | Grelha de porta do tipo indevassável de dupla moldura, 40 x 40 cm | SER.CG | UN |  | 217,99
01.001.000001.MOD | Ajudante | M.O. | H | 3500000000 | 16,17 | 56,59
01.018.000001.MOD | Montador | M.O. | H | 3500000000 | 19,65 | 68,79
17.001.000084.MAT | Grelha de porta do tipo indevassável de dupla moldura, 40 x 40 cm | MAT. | PC | 1000000000 | 92,61 | 92,61
19.104.000804.SER | Grelha de porta do tipo indevassável de dupla moldura, 45 x 45 cm | SER.CG | UN |  | 237,83
01.001.000001.MOD | Ajudante | M.O. | H | 3500000000 | 16,17 | 56,59
01.018.000001.MOD | Montador | M.O. | H | 3500000000 | 19,65 | 68,79
17.001.000085.MAT | Grelha de porta do tipo indevassável de dupla moldura, 45 x 45 cm | MAT. | PC | 1000000000 | 112,45 | 112,45
19.104.000805.SER | Grelha de porta do tipo indevassável de dupla moldura, 50 x 50 cm | SER.CG | UN |  | 259,57
01.001.000001.MOD | Ajudante | M.O. | H | 3500000000 | 16,17 | 56,59
01.018.000001.MOD | Montador | M.O. | H | 3500000000 | 19,65 | 68,79
17.001.000086.MAT | Grelha de porta do tipo indevassável de dupla moldura, 50 x 50 cm | MAT. | PC | 1000000000 | 134,19 | 134,19
19.104.000900.SER | Grelha para retorno de ar com lâminas fixas e registro, 25 x 15 cm | SER.CG | UN |  | 153,73
01.001.000001.MOD | Ajudante | M.O. | H | 3500000000 | 16,17 | 56,59
01.018.000001.MOD | Montador | M.O. | H | 3500000000 | 19,65 | 68,79
17.001.000150.MAT | Grelha para retorno de ar com lâminas fixas e registro, 25 x 15 cm | MAT. | PC | 1000000000 | 28,35 | 28,35
19.104.000901.SER | Grelha para retorno de ar com lâminas fixas e registro, 30 x 15 cm | SER.CG | UN |  | 157,51
01.001.000001.MOD | Ajudante | M.O. | H | 3500000000 | 16,17 | 56,59
01.018.000001.MOD | Montador | M.O. | H | 3500000000 | 19,65 | 68,79
17.001.000151.MAT | Grelha para retorno de ar com lâminas fixas e registro, 30 x 15 cm | MAT. | PC | 1000000000 | 32,13 | 32,13
19.104.000902.SER | Grelha para retorno de ar com lâminas fixas e registro, 30 x 20 cm | SER.CG | UN |  | 165,07
01.001.000001.MOD | Ajudante | M.O. | H | 3500000000 | 16,17 | 56,59
01.018.000001.MOD | Montador | M.O. | H | 3500000000 | 19,65 | 68,79
17.001.000152.MAT | Grelha para retorno de ar com lâminas fixas e registro, 30 x 20 cm | MAT. | PC | 1000000000 | 39,69 | 39,69
19.104.000903.SER | Grelha para retorno de ar com lâminas fixas e registro, 35 x 20 cm | SER.CG | UN |  | 166,01
01.001.000001.MOD | Ajudante | M.O. | H | 3500000000 | 16,17 | 56,59
01.018.000001.MOD | Montador | M.O. | H | 3500000000 | 19,65 | 68,79
17.001.000153.MAT | Grelha para retorno de ar com lâminas fixas e registro, 35 x 20 cm | MAT. | PC | 1000000000 | 40,63 | 40,63
19.104.000904.SER | Grelha para retorno de ar com lâminas fixas e registro, 40 x 15 cm | SER.CG | UN |  | 163,18
01.001.000001.MOD | Ajudante | M.O. | H | 3500000000 | 16,17 | 56,59
01.018.000001.MOD | Montador | M.O. | H | 3500000000 | 19,65 | 68,79
17.001.000154.MAT | Grelha para retorno de ar com lâminas fixas e registro, 40 x 15 cm | MAT. | PC | 1000000000 | 37,80 | 37,80
19.104.000905.SER | Grelha para retorno de ar com lâminas fixas e registro, 40 x 20 cm | SER.CG | UN |  | 166,96
01.001.000001.MOD | Ajudante | M.O. | H | 3500000000 | 16,17 | 56,59
01.018.000001.MOD | Montador | M.O. | H | 3500000000 | 19,65 | 68,79
17.001.000155.MAT | Grelha para retorno de ar com lâminas fixas e registro, 40 x 20 cm | MAT. | PC | 1000000000 | 41,58 | 41,58
19.104.000906.SER | Grelha para retorno de ar com lâminas fixas e registro, 40 x 30 cm | SER.CG | UN |  | 180,19
01.001.000001.MOD | Ajudante | M.O. | H | 3500000000 | 16,17 | 56,59
01.018.000001.MOD | Montador | M.O. | H | 3500000000 | 19,65 | 68,79
17.001.000156.MAT | Grelha para retorno de ar com lâminas fixas e registro, 40 x 30 cm | MAT. | PC | 1000000000 | 54,81 | 54,81
19.104.000907.SER | Grelha para retorno de ar com lâminas fixas e registro, 50 x 30 cm | SER.CG | UN |  | 186,80
01.001.000001.MOD | Ajudante | M.O. | H | 3500000000 | 16,17 | 56,59
01.018.000001.MOD | Montador | M.O. | H | 3500000000 | 19,65 | 68,79
17.001.000157.MAT | Grelha para retorno de ar com lâminas fixas e registro, 50 x 30 cm | MAT. | PC | 1000000000 | 61,42 | 61,42
19.104.000908.SER | Grelha para retorno de ar com lâminas fixas e registro, 50 x 40 cm | SER.CG | UN |  | 200,03
01.001.000001.MOD | Ajudante | M.O. | H | 3500000000 | 16,17 | 56,59
01.018.000001.MOD | Montador | M.O. | H | 3500000000 | 19,65 | 68,79
17.001.000158.MAT | Grelha para retorno de ar com lâminas fixas e registro, 50 x 40 cm | MAT. | PC | 1000000000 | 74,65 | 74,65
19.104.000909.SER | Grelha para retorno de ar com lâminas fixas e registro, 60 x 30 cm | SER.CG | UN |  | 193,42
01.001.000001.MOD | Ajudante | M.O. | H | 3500000000 | 16,17 | 56,59
01.018.000001.MOD | Montador | M.O. | H | 3500000000 | 19,65 | 68,79
17.001.000159.MAT | Grelha para retorno de ar com lâminas fixas e registro, 60 x 30 cm | MAT. | PC | 1000000000 | 68,04 | 68,04
19.104.001100.SER | Grelha para exaustão de ar com lâminas fixas e registro, 25 x 15 cm | SER.CG | UN |  | 154,67
01.001.000001.MOD | Ajudante | M.O. | H | 3500000000 | 16,17 | 56,59
01.018.000001.MOD | Montador | M.O. | H | 3500000000 | 19,65 | 68,79
17.001.000160.MAT | Grelha para exaustão de ar com lâminas fixas e registro, 25 x 15 cm | MAT. | PC | 1000000000 | 29,29 | 29,29
19.104.001101.SER | Grelha para exaustão de ar com lâminas fixas e registro, 30 x 15 cm | SER.CG | UN |  | 157,51
01.001.000001.MOD | Ajudante | M.O. | H | 3500000000 | 16,17 | 56,59
01.018.000001.MOD | Montador | M.O. | H | 3500000000 | 19,65 | 68,79
17.001.000161.MAT | Grelha para exaustão de ar com lâminas fixas e registro, 30 x 15 cm | MAT. | PC | 1000000000 | 32,13 | 32,13
19.104.001102.SER | Grelha para exaustão de ar com lâminas fixas e registro, 30 x 20 cm | SER.CG | UN |  | 164,12
01.001.000001.MOD | Ajudante | M.O. | H | 3500000000 | 16,17 | 56,59
01.018.000001.MOD | Montador | M.O. | H | 3500000000 | 19,65 | 68,79
17.001.000162.MAT | Grelha para exaustão de ar com lâminas fixas e registro, 30 x 20 cm | MAT. | PC | 1000000000 | 38,74 | 38,74
19.104.001103.SER | Grelha para exaustão de ar com lâminas fixas e registro, 35 x 20 cm | SER.CG | UN |  | 166,01
01.001.000001.MOD | Ajudante | M.O. | H | 3500000000 | 16,17 | 56,59
01.018.000001.MOD | Montador | M.O. | H | 3500000000 | 19,65 | 68,79
17.001.000163.MAT | Grelha para exaustão de ar com lâminas fixas e registro, 35 x 20 cm | MAT. | PC | 1000000000 | 40,63 | 40,63
19.104.001104.SER | Grelha para exaustão de ar com lâminas fixas e registro, 40 x 15 cm | SER.CG | UN |  | 162,23
01.001.000001.MOD | Ajudante | M.O. | H | 3500000000 | 16,17 | 56,59
01.018.000001.MOD | Montador | M.O. | H | 3500000000 | 19,65 | 68,79
17.001.000164.MAT | Grelha para exaustão de ar com lâminas fixas e registro, 40 x 15 cm | MAT. | PC | 1000000000 | 36,85 | 36,85
19.104.001105.SER | Grelha para exaustão de ar com lâminas fixas e registro, 40 x 20 cm | SER.CG | UN |  | 168,85
01.001.000001.MOD | Ajudante | M.O. | H | 3500000000 | 16,17 | 56,59
01.018.000001.MOD | Montador | M.O. | H | 3500000000 | 19,65 | 68,79
17.001.000165.MAT | Grelha para exaustão de ar com lâminas fixas e registro, 40 x 20 cm | MAT. | PC | 1000000000 | 43,47 | 43,47
19.104.001106.SER | Grelha para exaustão de ar com lâminas fixas e registro, 40 x 30 cm | SER.CG | UN |  | 180,19
01.001.000001.MOD | Ajudante | M.O. | H | 3500000000 | 16,17 | 56,59
01.018.000001.MOD | Montador | M.O. | H | 3500000000 | 19,65 | 68,79
17.001.000166.MAT | Grelha para exaustão de ar com lâminas fixas e registro, 40 x 30 cm | MAT. | PC | 1000000000 | 54,81 | 54,81
19.104.001107.SER | Grelha para exaustão de ar com lâminas fixas e registro, 50 x 30 cm | SER.CG | UN |  | 186,80
01.001.000001.MOD | Ajudante | M.O. | H | 3500000000 | 16,17 | 56,59
01.018.000001.MOD | Montador | M.O. | H | 3500000000 | 19,65 | 68,79
17.001.000167.MAT | Grelha para exaustão de ar com lâminas fixas e registro, 50 x 30 cm | MAT. | PC | 1000000000 | 61,42 | 61,42
19.104.001108.SER | Grelha para exaustão de ar com lâminas fixas e registro, 50 x 40 cm | SER.CG | UN |  | 200,03
01.001.000001.MOD | Ajudante | M.O. | H | 3500000000 | 16,17 | 56,59
01.018.000001.MOD | Montador | M.O. | H | 3500000000 | 19,65 | 68,79
17.001.000168.MAT | Grelha para exaustão de ar com lâminas fixas e registro, 50 x 40 cm | MAT. | PC | 1000000000 | 74,65 | 74,65
19.104.001109.SER | Grelha para exaustão de ar com lâminas fixas e registro, 60 x 30 cm | SER.CG | UN |  | 224,59
01.001.000001.MOD | Ajudante | M.O. | H | 4370000000 | 16,17 | 70,66
01.018.000001.MOD | Montador | M.O. | H | 4370000000 | 19,65 | 85,89
17.001.000169.MAT | Grelha para exaustão de ar com lâminas fixas e registro, 60 x 30 cm | MAT. | PC | 1000000000 | 68,04 | 68,04
19.104.001110.SER | Grelha para exaustão de ar com lâminas fixas e registro, 60 x 40 cm | SER.CG | UN |  | 239,71
01.001.000001.MOD | Ajudante | M.O. | H | 4370000000 | 16,17 | 70,66
01.018.000001.MOD | Montador | M.O. | H | 4370000000 | 19,65 | 85,89
17.001.000170.MAT | Grelha para exaustão de ar com lâminas fixas e registro, 60 x 40 cm | MAT. | PC | 1000000000 | 83,16 | 83,16
19.104.001111.SER | Grelha para exaustão de ar com lâminas fixas e registro, 70 x 30 cm | SER.CG | UN |  | 229,31
01.001.000001.MOD | Ajudante | M.O. | H | 4370000000 | 16,17 | 70,66
01.018.000001.MOD | Montador | M.O. | H | 4370000000 | 19,65 | 85,89
17.001.000171.MAT | Grelha para exaustão de ar com lâminas fixas e registro, 70 x 30 cm | MAT. | PC | 1000000000 | 72,76 | 72,76
19.104.001112.SER | Grelha para exaustão de ar com lâminas fixas e registro, 70 x 40 cm | SER.CG | UN |  | 246,32
01.001.000001.MOD | Ajudante | M.O. | H | 4370000000 | 16,17 | 70,66
01.018.000001.MOD | Montador | M.O. | H | 4370000000 | 19,65 | 85,89
17.001.000172.MAT | Grelha para exaustão de ar com lâminas fixas e registro, 70 x 40 cm | MAT. | PC | 1000000000 | 89,77 | 89,77
19.104.001113.SER | Grelha para exaustão de ar com lâminas fixas e registro, 80 x 40 cm | SER.CG | UN |  | 253,88
01.001.000001.MOD | Ajudante | M.O. | H | 4370000000 | 16,17 | 70,66
01.018.000001.MOD | Montador | M.O. | H | 4370000000 | 19,65 | 85,89
17.001.000173.MAT | Grelha para exaustão de ar com lâminas fixas e registro, 80 x 40 cm | MAT. | PC | 1000000000 | 97,33 | 97,33
19.104.001114.SER | Grelha para exaustão de ar com lâminas fixas e registro, 100 x 20 cm | SER.CG | UN |  | 269,24
01.001.000001.MOD | Ajudante | M.O. | H | 5300000000 | 16,17 | 85,69
01.018.000001.MOD | Montador | M.O. | H | 5300000000 | 19,65 | 104,17
17.001.000174.MAT | Grelha para exaustão de ar com lâminas fixas e registro, 100 x 20 cm | MAT. | PC | 1000000000 | 79,38 | 79,38
19.104.001115.SER | Grelha para exaustão de ar com lâminas fixas e registro, 100 x 30 cm | SER.CG | UN |  | 285,30
01.001.000001.MOD | Ajudante | M.O. | H | 5300000000 | 16,17 | 85,69
01.018.000001.MOD | Montador | M.O. | H | 5300000000 | 19,65 | 104,17
17.001.000175.MAT | Grelha para exaustão de ar com lâminas fixas e registro, 100 x 30 cm | MAT. | PC | 1000000000 | 95,44 | 95,44
19.104.001116.SER | Grelha para exaustão de ar com lâminas fixas e registro, 100 x 40 cm | SER.CG | UN |  | 302,31
01.001.000001.MOD | Ajudante | M.O. | H | 5300000000 | 16,17 | 85,69
01.018.000001.MOD | Montador | M.O. | H | 5300000000 | 19,65 | 104,17
17.001.000176.MAT | Grelha para exaustão de ar com lâminas fixas e registro, 100 x 40 cm | MAT. | PC | 1000000000 | 112,45 | 112,45
19.104.001117.SER | Grelha para exaustão de ar com lâminas fixas e registro, 120 x 25 cm | SER.CG | UN |  | 288,14
01.001.000001.MOD | Ajudante | M.O. | H | 5300000000 | 16,17 | 85,69
01.018.000001.MOD | Montador | M.O. | H | 5300000000 | 19,65 | 104,17
17.001.000177.MAT | Grelha para exaustão de ar com lâminas fixas e registro, 120 x 25 cm | MAT. | PC | 1000000000 | 98,28 | 98,28
19.104.001118.SER | Grelha para exaustão de ar com lâminas fixas e registro, 120 x 30 cm | SER.CG | UN |  | 301,37
01.001.000001.MOD | Ajudante | M.O. | H | 5300000000 | 16,17 | 85,69
01.018.000001.MOD | Montador | M.O. | H | 5300000000 | 19,65 | 104,17
17.001.000178.MAT | Grelha para exaustão de ar com lâminas fixas e registro, 120 x 30 cm | MAT. | PC | 1000000000 | 111,51 | 111,51
19.104.001119.SER | Grelha para exaustão de ar com lâminas fixas e registro, 120 x 40 cm | SER.CG | UN |  | 316,49
01.001.000001.MOD | Ajudante | M.O. | H | 5300000000 | 16,17 | 85,69
01.018.000001.MOD | Montador | M.O. | H | 5300000000 | 19,65 | 104,17
17.001.000179.MAT | Grelha para exaustão de ar com lâminas fixas e registro, 120 x 40 cm | MAT. | PC | 1000000000 | 126,63 | 126,63
19.104.001120.SER | Grelha para exaustão de ar com lâminas fixas e registro, 130 x 30 cm | SER.CG | UN |  | 311,76
01.001.000001.MOD | Ajudante | M.O. | H | 5300000000 | 16,17 | 85,69
01.018.000001.MOD | Montador | M.O. | H | 5300000000 | 19,65 | 104,17
17.001.000180.MAT | Grelha para exaustão de ar com lâminas fixas e registro, 130 x 30 cm | MAT. | PC | 1000000000 | 121,90 | 121,90
19.104.001121.SER | Grelha para exaustão de ar com lâminas fixas e registro, 130 x 40 cm | SER.CG | UN |  | 335,39
01.001.000001.MOD | Ajudante | M.O. | H | 5300000000 | 16,17 | 85,69
01.018.000001.MOD | Montador | M.O. | H | 5300000000 | 19,65 | 104,17
17.001.000181.MAT | Grelha para exaustão de ar com lâminas fixas e registro, 130 x 40 cm | MAT. | PC | 1000000000 | 145,53 | 145,53
19.104.001122.SER | Grelha para exaustão de ar com lâminas fixas e registro, 140 x 30 cm | SER.CG | UN |  | 322,16
01.001.000001.MOD | Ajudante | M.O. | H | 5300000000 | 16,17 | 85,69
01.018.000001.MOD | Montador | M.O. | H | 5300000000 | 19,65 | 104,17
17.001.000182.MAT | Grelha para exaustão de ar com lâminas fixas e registro, 140 x 30 cm | MAT. | PC | 1000000000 | 132,30 | 132,30
19.104.001123.SER | Grelha para exaustão de ar com lâminas fixas e registro, 140 x 40 cm | SER.CG | UN |  | 346,73
01.001.000001.MOD | Ajudante | M.O. | H | 5300000000 | 16,17 | 85,69
01.018.000001.MOD | Montador | M.O. | H | 5300000000 | 19,65 | 104,17
17.001.000183.MAT | Grelha para exaustão de ar com lâminas fixas e registro, 140 x 40 cm | MAT. | PC | 1000000000 | 156,87 | 156,87
19.104.001200.SER | Grelha para insuflação de ar com dupla deflexão e registro, 25 x 15 cm | SER.CG | UN |  | 167,90
01.001.000001.MOD | Ajudante | M.O. | H | 3500000000 | 16,17 | 56,59
01.018.000001.MOD | Montador | M.O. | H | 3500000000 | 19,65 | 68,79
17.001.000121.MAT | Grelha para insuflação de ar com dupla deflexão e registro, 25 x 15 cm | MAT. | PC | 1000000000 | 42,52 | 42,52
19.104.001201.SER | Grelha para insuflação de ar com dupla deflexão e registro, 30 x 15 cm | SER.CG | UN |  | 170,74
01.001.000001.MOD | Ajudante | M.O. | H | 3500000000 | 16,17 | 56,59
01.018.000001.MOD | Montador | M.O. | H | 3500000000 | 19,65 | 68,79
17.001.000122.MAT | Grelha para insuflação de ar com dupla deflexão e registro, 30 x 15 cm | MAT. | PC | 1000000000 | 45,36 | 45,36
19.104.001202.SER | Grelha para insuflação de ar com dupla deflexão e registro, 30 x 20 cm | SER.CG | UN |  | 182,08
01.001.000001.MOD | Ajudante | M.O. | H | 3500000000 | 16,17 | 56,59
01.018.000001.MOD | Montador | M.O. | H | 3500000000 | 19,65 | 68,79
17.001.000123.MAT | Grelha para insuflação de ar com dupla deflexão e registro, 30 x 20 cm | MAT. | PC | 1000000000 | 56,70 | 56,70
19.104.001203.SER | Grelha para insuflação de ar com dupla deflexão e registro, 35 x 20 cm | SER.CG | UN |  | 182,08
01.001.000001.MOD | Ajudante | M.O. | H | 3500000000 | 16,17 | 56,59
01.018.000001.MOD | Montador | M.O. | H | 3500000000 | 19,65 | 68,79
17.001.000124.MAT | Grelha para insuflação de ar com dupla deflexão e registro, 35 x 20 cm | MAT. | PC | 1000000000 | 56,70 | 56,70
19.104.001204.SER | Grelha para insuflação de ar com dupla deflexão e registro, 40 x 15 cm | SER.CG | UN |  | 179,24
01.001.000001.MOD | Ajudante | M.O. | H | 3500000000 | 16,17 | 56,59
01.018.000001.MOD | Montador | M.O. | H | 3500000000 | 19,65 | 68,79
17.001.000125.MAT | Grelha para insuflação de ar com dupla deflexão e registro, 40 x 15 cm | MAT. | PC | 1000000000 | 53,86 | 53,86
19.104.001205.SER | Grelha para insuflação de ar com dupla deflexão e registro, 40 x 20 cm | SER.CG | UN |  | 186,80
01.001.000001.MOD | Ajudante | M.O. | H | 3500000000 | 16,17 | 56,59
01.018.000001.MOD | Montador | M.O. | H | 3500000000 | 19,65 | 68,79
17.001.000126.MAT | Grelha para insuflação de ar com dupla deflexão e registro, 40 x 20 cm | MAT. | PC | 1000000000 | 61,42 | 61,42
19.104.001206.SER | Grelha para insuflação de ar com dupla deflexão e registro, 40 x 30 cm | SER.CG | UN |  | 203,81
01.001.000001.MOD | Ajudante | M.O. | H | 3500000000 | 16,17 | 56,59
01.018.000001.MOD | Montador | M.O. | H | 3500000000 | 19,65 | 68,79
17.001.000127.MAT | Grelha para insuflação de ar com dupla deflexão e registro, 40 x 30 cm | MAT. | PC | 1000000000 | 78,43 | 78,43
19.104.001207.SER | Grelha para insuflação de ar com dupla deflexão e registro, 50 x 30 cm | SER.CG | UN |  | 210,43
01.001.000001.MOD | Ajudante | M.O. | H | 3500000000 | 16,17 | 56,59
01.018.000001.MOD | Montador | M.O. | H | 3500000000 | 19,65 | 68,79
17.001.000128.MAT | Grelha para insuflação de ar com dupla deflexão e registro, 50 x 30 cm | MAT. | PC | 1000000000 | 85,05 | 85,05
19.104.001208.SER | Grelha para insuflação de ar com dupla deflexão e registro, 50 x 40 cm | SER.CG | UN |  | 229,33
01.001.000001.MOD | Ajudante | M.O. | H | 3500000000 | 16,17 | 56,59
01.018.000001.MOD | Montador | M.O. | H | 3500000000 | 19,65 | 68,79
17.001.000129.MAT | Grelha para insuflação de ar com dupla deflexão e registro, 50 x 40 cm | MAT. | PC | 1000000000 | 103,95 | 103,95
19.104.001209.SER | Grelha para insuflação de ar com dupla deflexão e registro, 60 x 30 cm | SER.CG | UN |  | 252,94
01.001.000001.MOD | Ajudante | M.O. | H | 4370000000 | 16,17 | 70,66
01.018.000001.MOD | Montador | M.O. | H | 4370000000 | 19,65 | 85,89
17.001.000130.MAT | Grelha para insuflação de ar com dupla deflexão e registro, 60 x 30 cm | MAT. | PC | 1000000000 | 96,39 | 96,39
19.104.001210.SER | Grelha para insuflação de ar com dupla deflexão e registro, 60 x 40 cm | SER.CG | UN |  | 271,84
01.001.000001.MOD | Ajudante | M.O. | H | 4370000000 | 16,17 | 70,66
01.018.000001.MOD | Montador | M.O. | H | 4370000000 | 19,65 | 85,89
17.001.000131.MAT | Grelha para insuflação de ar com dupla deflexão e registro, 60 x 40 cm | MAT. | PC | 1000000000 | 115,29 | 115,29
19.104.001211.SER | Grelha para insuflação de ar com dupla deflexão e registro, 70 x 30 cm | SER.CG | UN |  | 256,72
01.001.000001.MOD | Ajudante | M.O. | H | 4370000000 | 16,17 | 70,66
01.018.000001.MOD | Montador | M.O. | H | 4370000000 | 19,65 | 85,89
17.001.000132.MAT | Grelha para insuflação de ar com dupla deflexão e registro, 70 x 30 cm | MAT. | PC | 1000000000 | 100,17 | 100,17
19.104.001212.SER | Grelha para insuflação de ar com dupla deflexão e registro, 70 x 40 cm | SER.CG | UN |  | 280,34
01.001.000001.MOD | Ajudante | M.O. | H | 4370000000 | 16,17 | 70,66
01.018.000001.MOD | Montador | M.O. | H | 4370000000 | 19,65 | 85,89
17.001.000133.MAT | Grelha para insuflação de ar com dupla deflexão e registro, 70 x 40 cm | MAT. | PC | 1000000000 | 123,79 | 123,79
19.104.001213.SER | Grelha para insuflação de ar com dupla deflexão e registro, 80 x 40 cm | SER.CG | UN |  | 290,74
01.001.000001.MOD | Ajudante | M.O. | H | 4370000000 | 16,17 | 70,66
01.018.000001.MOD | Montador | M.O. | H | 4370000000 | 19,65 | 85,89
17.001.000134.MAT | Grelha para insuflação de ar com dupla deflexão e registro, 80 x 40 cm | MAT. | PC | 1000000000 | 134,19 | 134,19
19.104.001300.SER | Grelha para insuflação de ar com dupla deflexão e registro, 100 x 20 cm | SER.CG | UN |  | 300,42
01.001.000001.MOD | Ajudante | M.O. | H | 5300000000 | 16,17 | 85,69
01.018.000001.MOD | Montador | M.O. | H | 5300000000 | 19,65 | 104,17
17.001.000135.MAT | Grelha para insuflação de ar com dupla deflexão e registro, 100 x 20 cm | MAT. | PC | 1000000000 | 110,56 | 110,56
19.104.001301.SER | Grelha para insuflação de ar com dupla deflexão e registro, 100 x 30 cm | SER.CG | UN |  | 322,16
01.001.000001.MOD | Ajudante | M.O. | H | 5300000000 | 16,17 | 85,69
01.018.000001.MOD | Montador | M.O. | H | 5300000000 | 19,65 | 104,17
17.001.000136.MAT | Grelha para insuflação de ar com dupla deflexão e registro, 100 x 30 cm | MAT. | PC | 1000000000 | 132,30 | 132,30
19.104.001302.SER | Grelha para insuflação de ar com dupla deflexão e registro, 100 x 40 cm | SER.CG | UN |  | 345,78
01.001.000001.MOD | Ajudante | M.O. | H | 5300000000 | 16,17 | 85,69
01.018.000001.MOD | Montador | M.O. | H | 5300000000 | 19,65 | 104,17
17.001.000137.MAT | Grelha para insuflação de ar com dupla deflexão e registro, 100 x 40 cm | MAT. | PC | 1000000000 | 155,92 | 155,92
19.104.001303.SER | Grelha para insuflação de ar com dupla deflexão e registro, 120 x 25 cm | SER.CG | UN |  | 326,88
01.001.000001.MOD | Ajudante | M.O. | H | 5300000000 | 16,17 | 85,69
01.018.000001.MOD | Montador | M.O. | H | 5300000000 | 19,65 | 104,17
17.001.000138.MAT | Grelha para insuflação de ar com dupla deflexão e registro, 120 x 25 cm | MAT. | PC | 1000000000 | 137,02 | 137,02
19.104.001304.SER | Grelha para insuflação de ar com dupla deflexão e registro, 120 x 30 cm | SER.CG | UN |  | 339,17
01.001.000001.MOD | Ajudante | M.O. | H | 5300000000 | 16,17 | 85,69
01.018.000001.MOD | Montador | M.O. | H | 5300000000 | 19,65 | 104,17
17.001.000139.MAT | Grelha para insuflação de ar com dupla deflexão e registro, 120 x 30 cm | MAT. | PC | 1000000000 | 149,31 | 149,31
19.104.001305.SER | Grelha para insuflação de ar com dupla deflexão e registro, 120 x 40 cm | SER.CG | UN |  | 365,63
01.001.000001.MOD | Ajudante | M.O. | H | 5300000000 | 16,17 | 85,69
01.018.000001.MOD | Montador | M.O. | H | 5300000000 | 19,65 | 104,17
17.001.000140.MAT | Grelha para insuflação de ar com dupla deflexão e registro, 120 x 40 cm | MAT. | PC | 1000000000 | 175,77 | 175,77
19.104.001306.SER | Grelha para insuflação de ar com dupla deflexão e registro, 130 x 30 cm | SER.CG | UN |  | 360,90
01.001.000001.MOD | Ajudante | M.O. | H | 5300000000 | 16,17 | 85,69
01.018.000001.MOD | Montador | M.O. | H | 5300000000 | 19,65 | 104,17
17.001.000077.MAT | Grelha para insuflação de ar com dupla deflexão e registro, 130 x 30 cm | MAT. | PC | 1000000000 | 171,04 | 171,04
19.104.001307.SER | Grelha para insuflação de ar com dupla deflexão e registro, 130 x 40 cm | SER.CG | UN |  | 391,14
01.001.000001.MOD | Ajudante | M.O. | H | 5300000000 | 16,17 | 85,69
01.018.000001.MOD | Montador | M.O. | H | 5300000000 | 19,65 | 104,17
17.001.000078.MAT | Grelha para insuflação de ar com dupla deflexão e registro, 130 x 40 cm | MAT. | PC | 1000000000 | 201,28 | 201,28
19.104.001308.SER | Grelha para insuflação de ar com dupla deflexão e registro, 140 x 30 cm | SER.CG | UN |  | 375,08
01.001.000001.MOD | Ajudante | M.O. | H | 5300000000 | 16,17 | 85,69
01.018.000001.MOD | Montador | M.O. | H | 5300000000 | 19,65 | 104,17
17.001.000079.MAT | Grelha para insuflação de ar com dupla deflexão e registro, 140 x 30 cm | MAT. | PC | 1000000000 | 185,22 | 185,22
19.104.001309.SER | Grelha para insuflação de ar com dupla deflexão e registro, 140 x 40 cm | SER.CG | UN |  | 408,15
01.001.000001.MOD | Ajudante | M.O. | H | 5300000000 | 16,17 | 85,69
01.018.000001.MOD | Montador | M.O. | H | 5300000000 | 19,65 | 104,17
17.001.000080.MAT | Grelha para insuflação de ar com dupla deflexão e registro, 140 x 40 cm | MAT. | PC | 1000000000 | 218,29 | 218,29
19.105.001500.SER | Tubo de cobre com isolamento térmico - Ø 1/4" | SER.CG | M |  | 23,48
01.018.000001.MOD | Montador | M.O. | H | 0,100000000 | 19,65 | 1,97
01.026.000001.MOD | Servente | M.O. | H | 0,100000000 | 16,17 | 1,62
11.001.000013.MAT | Borracha esponjosa com estrutura celular fechada, para isolamento térmico de tubulações Ø 1/4" | MAT. | M | 1100000000 | 0,86 | 0,95
14.001.001200.MAT | Tubo de cobre sem costura Ø 1/4" | MAT. | M | 1100000000 | 17,23 | 18,95
19.105.001501.SER | Tubo de cobre com isolamento térmico Ø 3/8" | SER.CG | M |  | 33,61
01.018.000001.MOD | Montador | M.O. | H | 0,120000000 | 19,65 | 2,36
01.026.000001.MOD | Servente | M.O. | H | 0,120000000 | 16,17 | 1,94
11.001.000014.MAT | Borracha esponjosa com estrutura celular fechada, para isolamento térmico de tubulações Ø3/8" | MAT. | M | 1100000000 | 0,91 | 1,00
14.001.001201.MAT | Tubo de cobre sem costura Ø 3/8" | MAT. | M | 1100000000 | 25,74 | 28,31
19.105.001502.SER | Tubo de cobre com isolamento térmico - Ø 1/2" | SER.CG | M |  | 40,91
01.018.000001.MOD | Montador | M.O. | H | 0,139000000 | 19,65 | 2,73
01.026.000001.MOD | Servente | M.O. | H | 0,139000000 | 16,17 | 2,25
11.001.000015.MAT | Borracha esponjosa com estrutura celular fechada, para isolamento térmico de tubulações Ø 1/2" | MAT. | M | 1100000000 | 1,13 | 1,24
14.001.001202.MAT | Tubo de cobre sem costura Ø 1/2" | MAT. | M | 1100000000 | 31,53 | 34,68
19.105.001503.SER | Tubo de cobre com isolamento térmico Ø 5/8" | SER.CG | M |  | 50,62
01.018.000001.MOD | Montador | M.O. | H | 0,150000000 | 19,65 | 2,95
01.026.000001.MOD | Servente | M.O. | H | 0,150000000 | 16,17 | 2,43
11.001.000016.MAT | Borracha esponjosa com estrutura celular fechada, para isolamento térmico de tubulações Ø 5/8" | MAT. | M | 1100000000 | 1,23 | 1,35
14.001.001203.MAT | Tubo de cobre sem costura Ø 5/8" | MAT. | M | 1100000000 | 39,90 | 43,89
19.105.001504.SER | Tubo de cobre com isolamento térmico Ø 3/4" | SER.CG | M |  | 60,23
01.018.000001.MOD | Montador | M.O. | H | 0,154000000 | 19,65 | 3,03
01.026.000001.MOD | Servente | M.O. | H | 0,154000000 | 16,17 | 2,49
11.001.000017.MAT | Borracha esponjosa com estrutura celular fechada, para isolamento térmico de tubulações Ø 3/4" | MAT. | M | 1100000000 | 1,39 | 1,53
14.001.001204.MAT | Tubo de cobre sem costura Ø 3/4" | MAT. | M | 1100000000 | 48,35 | 53,19
19.105.001505.SER | Tubo de cobre com isolamento térmico - Ø 7/8" | SER.CG | M |  | 77,97
01.018.000001.MOD | Montador | M.O. | H | 0,165000000 | 19,65 | 3,24
01.026.000001.MOD | Servente | M.O. | H | 0,165000000 | 16,17 | 2,67
11.001.000018.MAT | Borracha esponjosa com estrutura celular fechada, para isolamento térmico de tubulações Ø 7/8" | MAT. | M | 1100000000 | 1,55 | 1,71
14.001.001205.MAT | Tubo de cobre sem costura Ø 7/8" | MAT. | M | 1100000000 | 63,96 | 70,36
19.105.001506.SER | Tubo de cobre com isolamento térmico Ø 1 1/8" | SER.CG | M |  | 97,51
01.018.000001.MOD | Montador | M.O. | H | 0,176000000 | 19,65 | 3,46
01.026.000001.MOD | Servente | M.O. | H | 0,176000000 | 16,17 | 2,85
11.001.000019.MAT | Borracha esponjosa com estrutura celular fechada, para isolamento térmico de tubulações Ø 1 1/8" | MAT. | M | 1100000000 | 1,71 | 1,88
14.001.001206.MAT | Tubo de cobre sem costura Ø 1 1/8" | MAT. | M | 1100000000 | 81,20 | 89,32
19.105.001507.SER | Tubo de cobre com isolamento térmico - Ø 1 3/8" | SER.CG | M |  | 119,17
01.018.000001.MOD | Montador | M.O. | H | 0,198000000 | 19,65 | 3,89
01.026.000001.MOD | Servente | M.O. | H | 0,198000000 | 16,17 | 3,20
11.001.000020.MAT | Borracha esponjosa com estrutura celular fechada, para isolamento térmico de tubulações Ø 1 3/8" | MAT. | M | 1100000000 | 2,13 | 2,34
14.001.001207.MAT | Tubo de cobre sem costura Ø 1 3/8" | MAT. | M | 1100000000 | 99,76 | 109,74
19.105.001508.SER | Tubo de cobre com isolamento térmico - Ø 1 5/8" | SER.CG | M |  | 141,68
01.018.000001.MOD | Montador | M.O. | H | 0,210000000 | 19,65 | 4,13
01.026.000001.MOD | Servente | M.O. | H | 0,210000000 | 16,17 | 3,40
11.001.000021.MAT | Borracha esponjosa com estrutura celular fechada, para isolamento térmico de tubulações Ø 1 5/8" | MAT. | M | 1100000000 | 2,56 | 2,82
14.001.001208.MAT | Tubo de cobre sem costura Ø 1 5/8" | MAT. | M | 1100000000 | 119,40 | 131,34
19.105.001520.SER | Emenda de tubos e conexões de cobre por processo de solda - Ø 1/4" até 1/2" | SER.CG | UN |  | 9,81
01.001.000008.MAT | Mangueira dupla para oxi-acetileno - Ø 5/16" | MAT. | M | 0,005000000 | 13,47 | 0,07
01.027.000001.MOD | Soldador | M.O. | H | 0,200000000 | 19,65 | 3,93
12.001.000004.MAT | Acetileno | MAT. | KG | 0,027166600 | 54,00 | 1,47
12.001.000007.MAT | Oxigênio | MAT. | M3 | 0,030698300 | 20,00 | 0,61
25.012.000002.MAT | Estanho 30x70 para solda | MAT. | KG | 0,010000000 | 98,26 | 0,98
33.133.000010.EQA | Maçarico para corte e solda, com cabeça cortadora | EQ.AQ. | UN | 0,005000000 | 550,00 | 2,75
19.105.001522.SER | Emenda de tubos e conexões de cobre por processo de solda - Ø 5/8" até 7/8" | SER.CG | UN |  | 15,79
01.001.000008.MAT | Mangueira dupla para oxi-acetileno - Ø 5/16" | MAT. | M | 0,008750000 | 13,47 | 0,12
01.027.000001.MOD | Soldador | M.O. | H | 0,280000000 | 19,65 | 5,50
12.001.000004.MAT | Acetileno | MAT. | KG | 0,047541550 | 54,00 | 2,57
12.001.000007.MAT | Oxigênio | MAT. | M3 | 0,053722025 | 20,00 | 1,07
25.012.000002.MAT | Estanho 30x70 para solda | MAT. | KG | 0,017500000 | 98,26 | 1,72
33.133.000010.EQA | Maçarico para corte e solda, com cabeça cortadora | EQ.AQ. | UN | 0,008750000 | 550,00 | 4,81
19.105.001524.SER | Emenda de tubos e conexões de cobre por processo de solda - Ø 1 1/8" até 1 5/8" | SER.CG | UN |  | 25,60
01.001.000008.MAT | Mangueira dupla para oxi-acetileno - Ø 5/16" | MAT. | M | 0,016250000 | 13,47 | 0,22
01.027.000001.MOD | Soldador | M.O. | H | 0,330000000 | 19,65 | 6,49
12.001.000004.MAT | Acetileno | MAT. | KG | 0,088291450 | 54,00 | 4,77
12.001.000007.MAT | Oxigênio | MAT. | M3 | 0,099769475 | 20,00 | 2,00
25.012.000002.MAT | Estanho 30x70 para solda | MAT. | KG | 0,032500000 | 98,26 | 3,19
33.133.000010.EQA | Maçarico para corte e solda, com cabeça cortadora | EQ.AQ. | UN | 0,016250000 | 550,00 | 8,94
19.105.001600.SER | Gás refrigerante R410 | SER.CG | KG |  | 63,09
01.018.000001.MOD | Montador | M.O. | H | 0,250000000 | 19,65 | 4,91
01.026.000001.MOD | Servente | M.O. | H | 0,250000000 | 16,17 | 4,04
17.001.000055.MAT | Gás R 410 | MAT. | KG | 1050000000 | 51,56 | 54,14
19.105.001601.SER | Gás refrigerante R407 | SER.CG | KG |  | 80,53
01.018.000001.MOD | Montador | M.O. | H | 0,250000000 | 19,65 | 4,91
01.026.000001.MOD | Servente | M.O. | H | 0,250000000 | 16,17 | 4,04
17.001.000056.MAT | Gás R 407 | MAT. | KG | 1050000000 | 68,17 | 71,58
19.105.001602.SER | Gás refrigerante R22 | SER.CG | KG |  | 52,57
01.018.000001.MOD | Montador | M.O. | H | 0,250000000 | 19,65 | 4,91
01.026.000001.MOD | Servente | M.O. | H | 0,250000000 | 16,17 | 4,04
17.001.000057.MAT | Gás R 22 | MAT. | KG | 1050000000 | 41,54 | 43,62
20.101.000010.SER | Chapisco para parede interna ou externa com argamassa de cimento e areia traço 1:3 | SER.CG | M2 |  | 7,10
01.021.000001.MOD | Pedreiro | M.O. | H | 0,100000000 | 19,65 | 1,97
01.026.000001.MOD | Servente | M.O. | H | 0,100000000 | 16,17 | 1,62
06.103.000130.SER | Argamassa de cimento e areia traço 1:3 | SER.CG | M3 | 0,005000000 | 704,50 | 3,52
20.101.000011.SER | Chapisco para parede interna ou externa com argamassa de cimento e pedrisco traço 1:4 | SER.CG | M2 |  | 10,82
01.021.000001.MOD | Pedreiro | M.O. | H | 0,200000000 | 19,65 | 3,93
01.026.000001.MOD | Servente | M.O. | H | 0,200000000 | 16,17 | 3,23
06.103.000155.SER | Argamassa de cimento e pedrisco traço 1:4 | SER.CG | M3 | 0,007000000 | 522,26 | 3,66
20.101.000012.SER | Chapisco rolado com mistura de cimento, areia e adesivo a base acrílica, traço 1:3 | SER.CG | M2 |  | 13,50
01.021.000001.MOD | Pedreiro | M.O. | H | 0,200000000 | 19,65 | 3,93
01.026.000001.MOD | Servente | M.O. | H | 0,250000000 | 16,17 | 4,04
03.001.000008.MAT | Areia média lavada | MAT. | M3 | 0,010000000 | 178,03 | 1,78
04.002.000002.MAT | Cimento CP-32 | MAT. | KG | 2450000000 | 0,67 | 1,64
12.006.000004.MAT | Adesivo de base acrílica compatível com cimento | MAT. | L | 0,250000000 | 8,44 | 2,11
20.101.000013.SER | Chapisco para parede interna com argamassa de cimento e areia traço 1:3 - com mão de obra empreitada | SER.CG | M2 |  | 7,39
03.015.000002.MOE | Chapisco em parede interna, mão de obra para execução | EMPRE | M2 | 1000000000 | 3,87 | 3,87
06.103.000130.SER | Argamassa de cimento e areia traço 1:3 | SER.CG | M3 | 0,005000000 | 704,50 | 3,52
20.101.000014.SER | Chapisco para parede externa com argamassa de cimento e pedrisco traço 1:4 - com mão de obra empreitada | SER.CG | M2 |  | 7,53
03.015.000003.MOE | Chapisco em parede externa, mão de obra para execução | EMPRE | M2 | 1000000000 | 3,87 | 3,87
06.103.000155.SER | Argamassa de cimento e pedrisco traço 1:4 | SER.CG | M3 | 0,007000000 | 522,26 | 3,66
20.101.000015.SER | Chapisco para parede externa com argamassa de cimento e areia traço 1:3 - com mão de obra empreitada | SER.CG | M2 |  | 7,39
03.015.000003.MOE | Chapisco em parede externa, mão de obra para execução | EMPRE | M2 | 1000000000 | 3,87 | 3,87
06.103.000130.SER | Argamassa de cimento e areia traço 1:3 | SER.CG | M3 | 0,005000000 | 704,50 | 3,52
20.101.000016.SER | Chapisco em teto com argamassa de cimento e areia traço 1:3, com adição de adesivo a base de resina sintética - com mão de obra empreitada | SER.CG | M2 |  | 12,45
03.015.000004.MOE | Chapisco em teto, mão de obra para execução | EMPRE | M2 | 1000000000 | 4,94 | 4,94
06.103.000130.SER | Argamassa de cimento e areia traço 1:3 | SER.CG | M3 | 0,005000000 | 704,50 | 3,52
12.006.000014.MAT | Adesivo de base sintética compatível com cimentos | MAT. | L | 0,300000000 | 13,28 | 3,98
20.101.000017.SER | Chapisco em teto de concreto com argamassa pré-fabricada adesiva de cimento colante - com mão de obra empreitada | SER.CG | M2 |  | 9,35
03.015.000004.MOE | Chapisco em teto, mão de obra para execução | EMPRE | M2 | 1000000000 | 4,94 | 4,94
04.004.000020.MAT | Argamassa pré-fabricada para chapisco | MAT. | KG | 4200000000 | 1,05 | 4,41
20.101.000018.SER | Chapisco em teto com argamassa de cimento e areia traço 1:3, com adição de adesivo a base de resina sintética | SER.CG | M2 |  | 16,46
01.021.000001.MOD | Pedreiro | M.O. | H | 0,250000000 | 19,65 | 4,91
01.026.000001.MOD | Servente | M.O. | H | 0,250000000 | 16,17 | 4,04
06.103.000130.SER | Argamassa de cimento e areia traço 1:3 | SER.CG | M3 | 0,005000000 | 704,50 | 3,52
12.006.000014.MAT | Adesivo de base sintética compatível com cimentos | MAT. | L | 0,300000000 | 13,28 | 3,98
20.101.000019.SER | Chapisco em teto de concreto com argamassa pré-fabricada adesiva de cimento colante | SER.CG | M2 |  | 9,78
01.021.000001.MOD | Pedreiro | M.O. | H | 0,150000000 | 19,65 | 2,95
01.026.000001.MOD | Servente | M.O. | H | 0,150000000 | 16,17 | 2,43
04.004.000020.MAT | Argamassa pré-fabricada para chapisco | MAT. | KG | 4200000000 | 1,05 | 4,41
20.102.000010.SER | Emboço para parede interna # 3 cm com argamassa de cal hidratada e areia traço 1:3 | SER.CG | M2 |  | 32,05
01.021.000001.MOD | Pedreiro | M.O. | H | 0,570000000 | 19,65 | 11,20
01.026.000001.MOD | Servente | M.O. | H | 0,340000000 | 16,17 | 5,50
06.103.000035.SER | Argamassa de cal hidratada e areia traço 1:3 | SER.CG | M3 | 0,030000000 | 511,78 | 15,35
20.102.000011.SER | Emboço para parede interna # 3 cm com argamassa de cal hidratada e areia traço 1:4,5, com betoneira | SER.CG | M2 |  | 29,02
01.021.000001.MOD | Pedreiro | M.O. | H | 0,570000000 | 19,65 | 11,20
01.026.000001.MOD | Servente | M.O. | H | 0,340000000 | 16,17 | 5,50
06.103.000055.SER | Argamassa de cal hidratada e areia traço 1:4,5, com betoneira | SER.CG | M3 | 0,030000000 | 410,52 | 12,32
20.102.000012.SER | Emboço para parede interna # 3 cm com argamassa mista de cal hidratada e areia traço 1:4, com adição de 130 kg de cimento | SER.CG | M2 |  | 32,87
01.021.000001.MOD | Pedreiro | M.O. | H | 0,570000000 | 19,65 | 11,20
01.026.000001.MOD | Servente | M.O. | H | 0,340000000 | 16,17 | 5,50
06.103.000185.SER | Argamassa mista de cal hidratada e areia traço 1:4, com adição de 130 kg de cimento | SER.CG | M3 | 0,030000000 | 538,95 | 16,17
20.102.000013.SER | Emboço para parede interna # 3 cm com argamassa mista de cimento, cal e areia traço 1:2:11 | SER.CG | M2 |  | 31,68
01.021.000001.MOD | Pedreiro | M.O. | H | 0,570000000 | 19,65 | 11,20
01.026.000001.MOD | Servente | M.O. | H | 0,340000000 | 16,17 | 5,50
06.103.000365.SER | Argamassa mista de cimento, cal e areia traço 1:2:11, com betoneira | SER.CG | M3 | 0,030000000 | 499,31 | 14,98
20.102.000014.SER | Emboço para parede interna # 3 cm com argamassa de cimento e areia traço 1:4 | SER.CG | M2 |  | 35,40
01.021.000001.MOD | Pedreiro | M.O. | H | 0,570000000 | 19,65 | 11,20
01.026.000001.MOD | Servente | M.O. | H | 0,340000000 | 16,17 | 5,50
06.103.000135.SER | Argamassa de cimento e areia traço 1:4 | SER.CG | M3 | 0,030000000 | 623,43 | 18,70
20.102.000015.SER | Emboço para parede interna # 3 cm com argamassa de cimento e areia traço 1:5 | SER.CG | M2 |  | 33,94
01.021.000001.MOD | Pedreiro | M.O. | H | 0,570000000 | 19,65 | 11,20
01.026.000001.MOD | Servente | M.O. | H | 0,340000000 | 16,17 | 5,50
06.103.000140.SER | Argamassa de cimento e areia traço 1:5 | SER.CG | M3 | 0,030000000 | 574,52 | 17,24
20.102.000016.SER | Emboço para parede interna # 3 cm com argamassa mista de cimento, arenoso e areia traço 1:7:3 | SER.CG | M2 |  | 29,38
01.021.000001.MOD | Pedreiro | M.O. | H | 0,570000000 | 19,65 | 11,20
01.026.000001.MOD | Servente | M.O. | H | 0,340000000 | 16,17 | 5,50
06.103.000280.SER | Argamassa mista de cimento, arenoso e areia traço 1:7:3 | SER.CG | M3 | 0,030000000 | 422,78 | 12,68
20.102.000017.SER | Emboço para parede interna # 3 cm com argamassa mista de cimento, saibro e areia traço 1:1:5,5 | SER.CG | M2 |  | 31,64
01.021.000001.MOD | Pedreiro | M.O. | H | 0,570000000 | 19,65 | 11,20
01.026.000001.MOD | Servente | M.O. | H | 0,340000000 | 16,17 | 5,50
06.103.000380.SER | Argamassa mista de cimento, saibro e areia traço 1:1:5,5 | SER.CG | M3 | 0,030000000 | 497,85 | 14,94
20.102.000018.SER | Emboço para parede interna # 3 cm com argamassa de cimento e areia traço 1:3 | SER.CG | M2 |  | 37,84
01.021.000001.MOD | Pedreiro | M.O. | H | 0,570000000 | 19,65 | 11,20
01.026.000001.MOD | Servente | M.O. | H | 0,340000000 | 16,17 | 5,50
06.103.000130.SER | Argamassa de cimento e areia traço 1:3 | SER.CG | M3 | 0,030000000 | 704,50 | 21,14
20.102.000019.SER | Emboço para parede interna # 3 cm com argamassa mista de cimento, saibro e areia traço 1:3:3 | SER.CG | M2 |  | 29,85
01.021.000001.MOD | Pedreiro | M.O. | H | 0,570000000 | 19,65 | 11,20
01.026.000001.MOD | Servente | M.O. | H | 0,340000000 | 16,17 | 5,50
06.103.000395.SER | Argamassa mista de cimento, saibro e areia traço 1:3:3 | SER.CG | M3 | 0,030000000 | 438,40 | 13,15
20.102.000020.SER | Emboço para parede interna # 3 cm com argamassa de cal hidratada e areia traço 1:2 - com mão de obra empreitada | SER.CG | M2 |  | 40,44
03.016.000002.MOE | Emboço em parede interna, mão de obra para execução | EMPRE | M2 | 1000000000 | 22,60 | 22,60
06.103.000030.SER | Argamassa de cal hidratada e areia traço 1:2 | SER.CG | M3 | 0,030000000 | 594,74 | 17,84
20.102.000021.SER | Emboço para parede interna # 3 cm com argamassa de cal hidratada e areia traço 1:3 - com mão de obra empreitada | SER.CG | M2 |  | 37,95
03.016.000002.MOE | Emboço em parede interna, mão de obra para execução | EMPRE | M2 | 1000000000 | 22,60 | 22,60
06.103.000035.SER | Argamassa de cal hidratada e areia traço 1:3 | SER.CG | M3 | 0,030000000 | 511,78 | 15,35
20.102.000022.SER | Emboço para parede interna # 3 cm com argamassa de cal hidratada e areia traço 1:4,5, com betoneira - com mão de obra empreitada | SER.CG | M2 |  | 34,92
03.016.000002.MOE | Emboço em parede interna, mão de obra para execução | EMPRE | M2 | 1000000000 | 22,60 | 22,60
06.103.000055.SER | Argamassa de cal hidratada e areia traço 1:4,5, com betoneira | SER.CG | M3 | 0,030000000 | 410,52 | 12,32
20.102.000023.SER | Emboço para parede interna # 3 cm com argamassa de cimento e areia traço 1:3 - com mão de obra empreitada | SER.CG | M2 |  | 43,74
03.016.000002.MOE | Emboço em parede interna, mão de obra para execução | EMPRE | M2 | 1000000000 | 22,60 | 22,60
06.103.000130.SER | Argamassa de cimento e areia traço 1:3 | SER.CG | M3 | 0,030000000 | 704,50 | 21,14
20.102.000024.SER | Emboço para parede interna # 3 cm com argamassa de cimento e areia traço 1:4 - com mão de obra empreitada | SER.CG | M2 |  | 41,30
03.016.000002.MOE | Emboço em parede interna, mão de obra para execução | EMPRE | M2 | 1000000000 | 22,60 | 22,60
06.103.000135.SER | Argamassa de cimento e areia traço 1:4 | SER.CG | M3 | 0,030000000 | 623,43 | 18,70
20.102.000025.SER | Emboço para parede interna # 3 cm com argamassa de cimento e areia traço 1:5 - com mão de obra empreitada | SER.CG | M2 |  | 39,84
03.016.000002.MOE | Emboço em parede interna, mão de obra para execução | EMPRE | M2 | 1000000000 | 22,60 | 22,60
06.103.000140.SER | Argamassa de cimento e areia traço 1:5 | SER.CG | M3 | 0,030000000 | 574,52 | 17,24
20.102.000026.SER | Emboço para parede interna # 3 cm com argamassa mista de cal hidratada e areia traço 1:4, com adição de 130 kg de cimento - com mão de obra empreitada | SER.CG | M2 |  | 38,77
03.016.000002.MOE | Emboço em parede interna, mão de obra para execução | EMPRE | M2 | 1000000000 | 22,60 | 22,60
06.103.000185.SER | Argamassa mista de cal hidratada e areia traço 1:4, com adição de 130 kg de cimento | SER.CG | M3 | 0,030000000 | 538,95 | 16,17
20.102.000027.SER | Emboço para parede interna # 3 cm com argamassa mista de cimento, arenoso e areia traço 1:7:3 - com mão de obra empreitada | SER.CG | M2 |  | 35,28
03.016.000002.MOE | Emboço em parede interna, mão de obra para execução | EMPRE | M2 | 1000000000 | 22,60 | 22,60
06.103.000280.SER | Argamassa mista de cimento, arenoso e areia traço 1:7:3 | SER.CG | M3 | 0,030000000 | 422,78 | 12,68
20.102.000028.SER | Emboço para parede interna # 3 cm com argamassa mista de cimento, cal e areia traço 1:2:11 - com mão de obra empreitada | SER.CG | M2 |  | 37,58
03.016.000002.MOE | Emboço em parede interna, mão de obra para execução | EMPRE | M2 | 1000000000 | 22,60 | 22,60
06.103.000365.SER | Argamassa mista de cimento, cal e areia traço 1:2:11, com betoneira | SER.CG | M3 | 0,030000000 | 499,31 | 14,98
20.102.000029.SER | Emboço para parede interna # 3 cm com argamassa mista de cimento, cal e areia traço 1:2:8, - com mão de obra empreitada | SER.CG | M2 |  | 41,34
03.016.000002.MOE | Emboço em parede interna, mão de obra para execução | EMPRE | M2 | 1000000000 | 22,60 | 22,60
06.103.000345.SER | Argamassa mista de cimento, cal e areia traço 1:2:8 | SER.CG | M3 | 0,030000000 | 624,58 | 18,74
20.102.000030.SER | Emboço para parede interna # 3 cm com argamassa mista de cimento, cal e areia traço 1:2:9 - com mão de obra empreitada | SER.CG | M2 |  | 40,53
03.016.000002.MOE | Emboço em parede interna, mão de obra para execução | EMPRE | M2 | 1000000000 | 22,60 | 22,60
06.103.000350.SER | Argamassa mista de cimento, cal e areia traço 1:2:9 | SER.CG | M3 | 0,030000000 | 597,58 | 17,93
20.102.000031.SER | Emboço para parede interna # 3 cm com argamassa mista de cimento, saibro e areia traço 1:1:5,5 # 20 mm - com mão de obra empreitada | SER.CG | M2 |  | 37,54
03.016.000002.MOE | Emboço em parede interna, mão de obra para execução | EMPRE | M2 | 1000000000 | 22,60 | 22,60
06.103.000380.SER | Argamassa mista de cimento, saibro e areia traço 1:1:5,5 | SER.CG | M3 | 0,030000000 | 497,85 | 14,94
20.102.000032.SER | Emboço para parede interna # 3 cm com argamassa mista de cimento, saibro e areia traço 1:3:3 - com mão de obra empreitada | SER.CG | M2 |  | 35,75
03.016.000002.MOE | Emboço em parede interna, mão de obra para execução | EMPRE | M2 | 1000000000 | 22,60 | 22,60
06.103.000395.SER | Argamassa mista de cimento, saibro e areia traço 1:3:3 | SER.CG | M3 | 0,030000000 | 438,40 | 13,15
20.102.000033.SER | Emboço para parede interna # 3 cm com argamassa mista de cimento, cal e areia traço 1:2:8 | SER.CG | M2 |  | 35,44
01.021.000001.MOD | Pedreiro | M.O. | H | 0,570000000 | 19,65 | 11,20
01.026.000001.MOD | Servente | M.O. | H | 0,340000000 | 16,17 | 5,50
06.103.000345.SER | Argamassa mista de cimento, cal e areia traço 1:2:8 | SER.CG | M3 | 0,030000000 | 624,58 | 18,74
20.102.000034.SER | Emboço para parede interna # 3 cm com argamassa mista de cimento, cal e areia traço 1:2:9 | SER.CG | M2 |  | 34,63
01.021.000001.MOD | Pedreiro | M.O. | H | 0,570000000 | 19,65 | 11,20
01.026.000001.MOD | Servente | M.O. | H | 0,340000000 | 16,17 | 5,50
06.103.000350.SER | Argamassa mista de cimento, cal e areia traço 1:2:9 | SER.CG | M3 | 0,030000000 | 597,58 | 17,93
20.102.000035.SER | Emboço para parede interna # 3 cm com argamassa de cal hidratada e areia traço 1:2 | SER.CG | M2 |  | 34,54
01.021.000001.MOD | Pedreiro | M.O. | H | 0,570000000 | 19,65 | 11,20
01.026.000001.MOD | Servente | M.O. | H | 0,340000000 | 16,17 | 5,50
06.103.000030.SER | Argamassa de cal hidratada e areia traço 1:2 | SER.CG | M3 | 0,030000000 | 594,74 | 17,84
20.102.000036.SER | Emboço para parede externa # 3 cm com argamassa mista de cimento, cal e areia traço 1:2:6 - com mão de obra empreitada | SER.CG | M2 |  | 46,84
03.016.000003.MOE | Emboço em parede externa, mão de obra para execução | EMPRE | M2 | 1000000000 | 25,63 | 25,63
06.103.000340.SER | Argamassa mista de cimento, cal e areia traço 1:2:6 | SER.CG | M3 | 0,030000000 | 706,93 | 21,21
20.102.000037.SER | Emboço para parede externa # 3 cm com argamassa mista de cimento, cal e areia traço 1:2:6 | SER.CG | M2 |  | 44,33
01.021.000001.MOD | Pedreiro | M.O. | H | 0,790000000 | 19,65 | 15,53
01.026.000001.MOD | Servente | M.O. | H | 0,470000000 | 16,17 | 7,60
06.103.000340.SER | Argamassa mista de cimento, cal e areia traço 1:2:6 | SER.CG | M3 | 0,030000000 | 706,93 | 21,21
20.102.000038.SER | Emboço em teto # 2 cm com argamassa mista de cimento, cal e areia traço 1:2:9 | SER.CG | M2 |  | 37,03
01.021.000001.MOD | Pedreiro | M.O. | H | 0,700000000 | 19,65 | 13,76
01.026.000001.MOD | Servente | M.O. | H | 0,700000000 | 16,17 | 11,32
06.103.000350.SER | Argamassa mista de cimento, cal e areia traço 1:2:9 | SER.CG | M3 | 0,020000000 | 597,58 | 11,95
20.102.000039.SER | Emboço em teto # 2 cm com argamassa mista de cimento, cal e areia traço 1:2:11 | SER.CG | M2 |  | 36,24
01.021.000001.MOD | Pedreiro | M.O. | H | 0,700000000 | 19,65 | 13,76
01.026.000001.MOD | Servente | M.O. | H | 0,700000000 | 16,17 | 11,32
06.103.000355.SER | Argamassa mista de cimento, cal e areia traço 1:2:11 | SER.CG | M3 | 0,020000000 | 558,43 | 11,17
20.102.000040.SER | Emboço em teto # 2 cm com argamassa mista de cimento, saibro e areia traço 1:1:5,5 | SER.CG | M2 |  | 35,03
01.021.000001.MOD | Pedreiro | M.O. | H | 0,700000000 | 19,65 | 13,76
01.026.000001.MOD | Servente | M.O. | H | 0,700000000 | 16,17 | 11,32
06.103.000380.SER | Argamassa mista de cimento, saibro e areia traço 1:1:5,5 | SER.CG | M3 | 0,020000000 | 497,85 | 9,96
20.102.000041.SER | Emboço em teto # 2 cm com argamassa mista de cimento, arenoso e areia traço 1:7:3 | SER.CG | M2 |  | 33,53
01.021.000001.MOD | Pedreiro | M.O. | H | 0,700000000 | 19,65 | 13,76
01.026.000001.MOD | Servente | M.O. | H | 0,700000000 | 16,17 | 11,32
06.103.000280.SER | Argamassa mista de cimento, arenoso e areia traço 1:7:3 | SER.CG | M3 | 0,020000000 | 422,78 | 8,46
20.102.000042.SER | Emboço em teto # 2 cm com argamassa mista de cimento, saibro e areia traço 1:3:3 | SER.CG | M2 |  | 33,84
01.021.000001.MOD | Pedreiro | M.O. | H | 0,700000000 | 19,65 | 13,76
01.026.000001.MOD | Servente | M.O. | H | 0,700000000 | 16,17 | 11,32
06.103.000395.SER | Argamassa mista de cimento, saibro e areia traço 1:3:3 | SER.CG | M3 | 0,020000000 | 438,40 | 8,77
20.102.000043.SER | Emboço em teto # 2 cm com argamassa mista de cimento, arenoso e areia traço 1:7:3 - com mão de obra empreitada | SER.CG | M2 |  | 34,09
03.016.000004.MOE | Emboço em teto, mão de obra para execução | EMPRE | M2 | 1000000000 | 25,63 | 25,63
06.103.000280.SER | Argamassa mista de cimento, arenoso e areia traço 1:7:3 | SER.CG | M3 | 0,020000000 | 422,78 | 8,46
20.102.000044.SER | Emboço em teto # 2 cm com argamassa mista de cimento, cal e areia traço 1:2:11 - com mão de obra empreitada | SER.CG | M2 |  | 36,80
03.016.000004.MOE | Emboço em teto, mão de obra para execução | EMPRE | M2 | 1000000000 | 25,63 | 25,63
06.103.000355.SER | Argamassa mista de cimento, cal e areia traço 1:2:11 | SER.CG | M3 | 0,020000000 | 558,43 | 11,17
20.102.000045.SER | Emboço em teto # 2 cm com argamassa mista de cimento, cal e areia traço 1:2:9 - com mão de obra empreitada | SER.CG | M2 |  | 37,58
03.016.000004.MOE | Emboço em teto, mão de obra para execução | EMPRE | M2 | 1000000000 | 25,63 | 25,63
06.103.000350.SER | Argamassa mista de cimento, cal e areia traço 1:2:9 | SER.CG | M3 | 0,020000000 | 597,58 | 11,95
20.102.000046.SER | Emboço em teto # 2 cm com argamassa mista de cimento, saibro e areia traço 1:1:5,5 - com mão de obra empreitada | SER.CG | M2 |  | 35,59
03.016.000004.MOE | Emboço em teto, mão de obra para execução | EMPRE | M2 | 1000000000 | 25,63 | 25,63
06.103.000380.SER | Argamassa mista de cimento, saibro e areia traço 1:1:5,5 | SER.CG | M3 | 0,020000000 | 497,85 | 9,96
20.102.000047.SER | Emboço em teto # 2 cm com argamassa mista de cimento, saibro e areia traço 1:3:3 - com mão de obra empreitada | SER.CG | M2 |  | 34,40
03.016.000004.MOE | Emboço em teto, mão de obra para execução | EMPRE | M2 | 1000000000 | 25,63 | 25,63
06.103.000395.SER | Argamassa mista de cimento, saibro e areia traço 1:3:3 | SER.CG | M3 | 0,020000000 | 438,40 | 8,77
20.103.000010.SER | Gesso aplicado em parede ou teto interno - desempenado | SER.CG | M2 |  | 16,18
01.012.000001.MOD | Gesseiro | M.O. | H | 0,500000000 | 19,65 | 9,83
01.026.000001.MOD | Servente | M.O. | H | 0,130000000 | 16,17 | 2,10
04.003.000001.MAT | Gesso | MAT. | KG | 5900000000 | 0,72 | 4,25
20.103.000011.SER | Gesso aplicado em parede ou teto interno através de projeção mecânica - sarrafeado | SER.CG | M2 |  | 24,21
01.012.000001.MOD | Gesseiro | M.O. | H | 0,500000000 | 19,65 | 9,83
01.026.000001.MOD | Servente | M.O. | H | 0,130000000 | 16,17 | 2,10
04.003.000001.MAT | Gesso | MAT. | KG | 16000000000 | 0,72 | 11,52
33.107.000030.EQH | Bomba projetora de concreto seco, rebocável, elétrica, 13,9 hp - 10 kW, capacidade, 3 m³/h | SER.CH | H PROD | 0,023000000 | 33,28 | 0,77
20.103.000012.SER | Gesso aplicado em parede ou teto interno - desempenado - com mão de obra empreitada | SER.CG | M2 |  | 18,77
03.010.000002.MOE | Aplicação de gesso em parede ou teto | EMPRE | M2 | 1000000000 | 14,52 | 14,52
04.003.000001.MAT | Gesso | MAT. | KG | 5900000000 | 0,72 | 4,25
20.103.000013.SER | Gesso aplicado em parede ou teto interno através de projeção mecânica - sarrafeado - com mão de obra empreitada | SER.CG | M2 |  | 26,81
03.010.000002.MOE | Aplicação de gesso em parede ou teto | EMPRE | M2 | 1000000000 | 14,52 | 14,52
04.003.000001.MAT | Gesso | MAT. | KG | 16000000000 | 0,72 | 11,52
33.107.000030.EQH | Bomba projetora de concreto seco, rebocável, elétrica, 13,9 hp - 10 kW, capacidade, 3 m³/h | SER.CH | H PROD | 0,023000000 | 33,28 | 0,77
20.103.000014.SER | Revestimento de parede interna com painel de gesso acartonado simples # 12,5 mm colado diretamente na alvenaria, | SER.CG | M2 |  | 47,38
01.008.000004.SET | Painel de gesso acartonado simples com bordas rebaixadas com colagem direta em alvenaria inclusive material de acabamento para locais secos 1,20 x 3,00 m x 12,5 mm | SER.MO | M2 | 1000000000 | 47,38 | 47,38
20.104.000010.SER | Reboco para parede interna ou externa # 0,5 cm com argamassa pré-fabricada, base para epóxi, borracha clorada, massa corrida acrílica, colagem de laminados, etc. * | SER.CG | M2 |  | 25,45
01.021.000001.MOD | Pedreiro | M.O. | H | 0,500000000 | 19,65 | 9,83
01.026.000001.MOD | Servente | M.O. | H | 0,500000000 | 16,17 | 8,08
04.004.000030.MAT | Argamassa pré-fabricada para revestimento interno e externo | MAT. | KG | 7500000000 | 1,00 | 7,50
33.106.000005.EQH | Misturador de argamassa, elétrico, potência 3 hp - 2,2 kW, 3,5 m³/h | SER.CH | H PROD | 0,001700000 | 20,08 | 0,03
20.104.000011.SER | Reboco para parede interna # 0,5 cm com argamassa mista de gesso, cal hidratada e areia peneirada traço 0,2:1:3 | SER.CG | M2 |  | 21,00
01.021.000001.MOD | Pedreiro | M.O. | H | 0,500000000 | 19,65 | 9,83
01.026.000001.MOD | Servente | M.O. | H | 0,500000000 | 16,17 | 8,08
06.103.000415.SER | Argamassa mista de gesso, cal hidratada e areia peneirada traço 0,2:1:3 | SER.CG | M3 | 0,005000000 | 617,48 | 3,09
20.104.000012.SER | Reboco para parede interna ou externa # 0,5 cm com argamassa de cal hidratada e areia peneirada traço 1:2 | SER.CG | M2 |  | 20,98
01.021.000001.MOD | Pedreiro | M.O. | H | 0,500000000 | 19,65 | 9,83
01.026.000001.MOD | Servente | M.O. | H | 0,500000000 | 16,17 | 8,08
06.103.000015.SER | Argamassa de cal hidratada e areia peneirada traço 1:2 | SER.CG | M3 | 0,005000000 | 613,58 | 3,07
20.104.000013.SER | Reboco para parede interna ou externa # 0,5 cm com argamassa de cal hidratada e areia peneirada traço 1:3 | SER.CG | M2 |  | 20,56
01.021.000001.MOD | Pedreiro | M.O. | H | 0,500000000 | 19,65 | 9,83
01.026.000001.MOD | Servente | M.O. | H | 0,500000000 | 16,17 | 8,08
06.103.000020.SER | Argamassa de cal hidratada e areia peneirada traço 1:3 | SER.CG | M3 | 0,005000000 | 530,62 | 2,65
20.104.000014.SER | Reboco para parede interna ou externa 0,5 cm com argamassa de cal hidratada e areia peneirada traço 1:4,5, com betoneira | SER.CG | M2 |  | 20,06
01.021.000001.MOD | Pedreiro | M.O. | H | 0,500000000 | 19,65 | 9,83
01.026.000001.MOD | Servente | M.O. | H | 0,500000000 | 16,17 | 8,08
06.103.000025.SER | Argamassa de cal hidratada e areia peneirada traço 1:4,5, com betoneira | SER.CG | M3 | 0,005000000 | 429,35 | 2,15
20.104.000015.SER | Reboco para parede interna ou externa, com argamassa pré-fabricada composta de cal virgem micro pulverizada | SER.CG | M2 |  | 9,55
01.021.000001.MOD | Pedreiro | M.O. | H | 0,080000000 | 19,65 | 1,57
01.026.000001.MOD | Servente | M.O. | H | 0,040000000 | 16,17 | 0,65
04.004.000031.MAT | Argamassa pré-fabricada a base de cal para revestimento de alvenaria | MAT. | KG | 7330000000 | 1,00 | 7,33
20.104.000016.SER | Reboco para parede interna ou externa # 0,5 cm com argamassa pré-fabricada | SER.CG | M2 |  | 50,67
01.021.000001.MOD | Pedreiro | M.O. | H | 0,500000000 | 19,65 | 9,83
01.026.000001.MOD | Servente | M.O. | H | 0,500000000 | 16,17 | 8,08
04.004.000033.MAT | Argamassa pré-fabricada para revestimento e assentamento | MAT. | KG | 8500000000 | 3,85 | 32,73
33.106.000005.EQH | Misturador de argamassa, elétrico, potência 3 hp - 2,2 kW, 3,5 m³/h | SER.CH | H PROD | 0,001700000 | 20,08 | 0,03
20.104.000017.SER | Reboco para parede interna # 0,5 cm com argamassa de cal hidratada e areia peneirada traço 1:2 - com mão de obra empreitada | SER.CG | M2 |  | 26,02
03.014.000002.MOE | Reboco em parede interna, mão de obra para execução | EMPRE | M2 | 1000000000 | 22,95 | 22,95
06.103.000015.SER | Argamassa de cal hidratada e areia peneirada traço 1:2 | SER.CG | M3 | 0,005000000 | 613,58 | 3,07
20.104.000018.SER | Reboco para parede interna # 0,5 cm com argamassa de cal hidratada e areia peneirada traço 1:3 - com mão de obra empreitada | SER.CG | M2 |  | 25,60
03.014.000002.MOE | Reboco em parede interna, mão de obra para execução | EMPRE | M2 | 1000000000 | 22,95 | 22,95
06.103.000020.SER | Argamassa de cal hidratada e areia peneirada traço 1:3 | SER.CG | M3 | 0,005000000 | 530,62 | 2,65
20.104.000019.SER | Reboco para parede interna # 0,5 cm com argamassa de cal hidratada e areia peneirada traço 1:4,5, com betoneira - com mão de obra empreitada | SER.CG | M2 |  | 25,10
03.014.000002.MOE | Reboco em parede interna, mão de obra para execução | EMPRE | M2 | 1000000000 | 22,95 | 22,95
06.103.000025.SER | Argamassa de cal hidratada e areia peneirada traço 1:4,5, com betoneira | SER.CG | M3 | 0,005000000 | 429,35 | 2,15
20.104.000020.SER | Reboco para parede interna com argamassa pré-fabricada composta de cal virgem micro pulverizada - com mão de obra empreitada | SER.CG | M2 |  | 30,28
03.014.000002.MOE | Reboco em parede interna, mão de obra para execução | EMPRE | M2 | 1000000000 | 22,95 | 22,95
04.004.000031.MAT | Argamassa pré-fabricada a base de cal para revestimento de alvenaria | MAT. | KG | 7330000000 | 1,00 | 7,33
20.104.000021.SER | Reboco para parede interna # 0,5 cm com argamassa pré-fabricada, base para epóxi, borracha clorada, massa corrida acrílica e colagem de laminados, adesivo de alta resistência - com mão de obra empreitada * | SER.CG | M2 |  | 30,48
03.014.000002.MOE | Reboco em parede interna, mão de obra para execução | EMPRE | M2 | 1000000000 | 22,95 | 22,95
04.004.000030.MAT | Argamassa pré-fabricada para revestimento interno e externo | MAT. | KG | 7500000000 | 1,00 | 7,50
33.106.000005.EQH | Misturador de argamassa, elétrico, potência 3 hp - 2,2 kW, 3,5 m³/h | SER.CH | H PROD | 0,001700000 | 20,08 | 0,03
20.104.000022.SER | Reboco para parede interna # 0,5 cm com argamassa pré-fabricada - com mão de obra empreitada | SER.CG | M2 |  | 55,71
03.014.000002.MOE | Reboco em parede interna, mão de obra para execução | EMPRE | M2 | 1000000000 | 22,95 | 22,95
04.004.000033.MAT | Argamassa pré-fabricada para revestimento e assentamento | MAT. | KG | 8500000000 | 3,85 | 32,73
33.106.000005.EQH | Misturador de argamassa, elétrico, potência 3 hp - 2,2 kW, 3,5 m³/h | SER.CH | H PROD | 0,001700000 | 20,08 | 0,03
20.104.000023.SER | Reboco para parede interna # 0,5 cm com argamassa de cimento e areia peneirada traço 1:1,5, com aditivo impermeabilizante, acabamento liso - com mão de obra empreitada | SER.CG | M2 |  | 29,15
03.014.000002.MOE | Reboco em parede interna, mão de obra para execução | EMPRE | M2 | 1000000000 | 22,95 | 22,95
06.103.000080.SER | Argamassa de cimento e areia peneirada traço 1:1,5, com aditivo impermeabilizante | SER.CG | M3 | 0,005000000 | 1.240,01 | 6,20
20.104.000024.SER | Reboco para parede interna # 2 cm com argamassa de cimento e areia peneirada traço 1:3, base tinta epóxi - com mão de obra empreitada | SER.CG | M2 |  | 37,42
03.014.000002.MOE | Reboco em parede interna, mão de obra para execução | EMPRE | M2 | 1000000000 | 22,95 | 22,95
06.103.000070.SER | Argamassa de cimento e areia peneirada traço 1:3 | SER.CG | M3 | 0,020000000 | 723,34 | 14,47
20.104.000025.SER | Reboco para parede interna # 0,5 cm com argamassa mista de gesso, cal hidratada e areia peneirada traço 0,2:1:3 - com mão de obra empreitada | SER.CG | M2 |  | 26,04
03.014.000002.MOE | Reboco em parede interna, mão de obra para execução | EMPRE | M2 | 1000000000 | 22,95 | 22,95
06.103.000415.SER | Argamassa mista de gesso, cal hidratada e areia peneirada traço 0,2:1:3 | SER.CG | M3 | 0,005000000 | 617,48 | 3,09
20.104.000026.SER | Reboco para parede interna # 0,5 cm com argamassa de cimento e areia peneirada traço 1:1,5, com aditivo impermeabilizante, acabamento liso | SER.CG | M2 |  | 34,86
01.021.000001.MOD | Pedreiro | M.O. | H | 0,800000000 | 19,65 | 15,72
01.026.000001.MOD | Servente | M.O. | H | 0,800000000 | 16,17 | 12,93
06.103.000080.SER | Argamassa de cimento e areia peneirada traço 1:1,5, com aditivo impermeabilizante | SER.CG | M3 | 0,005000000 | 1.240,01 | 6,20
20.104.000027.SER | Reboco para parede interna # 20 mm com argamassa de cimento e areia peneirada traço 1:3, base tinta epóxi | SER.CG | M2 |  | 32,38
01.021.000001.MOD | Pedreiro | M.O. | H | 0,500000000 | 19,65 | 9,83
01.026.000001.MOD | Servente | M.O. | H | 0,500000000 | 16,17 | 8,08
06.103.000070.SER | Argamassa de cimento e areia peneirada traço 1:3 | SER.CG | M3 | 0,020000000 | 723,34 | 14,47
20.104.000028.SER | Reboco para parede externa, hidrófugo tipo massa raspada, com argamassa pré-fabricada - com mão de obra empreitada | SER.CG | M2 |  | 52,84
03.014.000001.MOE | Reboco em parede externa, mão de obra para execução | EMPRE | M2 | 1000000000 | 24,01 | 24,01
04.004.000026.MAT | Argamassa pré-fabricada decorativa hidrófuga com efeito massa raspada | MAT. | KG | 18000000000 | 1,60 | 28,80
33.106.000005.EQH | Misturador de argamassa, elétrico, potência 3 hp - 2,2 kW, 3,5 m³/h | SER.CH | H PROD | 0,001700000 | 20,08 | 0,03
20.104.000029.SER | Reboco para parede externa, hidrófugo tipo travertino, com argamassa pré-fabricada - com mão de obra empreitada | SER.CG | M2 |  | 65,87
03.014.000001.MOE | Reboco em parede externa, mão de obra para execução | EMPRE | M2 | 1000000000 | 24,01 | 24,01
04.004.000025.MAT | Argamassa pré-fabricada decorativa hidrófuga com efeito travertino | MAT. | KG | 7150000000 | 5,85 | 41,83
33.106.000005.EQH | Misturador de argamassa, elétrico, potência 3 hp - 2,2 kW, 3,5 m³/h | SER.CH | H PROD | 0,001700000 | 20,08 | 0,03
20.104.000030.SER | Reboco para parede externa # 0,5 cm com argamassa de cal hidratada e areia peneirada traço 1:2 - com mão de obra empreitada | SER.CG | M2 |  | 27,08
03.014.000001.MOE | Reboco em parede externa, mão de obra para execução | EMPRE | M2 | 1000000000 | 24,01 | 24,01
06.103.000015.SER | Argamassa de cal hidratada e areia peneirada traço 1:2 | SER.CG | M3 | 0,005000000 | 613,58 | 3,07
20.104.000031.SER | Reboco para parede externa # 0,5 cm, com argamassa de cal hidratada e areia peneirada traço 1:3 - com mão de obra empreitada | SER.CG | M2 |  | 26,66
03.014.000001.MOE | Reboco em parede externa, mão de obra para execução | EMPRE | M2 | 1000000000 | 24,01 | 24,01
06.103.000020.SER | Argamassa de cal hidratada e areia peneirada traço 1:3 | SER.CG | M3 | 0,005000000 | 530,62 | 2,65
20.104.000032.SER | Reboco para parede externa # 0,5 cm, com argamassa de cal hidratada e areia peneirada traço 1:4,5, com betoneira - com mão de obra empreitada | SER.CG | M2 |  | 26,16
03.014.000001.MOE | Reboco em parede externa, mão de obra para execução | EMPRE | M2 | 1000000000 | 24,01 | 24,01
06.103.000025.SER | Argamassa de cal hidratada e areia peneirada traço 1:4,5, com betoneira | SER.CG | M3 | 0,005000000 | 429,35 | 2,15
20.104.000033.SER | Reboco para parede externa, com argamassa pré-fabricada composta de cal virgem micro pulverizada - com mão de obra empreitada | SER.CG | M2 |  | 31,34
03.014.000001.MOE | Reboco em parede externa, mão de obra para execução | EMPRE | M2 | 1000000000 | 24,01 | 24,01
04.004.000031.MAT | Argamassa pré-fabricada a base de cal para revestimento de alvenaria | MAT. | KG | 7330000000 | 1,00 | 7,33
20.104.000034.SER | Reboco para parede externa # 0,5 cm com argamassa pré-fabricada, base para epóxi, borracha clorada, massa corrida acrílica e colagem de laminados, adesivo de alta resistência - com mão de obra empreitada / | SER.CG | M2 |  | 31,54
03.014.000001.MOE | Reboco em parede externa, mão de obra para execução | EMPRE | M2 | 1000000000 | 24,01 | 24,01
04.004.000030.MAT | Argamassa pré-fabricada para revestimento interno e externo | MAT. | KG | 7500000000 | 1,00 | 7,50
33.106.000005.EQH | Misturador de argamassa, elétrico, potência 3 hp - 2,2 kW, 3,5 m³/h | SER.CH | H PROD | 0,001700000 | 20,08 | 0,03
20.104.000035.SER | Reboco para parede externa # 0,5 cm com argamassa pré-fabricada - com mão de obra empreitada | SER.CG | M2 |  | 56,77
03.014.000001.MOE | Reboco em parede externa, mão de obra para execução | EMPRE | M2 | 1000000000 | 24,01 | 24,01
04.004.000033.MAT | Argamassa pré-fabricada para revestimento e assentamento | MAT. | KG | 8500000000 | 3,85 | 32,73
33.106.000005.EQH | Misturador de argamassa, elétrico, potência 3 hp - 2,2 kW, 3,5 m³/h | SER.CH | H PROD | 0,001700000 | 20,08 | 0,03
20.104.000036.SER | Reboco para parede externa # 0,5 cm hidrófugo tipo travertino, com argamassa pré-fabricada | SER.CG | M2 |  | 95,60
01.021.000001.MOD | Pedreiro | M.O. | H | 1500000000 | 19,65 | 29,48
01.026.000001.MOD | Servente | M.O. | H | 1500000000 | 16,17 | 24,25
04.004.000025.MAT | Argamassa pré-fabricada decorativa hidrófuga com efeito travertino | MAT. | KG | 7150000000 | 5,85 | 41,83
33.106.000005.EQH | Misturador de argamassa, elétrico, potência 3 hp - 2,2 kW, 3,5 m³/h | SER.CH | H PROD | 0,001700000 | 20,08 | 0,03
20.104.000037.SER | Reboco para parede externa # 0,5 cm hidrófugo tipo massa raspada, com argamassa pré-fabricada | SER.CG | M2 |  | 100,48
01.021.000001.MOD | Pedreiro | M.O. | H | 2000000000 | 19,65 | 39,31
01.026.000001.MOD | Servente | M.O. | H | 2000000000 | 16,17 | 32,34
04.004.000026.MAT | Argamassa pré-fabricada decorativa hidrófuga com efeito massa raspada | MAT. | KG | 18000000000 | 1,60 | 28,80
33.106.000005.EQH | Misturador de argamassa, elétrico, potência 3 hp - 2,2 kW, 3,5 m³/h | SER.CH | H PROD | 0,001700000 | 20,08 | 0,03
20.104.000038.SER | Reboco em teto # 0,5 cm com argamassa de cal hidratada e areia peneirada traço 1:2 | SER.CG | M2 |  | 24,56
01.021.000001.MOD | Pedreiro | M.O. | H | 0,600000000 | 19,65 | 11,79
01.026.000001.MOD | Servente | M.O. | H | 0,600000000 | 16,17 | 9,70
06.103.000015.SER | Argamassa de cal hidratada e areia peneirada traço 1:2 | SER.CG | M3 | 0,005000000 | 613,58 | 3,07
20.104.000039.SER | Reboco em teto # 0,5 cm com argamassa de cal hidratada e areia peneirada traço 1:3 | SER.CG | M2 |  | 24,15
01.021.000001.MOD | Pedreiro | M.O. | H | 0,600000000 | 19,65 | 11,79
01.026.000001.MOD | Servente | M.O. | H | 0,600000000 | 16,17 | 9,70
06.103.000020.SER | Argamassa de cal hidratada e areia peneirada traço 1:3 | SER.CG | M3 | 0,005000000 | 530,62 | 2,65
20.104.000040.SER | Reboco em teto # 0,5 cm com argamassa de cal hidratada e areia peneirada traço 1:4,5, com betoneira | SER.CG | M2 |  | 23,64
01.021.000001.MOD | Pedreiro | M.O. | H | 0,600000000 | 19,65 | 11,79
01.026.000001.MOD | Servente | M.O. | H | 0,600000000 | 16,17 | 9,70
06.103.000025.SER | Argamassa de cal hidratada e areia peneirada traço 1:4,5, com betoneira | SER.CG | M3 | 0,005000000 | 429,35 | 2,15
20.104.000041.SER | Reboco em teto # 0,5 cm com argamassa pré-fabricada | SER.CG | M2 |  | 27,78
01.021.000001.MOD | Pedreiro | M.O. | H | 0,580000000 | 19,65 | 11,40
01.026.000001.MOD | Servente | M.O. | H | 0,580000000 | 16,17 | 9,38
04.004.000032.MAT | Argamassa pré-fabricada acabamento fino para revestimento de alvenaria | MAT. | KG | 7000000000 | 1,00 | 7,00
20.104.000042.SER | Reboco em teto # 0,5 cm com argamassa de cal hidratada e areia peneirada traço 1:2 - com mão de obra empreitada | SER.CG | M2 |  | 27,44
03.014.000003.MOE | Reboco em teto, mão de obra para execução | EMPRE | M2 | 1000000000 | 24,37 | 24,37
06.103.000015.SER | Argamassa de cal hidratada e areia peneirada traço 1:2 | SER.CG | M3 | 0,005000000 | 613,58 | 3,07
20.104.000043.SER | Reboco em teto # 0,5 cm com argamassa de cal hidratada e areia peneirada traço 1:3 - com mão de obra empreitada | SER.CG | M2 |  | 27,02
03.014.000003.MOE | Reboco em teto, mão de obra para execução | EMPRE | M2 | 1000000000 | 24,37 | 24,37
06.103.000020.SER | Argamassa de cal hidratada e areia peneirada traço 1:3 | SER.CG | M3 | 0,005000000 | 530,62 | 2,65
20.104.000044.SER | Reboco em teto # 0,5 cm com argamassa de cal hidratada e areia peneirada traço 1:4,5, com betoneira - com mão de obra empreitada | SER.CG | M2 |  | 26,52
03.014.000003.MOE | Reboco em teto, mão de obra para execução | EMPRE | M2 | 1000000000 | 24,37 | 24,37
06.103.000025.SER | Argamassa de cal hidratada e areia peneirada traço 1:4,5, com betoneira | SER.CG | M3 | 0,005000000 | 429,35 | 2,15
20.104.000045.SER | Reboco em teto # 0,5 cm com argamassa pré-fabricada - com mão de obra empreitada | SER.CG | M2 |  | 31,37
03.014.000003.MOE | Reboco em teto, mão de obra para execução | EMPRE | M2 | 1000000000 | 24,37 | 24,37
04.004.000032.MAT | Argamassa pré-fabricada acabamento fino para revestimento de alvenaria | MAT. | KG | 7000000000 | 1,00 | 7,00
20.105.000010.SER | Estucagem de superfície de concreto | SER.CG | M2 |  | 14,84
01.021.000001.MOD | Pedreiro | M.O. | H | 0,300000000 | 19,65 | 5,90
01.026.000001.MOD | Servente | M.O. | H | 0,300000000 | 16,17 | 4,85
04.002.000001.MAT | Cimento branco não estrutural | MAT. | KG | 0,300000000 | 6,28 | 1,88
04.002.000002.MAT | Cimento CP-32 | MAT. | KG | 0,600000000 | 0,67 | 0,40
12.001.000006.MAT | Alvaiade para uso em estucagem ou rejunte | MAT. | KG | 0,300000000 | 1,80 | 0,54
12.006.000004.MAT | Adesivo de base acrílica compatível com cimento | MAT. | L | 0,150000000 | 8,44 | 1,27
20.105.000015.SER | Polimento de estuque por lixamento manual da superfície | SER.CG | M2 |  | 5,70
01.026.000001.MOD | Servente | M.O. | H | 0,250000000 | 16,17 | 4,04
21.006.000002.MAT | Lixa grana 100 para superfície metálica | MAT. | UN | 0,500000000 | 3,31 | 1,66
20.503.000010.SER | GYPSUM - Revestimento estruturado para paredes, composto de uma camada de chapas de gesso fixadas em montantes e guias de perfis de aço galvanizado, sendo o vão entre a parede e o revestimento preenchido com lã de vidro, pé direito de 2,5 m | SER.CG | M2 |  | 56,36
01.001.000001.MOD | Ajudante | M.O. | H | 0,150000000 | 16,17 | 2,43
01.018.000001.MOD | Montador | M.O. | H | 0,600000000 | 19,65 | 11,79
20.201.000010.MAT | GYPSUM - Chapa ST standard, BR (bordas rebaixadas), para áreas secas | MAT. | M2 | 1050000000 | 10,37 | 10,89
20.201.000028.MAT | GYPSUM - Lã de vidro - manta de lã mineral para isolamento térmico e acústico | MAT. | M2 | 1050000000 | 16,46 | 17,28
20.201.000033.MAT | GYPSUM - Massa de rejunte Gypsum 90 | MAT. | KG | 0,350000000 | 2,28 | 0,80
20.201.000038.MAT | GYPSUM - Fita JT para tratamento de juntas e acabamento | MAT. | M | 1500000000 | 0,13 | 0,20
20.201.000050.MAT | GYPSUM - Parafuso LA (cabeça lentilha e ponta agulha) 4,2 x 9,5mm | MAT. | UN | 2000000000 | 0,03 | 0,06
20.201.000051.MAT | GYPSUM - Parafuso TA (cabeça trombeta e ponta agulha) 3,5 x 25mm | MAT. | UN | 12000000000 | 0,05 | 0,60
20.201.000119.MAT | GYPSUM - Banda acústica - fita de polietileno expandido #3mm | MAT. | M2 | 0,900000000 | 2,51 | 2,26
20.201.000120.MAT | GYPSUM - Canaleta S47 | MAT. | M | 2300000000 | 2,92 | 6,72
20.201.000124.MAT | GYPSUM - Guia 48mm | MAT. | M | 0,900000000 | 3,71 | 3,34
20.503.000013.SER | GYPSUM - Revestimento estruturado para paredes, composto de dupla camada de chapas de gesso fixadas em montantes e guias de perfis de aço galvanizado, sendo o vão entre a parede e o revestimento preenchido com lã de vidro, pé direito de 2,5 m | SER.CG | M2 |  | 71,54
01.001.000001.MOD | Ajudante | M.O. | H | 0,200000000 | 16,17 | 3,23
01.018.000001.MOD | Montador | M.O. | H | 0,750000000 | 19,65 | 14,74
20.201.000010.MAT | GYPSUM - Chapa ST standard, BR (bordas rebaixadas), para áreas secas | MAT. | M2 | 2100000000 | 10,37 | 21,78
20.201.000028.MAT | GYPSUM - Lã de vidro - manta de lã mineral para isolamento térmico e acústico | MAT. | M2 | 1050000000 | 16,46 | 17,28
20.201.000033.MAT | GYPSUM - Massa de rejunte Gypsum 90 | MAT. | KG | 0,350000000 | 2,28 | 0,80
20.201.000038.MAT | GYPSUM - Fita JT para tratamento de juntas e acabamento | MAT. | M | 1500000000 | 0,13 | 0,20
20.201.000050.MAT | GYPSUM - Parafuso LA (cabeça lentilha e ponta agulha) 4,2 x 9,5mm | MAT. | UN | 2000000000 | 0,03 | 0,06
20.201.000051.MAT | GYPSUM - Parafuso TA (cabeça trombeta e ponta agulha) 3,5 x 25mm | MAT. | UN | 6000000000 | 0,05 | 0,30
20.201.000052.MAT | GYPSUM - Parafuso TA (cabeça trombeta e ponta agulha) 3,5 x 35mm | MAT. | UN | 12000000000 | 0,07 | 0,84
20.201.000119.MAT | GYPSUM - Banda acústica - fita de polietileno expandido #3mm | MAT. | M2 | 0,900000000 | 2,51 | 2,26
20.201.000120.MAT | GYPSUM - Canaleta S47 | MAT. | M | 2300000000 | 2,92 | 6,72
20.201.000124.MAT | GYPSUM - Guia 48mm | MAT. | M | 0,900000000 | 3,71 | 3,34
20.503.000016.SER | GYPSUM - Revestimento colado para paredes, composto de uma camada de chapas de gesso colada diretamente sobre o substrato da parede, pé direito de 2,5 m | SER.CG | M2 |  | 21,69
01.001.000001.MOD | Ajudante | M.O. | H | 0,100000000 | 16,17 | 1,62
01.018.000001.MOD | Montador | M.O. | H | 0,150000000 | 19,65 | 2,95
20.201.000010.MAT | GYPSUM - Chapa ST standard, BR (bordas rebaixadas), para áreas secas | MAT. | M2 | 1050000000 | 10,37 | 10,89
20.201.000033.MAT | GYPSUM - Massa de rejunte Gypsum 90 | MAT. | KG | 0,350000000 | 2,28 | 0,80
20.201.000038.MAT | GYPSUM - Fita JT para tratamento de juntas e acabamento | MAT. | M | 1050000000 | 0,13 | 0,14
20.201.000111.MAT | GYPSUM - Cola para fixação de chapas de drywall | MAT. | KG | 2500000000 | 2,12 | 5,30
21.101.000010.SER | Forro removível acústico de fibra mineral apoiados em perfis metálicos suspensos 625 x 625 mm | SER.CG | M2 |  | 94,43
01.001.000001.MOD | Ajudante | M.O. | H | 1200000000 | 16,17 | 19,40
01.018.000001.MOD | Montador | M.O. | H | 1200000000 | 19,65 | 23,59
19.001.000002.MAT | Forro de fibra mineral acústico removível branco 62,5 x 62,5 cm atenuação 34 dB | MAT. | M2 | 1000000000 | 51,44 | 51,44
21.101.000020.SER | Forro removível acústico de fibra mineral apoiados em perfis metálicos suspensos 1250 x 625 mm | SER.CG | M2 |  | 88,88
01.001.000001.MOD | Ajudante | M.O. | H | 1200000000 | 16,17 | 19,40
01.018.000001.MOD | Montador | M.O. | H | 1200000000 | 19,65 | 23,59
19.001.000001.MAT | Forro de fibra mineral acústico removível branco 1,25 x 62,5 cm atenuação 34 dB | MAT. | M2 | 1000000000 | 45,89 | 45,89
21.102.000010.SER | Forro removível de gesso acartonado apoiados em perfis metálicos suspensos 62 x 62 cm x 12,5 mm | SER.CG | M2 |  | 141,07
01.020.000002.SET | Forro de gesso acartonado em placas removíveis de 62 x 62 cm x 12,5 mm, estruturado com perfis "T" de aço galvanizado, instalado | SER.MO | M2 | 1000000000 | 141,07 | 141,07
21.102.000015.SER | Forro removível de gesso acartonado apoiados em perfis metálicos suspensos 125 x 62 cm x 12,5 mm | SER.CG | M2 |  | 121,76
01.020.000003.SET | Forro de gesso acartonado em placas removíveis de 62 x 125 cm x 12,5 mm, estruturado com perfis "T" de aço galvanizado, instalado | SER.MO | M2 | 1000000000 | 121,76 | 121,76
21.102.000020.SER | Forro de gesso acartonado monolítico # 12,5 mm, aparafusado em perfis metálicos suspensos espaçados a 0,60 m | SER.CG | M2 |  | 99,10
01.020.000001.SET | Forro de gesso acartonado fixo # 12,5 mm com acabamento monolítico fixado com perfis de aço galvanizado, instalado | SER.MO | M2 | 1000000000 | 99,10 | 99,10
21.102.000025.SER | Forro de gesso acartonado monolítico # 12,5 mm, suspenso por pendurais de arame galvanizado nº 18 | SER.CG | M2 |  | 91,86
01.020.000004.SET | Forro de gesso acartonado fixo # 12,5 mm com acabamento monolítico fixado com pendurais de arame galavanizado 18, instalado | SER.MO | M2 | 1000000000 | 91,86 | 91,86
21.102.000030.SER | Forro de gesso fixo monolítico com placa pré-moldada, encaixe macho-fêmea # 30 mm | SER.CG | M2 |  | 77,13
01.020.000005.SET | Forro de gesso liso em placas de 60 x 60 x 3 cm encaixe macho-fêmea, instalado | SER.MO | M2 | 1000000000 | 77,13 | 77,13
21.102.000035.SER | Sanca reta de gesso | SER.CG | M |  | 39,13
01.012.000001.MOD | Gesseiro | M.O. | H | 1300000000 | 19,65 | 25,55
01.026.000001.MOD | Servente | M.O. | H | 0,800000000 | 16,17 | 12,93
04.003.000001.MAT | Gesso | MAT. | KG | 0,900000000 | 0,72 | 0,65
21.103.000010.SER | Forro de madeira com tábua de 10 x 1 cm, fixada em caibros de 5 x 6 cm | SER.CG | M2 |  | 161,51
01.001.000003.MOD | Ajudante de carpinteiro | M.O. | H | 1300000000 | 16,17 | 21,02
01.007.000001.MOD | Carpinteiro | M.O. | H | 1300000000 | 19,65 | 25,55
08.005.000001.MAT | Caibro de peroba rosa 5 x 6 cm | MAT. | M | 2200000000 | 20,17 | 44,37
19.003.000001.MAT | Forro de madeira lâmina seca em estufa em Cedrinho largura 10 cm espessura 1 cm | MAT. | M2 | 1100000000 | 61,05 | 67,16
25.007.000006.MAT | Prego com cabeça 12 x 12, 27,6 mm x Ø 1,8 mm | MAT. | KG | 0,120000000 | 28,44 | 3,41
21.103.000020.SER | Forro de madeira com tábua de pinho de 10 x 1 cm, fixada em sarrafos de 10 x 2,5 cm | SER.CG | M2 |  | 144,37
01.001.000003.MOD | Ajudante de carpinteiro | M.O. | H | 1300000000 | 16,17 | 21,02
01.007.000001.MOD | Carpinteiro | M.O. | H | 1300000000 | 19,65 | 25,55
08.005.000012.MAT | Sarrafo de pinho aparelhado 1" x 4" | MAT. | M | 2200000000 | 12,38 | 27,24
19.003.000001.MAT | Forro de madeira lâmina seca em estufa em Cedrinho largura 10 cm espessura 1 cm | MAT. | M2 | 1100000000 | 61,05 | 67,16
25.007.000006.MAT | Prego com cabeça 12 x 12, 27,6 mm x Ø 1,8 mm | MAT. | KG | 0,120000000 | 28,44 | 3,41
21.104.000010.SER | Forro de alumínio sistema aberto termoacústico vertical constituído de 2 lâminas justapostas altura 10 cm | SER.CG | M2 |  | 669,71
01.001.000001.MOD | Ajudante | M.O. | H | 0,700000000 | 16,17 | 11,32
01.018.000001.MOD | Montador | M.O. | H | 0,700000000 | 19,65 | 13,76
19.002.000006.MAT | Forro de alumínio sistema aberto termoacústico vertical constituído de 2 lâminas justapostas altura 10 cm | MAT. | M2 | 1000000000 | 644,63 | 644,63
21.104.000020.SER | Forro de alumínio sistema aberto tipo espacial fixados verticalmente em porta painel largura 10 cm | SER.CG | M2 |  | 638,58
01.001.000001.MOD | Ajudante | M.O. | H | 0,500000000 | 16,17 | 8,08
01.018.000001.MOD | Montador | M.O. | H | 0,500000000 | 19,65 | 9,83
19.002.000002.MAT | Forro de alumínio sistema aberto tipo espacial fixados verticalmente em porta painel largura 10 cm | MAT. | M2 | 1000000000 | 620,67 | 620,67
21.104.000030.SER | Forro de alumínio sistema linear interlocking termoacústico perfurado com bordas em ângulo reto largura 8 cm | SER.CG | M2 |  | 456,26
01.001.000001.MOD | Ajudante | M.O. | H | 0,500000000 | 16,17 | 8,08
01.018.000001.MOD | Montador | M.O. | H | 0,500000000 | 19,65 | 9,83
19.002.000007.MAT | Forro de alumínio sistema linear interlocking termoacústico perfurado com bordas em ângulo reto largura 8 cm | MAT. | M2 | 1000000000 | 438,35 | 438,35
21.104.000040.SER | Forro de alumínio sistema linear múltiplo liso com bordas dobradas em ângulo reto com flush em "V" largura 8 cm | SER.CG | M2 |  | 214,31
01.001.000001.MOD | Ajudante | M.O. | H | 0,500000000 | 16,17 | 8,08
01.018.000001.MOD | Montador | M.O. | H | 0,500000000 | 19,65 | 9,83
19.002.000004.MAT | Forro de alumínio sistema linear múltiplo liso com bordas dobradas em ângulo reto com flush em "V" largura 8 cm | MAT. | M2 | 1000000000 | 196,40 | 196,40
21.104.000050.SER | Forro de alumínio sistema modular tipo click termoacústico perfurado composto por bandejas 62,5 x 62,5 cm | SER.CG | M2 |  | 428,20
01.001.000001.MOD | Ajudante | M.O. | H | 1000000000 | 16,17 | 16,17
01.018.000001.MOD | Montador | M.O. | H | 1000000000 | 19,65 | 19,65
19.002.000008.MAT | Forro de alumínio sistema modular tipo click termoacústico perfurado composto por bandejas 62,5 x 62,5 cm | MAT. | M2 | 1000000000 | 392,38 | 392,38
21.104.000060.SER | Forro de alumínio sistema modular 125 liso com bandeja fixada em perfil standard 125 x 125 cm | SER.CG | M2 |  | 283,91
01.001.000001.MOD | Ajudante | M.O. | H | 0,500000000 | 16,17 | 8,08
01.018.000001.MOD | Montador | M.O. | H | 0,500000000 | 19,65 | 9,83
19.002.000005.MAT | Forro de alumínio sistema modular 125 liso com bandeja fixada em perfil standard 125 x 125 cm | MAT. | M2 | 1000000000 | 266,00 | 266,00
21.104.000070.SER | Forro de alumínio sistema aberto tipo colméia lisa placa montada em forma de colméia apoiada em perfis altura 2 cm | SER.CG | M2 |  | 531,19
01.001.000001.MOD | Ajudante | M.O. | H | 0,700000000 | 16,17 | 11,32
01.018.000001.MOD | Montador | M.O. | H | 0,700000000 | 19,65 | 13,76
19.002.000001.MAT | Forro de alumínio sistema aberto tipo colméia lisa placa montada em forma de colméia apoiada em perfis altura 2 cm | MAT. | M2 | 1000000000 | 506,11 | 506,11
21.104.000080.SER | Forro de alumínio sistema aberto vertical com lâminas fixadas sob pressão largura 10 cm | SER.CG | M2 |  | 283,91
01.001.000001.MOD | Ajudante | M.O. | H | 0,500000000 | 16,17 | 8,08
01.018.000001.MOD | Montador | M.O. | H | 0,500000000 | 19,65 | 9,83
19.002.000003.MAT | Forro de alumínio sistema aberto vertical com lâminas fixadas sob pressão largura 10 cm | MAT. | M2 | 1000000000 | 266,00 | 266,00
21.105.000010.SER | Forro de lâminas PVC 600 x 10 cm, # 8 mm em painéis lineares encaixados entre si e fixados em estrutura de madeira | SER.CG | M2 |  | 105,60
01.001.000001.MOD | Ajudante | M.O. | H | 0,750000000 | 16,17 | 12,13
01.018.000001.MOD | Montador | M.O. | H | 0,750000000 | 19,65 | 14,74
07.009.000004.MAT | Arame galvanizado 18 BWG, Ø 1,25 mm, 0,010 kg/m | MAT. | KG | 0,400000000 | 26,00 | 10,40
08.005.000009.MAT | Sarrafo de cedro aparelhado 1" x 2" | MAT. | M | 1800000000 | 6,17 | 11,11
08.005.000012.MAT | Sarrafo de pinho aparelhado 1" x 4" | MAT. | M | 0,900000000 | 12,38 | 11,14
19.004.000001.MAT | Arremate em perfil "U" para forro PVC | MAT. | M | 0,400000000 | 8,07 | 3,23
19.005.000001.MAT | Lamina PVC para forro 600 x 10 cm, esp 8 mm | MAT. | M2 | 1000000000 | 41,68 | 41,68
25.005.000001.MAT | Pino de aço Ø 1/4" x 25 mm | MAT. | UN | 0,500000000 | 0,18 | 0,09
25.007.000005.MAT | Prego com cabeça 10 x 10, 23,0 mm x Ø 1,5 mm | MAT. | KG | 0,013000000 | 38,43 | 0,50
25.007.000009.MAT | Prego com cabeça 18 x 27, 62,1 mm x Ø 3,4 mm | MAT. | KG | 0,028000000 | 20,88 | 0,58
21.105.000020.SER | Forro de lâminas PVC 600 x 20 cm, # 10 mm em painéis lineares encaixados entre si e fixados em estrutura de madeira | SER.CG | M2 |  | 107,41
01.001.000001.MOD | Ajudante | M.O. | H | 0,750000000 | 16,17 | 12,13
01.018.000001.MOD | Montador | M.O. | H | 0,750000000 | 19,65 | 14,74
07.009.000004.MAT | Arame galvanizado 18 BWG, Ø 1,25 mm, 0,010 kg/m | MAT. | KG | 0,400000000 | 26,00 | 10,40
08.005.000009.MAT | Sarrafo de cedro aparelhado 1" x 2" | MAT. | M | 0,900000000 | 6,17 | 5,55
08.005.000012.MAT | Sarrafo de pinho aparelhado 1" x 4" | MAT. | M | 0,450000000 | 12,38 | 5,57
19.004.000001.MAT | Arremate em perfil "U" para forro PVC | MAT. | M | 0,400000000 | 8,07 | 3,23
19.005.000002.MAT | Lamina PVC para forro 600 x 20 cm, esp 10 mm | MAT. | M2 | 1000000000 | 55,18 | 55,18
25.005.000001.MAT | Pino de aço Ø 1/4" x 25 mm | MAT. | UN | 0,250000000 | 0,18 | 0,05
25.007.000005.MAT | Prego com cabeça 10 x 10, 23,0 mm x Ø 1,5 mm | MAT. | KG | 0,007000000 | 38,43 | 0,27
25.007.000009.MAT | Prego com cabeça 18 x 27, 62,1 mm x Ø 3,4 mm | MAT. | KG | 0,014000000 | 20,88 | 0,29
21.105.000030.SER | Forro de lâminas PVC 600 x 10 cm, # 8 mm em painéis lineares encaixados entre si e fixados em estrutura de madeira, com mão de obra empreitada | SER.CG | M2 |  | 111,68
03.012.000001.MOE | Instalação de forro PVC, mão de obra para execução | EMPRE | M2 | 1000000000 | 32,95 | 32,95
07.009.000004.MAT | Arame galvanizado 18 BWG, Ø 1,25 mm, 0,010 kg/m | MAT. | KG | 0,400000000 | 26,00 | 10,40
08.005.000009.MAT | Sarrafo de cedro aparelhado 1" x 2" | MAT. | M | 1800000000 | 6,17 | 11,11
08.005.000012.MAT | Sarrafo de pinho aparelhado 1" x 4" | MAT. | M | 0,900000000 | 12,38 | 11,14
19.004.000001.MAT | Arremate em perfil "U" para forro PVC | MAT. | M | 0,400000000 | 8,07 | 3,23
19.005.000001.MAT | Lamina PVC para forro 600 x 10 cm, esp 8 mm | MAT. | M2 | 1000000000 | 41,68 | 41,68
25.005.000001.MAT | Pino de aço Ø 1/4" x 25 mm | MAT. | UN | 0,500000000 | 0,18 | 0,09
25.007.000005.MAT | Prego com cabeça 10 x 10, 23,0 mm x Ø 1,5 mm | MAT. | KG | 0,013000000 | 38,43 | 0,50
25.007.000009.MAT | Prego com cabeça 18 x 27, 62,1 mm x Ø 3,4 mm | MAT. | KG | 0,028000000 | 20,88 | 0,58
21.105.000040.SER | Forro de lâminas PVC 600 x 20 cm, # 10 mm em painéis lineares encaixados entre si e fixados em estrutura de madeira, com mão de obra empreitada | SER.CG | M2 |  | 113,49
03.012.000001.MOE | Instalação de forro PVC, mão de obra para execução | EMPRE | M2 | 1000000000 | 32,95 | 32,95
07.009.000004.MAT | Arame galvanizado 18 BWG, Ø 1,25 mm, 0,010 kg/m | MAT. | KG | 0,400000000 | 26,00 | 10,40
08.005.000009.MAT | Sarrafo de cedro aparelhado 1" x 2" | MAT. | M | 0,900000000 | 6,17 | 5,55
08.005.000012.MAT | Sarrafo de pinho aparelhado 1" x 4" | MAT. | M | 0,450000000 | 12,38 | 5,57
19.004.000001.MAT | Arremate em perfil "U" para forro PVC | MAT. | M | 0,400000000 | 8,07 | 3,23
19.005.000002.MAT | Lamina PVC para forro 600 x 20 cm, esp 10 mm | MAT. | M2 | 1000000000 | 55,18 | 55,18
25.005.000001.MAT | Pino de aço Ø 1/4" x 25 mm | MAT. | UN | 0,250000000 | 0,18 | 0,05
25.007.000005.MAT | Prego com cabeça 10 x 10, 23,0 mm x Ø 1,5 mm | MAT. | KG | 0,007000000 | 38,43 | 0,27
25.007.000009.MAT | Prego com cabeça 18 x 27, 62,1 mm x Ø 3,4 mm | MAT. | KG | 0,014000000 | 20,88 | 0,29
21.502.000010.SER | GYPSUM - Forro estruturado, com chapas de gesso parafusadas em perfis de canaletas de aço galvanizado, suspenso por pendurais suportes niveladores do tipo S47 em tirantes de aço galvanizados | SER.CG | M2 |  | 50,79
01.001.000001.MOD | Ajudante | M.O. | H | 0,650000000 | 16,17 | 10,51
01.018.000001.MOD | Montador | M.O. | H | 0,850000000 | 19,65 | 16,71
20.201.000010.MAT | GYPSUM - Chapa ST standard, BR (bordas rebaixadas), para áreas secas | MAT. | M2 | 1050000000 | 10,37 | 10,89
20.201.000033.MAT | GYPSUM - Massa de rejunte Gypsum 90 | MAT. | KG | 0,350000000 | 2,28 | 0,80
20.201.000038.MAT | GYPSUM - Fita JT para tratamento de juntas e acabamento | MAT. | M | 1500000000 | 0,13 | 0,20
20.201.000050.MAT | GYPSUM - Parafuso LA (cabeça lentilha e ponta agulha) 4,2 x 9,5mm | MAT. | UN | 1500000000 | 0,03 | 0,05
20.201.000051.MAT | GYPSUM - Parafuso TA (cabeça trombeta e ponta agulha) 3,5 x 25mm | MAT. | UN | 12000000000 | 0,05 | 0,60
20.201.000120.MAT | GYPSUM - Canaleta S47 | MAT. | M | 1700000000 | 2,92 | 4,96
20.201.000121.MAT | GYPSUM - Cantoneira | MAT. | M | 1100000000 | 2,65 | 2,92
20.201.000122.MAT | GYPSUM - Regulador S47 | MAT. | UN | 1500000000 | 1,50 | 2,25
20.201.000123.MAT | GYPSUM - Tirante Nº10 | MAT. | UN | 1500000000 | 0,61 | 0,92
21.502.000020.SER | GYPSUM - Forro estruturado de alto desempenho acústico, com chapas de gesso parafusadas em perfis de canaletas de aço galvanizado, suspenso por pendurais suportes niveladores do tipo S47 em tirantes de aço galvanizados | SER.CG | M2 |  | 89,06
01.001.000001.MOD | Ajudante | M.O. | H | 0,760000000 | 16,17 | 12,29
01.018.000001.MOD | Montador | M.O. | H | 0,990000000 | 19,65 | 19,46
20.201.000010.MAT | GYPSUM - Chapa ST standard, BR (bordas rebaixadas), para áreas secas | MAT. | M2 | 2100000000 | 10,37 | 21,78
20.201.000028.MAT | GYPSUM - Lã de vidro - manta de lã mineral para isolamento térmico e acústico | MAT. | M2 | 1050000000 | 16,46 | 17,28
20.201.000033.MAT | GYPSUM - Massa de rejunte Gypsum 90 | MAT. | KG | 0,350000000 | 2,28 | 0,80
20.201.000038.MAT | GYPSUM - Fita JT para tratamento de juntas e acabamento | MAT. | M | 1500000000 | 0,13 | 0,20
20.201.000050.MAT | GYPSUM - Parafuso LA (cabeça lentilha e ponta agulha) 4,2 x 9,5mm | MAT. | UN | 1500000000 | 0,03 | 0,05
20.201.000051.MAT | GYPSUM - Parafuso TA (cabeça trombeta e ponta agulha) 3,5 x 25mm | MAT. | UN | 6000000000 | 0,05 | 0,30
20.201.000052.MAT | GYPSUM - Parafuso TA (cabeça trombeta e ponta agulha) 3,5 x 35mm | MAT. | UN | 12000000000 | 0,07 | 0,84
20.201.000120.MAT | GYPSUM - Canaleta S47 | MAT. | M | 2700000000 | 2,92 | 7,88
20.201.000121.MAT | GYPSUM - Cantoneira | MAT. | M | 1100000000 | 2,65 | 2,92
20.201.000122.MAT | GYPSUM - Regulador S47 | MAT. | UN | 2500000000 | 1,50 | 3,75
20.201.000123.MAT | GYPSUM - Tirante Nº10 | MAT. | UN | 2500000000 | 0,61 | 1,53
21.502.000030.SER | GYPSUM - Forro estruturado corta-fogo, com duas camadas duplas de chapas de gesso resistentes ao fogo parafusadas em perfis montantes de aço galvanizado, suspenso por pendurais de perfis guia de aço galvanizado - resistência por 120 minutos | SER.CG | M2 |  | 230,02
01.001.000001.MOD | Ajudante | M.O. | H | 2790000000 | 16,17 | 45,11
01.018.000001.MOD | Montador | M.O. | H | 2790000000 | 19,65 | 54,84
20.201.000012.MAT | GYPSUM - Chapa RF resistente ao fogo, BR (bordas rebaixadas), espessura 15 mm | MAT. | M2 | 4200000000 | 16,44 | 69,05
20.201.000033.MAT | GYPSUM - Massa de rejunte Gypsum 90 | MAT. | KG | 0,350000000 | 2,28 | 0,80
20.201.000038.MAT | GYPSUM - Fita JT para tratamento de juntas e acabamento | MAT. | M | 1500000000 | 0,13 | 0,20
20.201.000050.MAT | GYPSUM - Parafuso LA (cabeça lentilha e ponta agulha) 4,2 x 9,5mm | MAT. | UN | 2000000000 | 0,03 | 0,06
20.201.000051.MAT | GYPSUM - Parafuso TA (cabeça trombeta e ponta agulha) 3,5 x 25mm | MAT. | UN | 12500000000 | 0,05 | 0,63
20.201.000052.MAT | GYPSUM - Parafuso TA (cabeça trombeta e ponta agulha) 3,5 x 35mm | MAT. | UN | 25000000000 | 0,07 | 1,75
20.201.000124.MAT | GYPSUM - Guia 48mm | MAT. | M | 1100000000 | 3,71 | 4,08
20.201.000125.MAT | GYPSUM - Guia 90mm | MAT. | M | 1100000000 | 5,22 | 5,74
20.201.000126.MAT | GYPSUM - Montante M48 | MAT. | M | 3500000000 | 4,47 | 15,65
20.201.000127.MAT | GYPSUM - Montante M90 | MAT. | M | 5250000000 | 6,12 | 32,13
22.103.000010.SER | Piso industrial monolítico de alta resistência mecânica, fundido sobre base nivelada, acabamento desempenado # 8 mm | SER.CG | M2 |  | 40,38
01.021.000001.MOD | Pedreiro | M.O. | H | 0,500000000 | 19,65 | 9,83
01.026.000001.MOD | Servente | M.O. | H | 0,500000000 | 16,17 | 8,08
04.002.000002.MAT | Cimento CP-32 | MAT. | KG | 7000000000 | 0,67 | 4,69
18.005.000002.MAT | Agregado para piso de alta resistência fundido no local | MAT. | KG | 14000000000 | 1,27 | 17,78
22.103.000015.SER | Piso industrial monolítico de alta resistência mecânica, fundido sobre base nivelada, acabamento desempenado # 12 mm | SER.CG | M2 |  | 55,20
01.021.000001.MOD | Pedreiro | M.O. | H | 0,600000000 | 19,65 | 11,79
01.026.000001.MOD | Servente | M.O. | H | 0,600000000 | 16,17 | 9,70
04.002.000002.MAT | Cimento CP-32 | MAT. | KG | 10500000000 | 0,67 | 7,04
18.005.000002.MAT | Agregado para piso de alta resistência fundido no local | MAT. | KG | 21000000000 | 1,27 | 26,67
22.103.000020.SER | Piso industrial monolítico de alta resistência mecânica, fundido diretamente sobre concreto ainda úmido, acabamento desempenado # 4 mm | SER.CG | M2 |  | 59,41
01.021.000001.MOD | Pedreiro | M.O. | H | 1300000000 | 19,65 | 25,55
01.026.000001.MOD | Servente | M.O. | H | 1300000000 | 16,17 | 21,02
04.002.000002.MAT | Cimento CP-32 | MAT. | KG | 4000000000 | 0,67 | 2,68
18.005.000002.MAT | Agregado para piso de alta resistência fundido no local | MAT. | KG | 8000000000 | 1,27 | 10,16
22.103.000025.SER | Piso industrial monolítico de alta resistência mecânica com argamassa de epóxi e agregados de alta resistência mecânica à abrasão e químicos, # 5 mm | SER.CG | M2 |  | 537,93
01.001.000001.MOD | Ajudante | M.O. | H | 0,500000000 | 16,17 | 8,08
01.002.000002.MOD | Aplicador de revestimento | M.O. | H | 0,900000000 | 19,65 | 17,69
18.005.000002.MAT | Agregado para piso de alta resistência fundido no local | MAT. | KG | 10000000000 | 1,27 | 12,70
18.005.000003.MAT | Resina de base epóxi para piso de alta resistência | MAT. | KG | 2000000000 | 249,73 | 499,46
22.103.000030.SER | Rodapé para piso industrial monolítico de alta resistência mecânica, fundido sobre base nivelada, acabamento desempenado, canto arredondado, altura 10 cm | SER.CG | M |  | 23,50
01.021.000001.MOD | Pedreiro | M.O. | H | 0,500000000 | 19,65 | 9,83
01.026.000001.MOD | Servente | M.O. | H | 0,500000000 | 16,17 | 8,08
04.002.000002.MAT | Cimento CP-32 | MAT. | KG | 1700000000 | 0,67 | 1,14
18.005.000002.MAT | Agregado para piso de alta resistência fundido no local | MAT. | KG | 3500000000 | 1,27 | 4,45
22.103.000035.SER | Rodapé para piso industrial monolítico de alta resistência mecânica, fundido sobre base nivelada, acabamento desempenado, canto vivo, altura 7 cm | SER.CG | M |  | 13,96
01.021.000001.MOD | Pedreiro | M.O. | H | 0,300000000 | 19,65 | 5,90
01.026.000001.MOD | Servente | M.O. | H | 0,300000000 | 16,17 | 4,85
04.002.000002.MAT | Cimento CP-32 | MAT. | KG | 1000000000 | 0,67 | 0,67
18.005.000002.MAT | Agregado para piso de alta resistência fundido no local | MAT. | KG | 2000000000 | 1,27 | 2,54
22.103.000040.SER | Degrau para piso industrial monolítico de alta resistência mecânica, fundido sobre base nivelada, sem pingadeira, espelho 17 cm, piso 30 cm | SER.CG | M |  | 62,43
01.021.000001.MOD | Pedreiro | M.O. | H | 1250000000 | 19,65 | 24,57
01.026.000001.MOD | Servente | M.O. | H | 1250000000 | 16,17 | 20,21
04.002.000002.MAT | Cimento CP-32 | MAT. | KG | 5500000000 | 0,67 | 3,69
18.005.000002.MAT | Agregado para piso de alta resistência fundido no local | MAT. | KG | 11000000000 | 1,27 | 13,97
22.103.000045.SER | Degrau para piso industrial monolítico de alta resistência mecânica, fundido sobre base nivelada, acabamento desempenado, com pingadeira, espelho 17 cm, piso 32 cm * | SER.CG | M |  | 85,16
01.021.000001.MOD | Pedreiro | M.O. | H | 1750000000 | 19,65 | 34,40
01.026.000001.MOD | Servente | M.O. | H | 1750000000 | 16,17 | 28,29
04.002.000002.MAT | Cimento CP-32 | MAT. | KG | 7000000000 | 0,67 | 4,69
18.005.000002.MAT | Agregado para piso de alta resistência fundido no local | MAT. | KG | 14000000000 | 1,27 | 17,78
22.106.000010.SER | Placa de borracha 50 x 50 cm # 3,5 mm, fixada com cola à base de neoprene | SER.CG | M2 |  | 140,87
01.001.000001.MOD | Ajudante | M.O. | H | 0,230000000 | 16,17 | 3,72
01.002.000002.MOD | Aplicador de revestimento | M.O. | H | 0,230000000 | 19,65 | 4,52
12.006.000013.MAT | Cola a base de neoprene | MAT. | KG | 0,400000000 | 33,65 | 13,46
18.011.000011.MAT | Placa de borracha sintética 50 x 50 cm x 3,5 mm | MAT. | M2 | 1050000000 | 113,50 | 119,18
22.106.000015.SER | Placa de borracha 50 x 50 cm # 7 mm, assentada com argamassa de cimento e areia peneirada traço 1:2 e nata à base de cola de PVA | SER.CG | M2 |  | 208,34
01.021.000001.MOD | Pedreiro | M.O. | H | 0,500000000 | 19,65 | 9,83
01.026.000001.MOD | Servente | M.O. | H | 0,565000000 | 16,17 | 9,14
04.002.000002.MAT | Cimento CP-32 | MAT. | KG | 4960000000 | 0,67 | 3,32
06.103.000065.SER | Argamassa de cimento e areia peneirada traço 1:2 | SER.CG | M3 | 0,001500000 | 800,51 | 1,20
12.006.000009.MAT | Cola à base de PVA | MAT. | KG | 0,100000000 | 24,52 | 2,45
18.011.000006.MAT | Placa de borracha sintética 50 x 50 cm x 7 mm | MAT. | M2 | 1050000000 | 173,72 | 182,41
22.106.000020.SER | Placa de borracha 50 x 50 cm # 15 mm, assentada com argamassa de cimento e areia peneirada traço 1:2 e nata à base de cola de PVA | SER.CG | M2 |  | 303,33
01.021.000001.MOD | Pedreiro | M.O. | H | 0,500000000 | 19,65 | 9,83
01.026.000001.MOD | Servente | M.O. | H | 0,570000000 | 16,17 | 9,22
04.002.000002.MAT | Cimento CP-32 | MAT. | KG | 4960000000 | 0,67 | 3,32
06.103.000065.SER | Argamassa de cimento e areia peneirada traço 1:2 | SER.CG | M3 | 0,002000000 | 800,51 | 1,60
12.006.000009.MAT | Cola à base de PVA | MAT. | KG | 0,100000000 | 24,52 | 2,45
18.011.000009.MAT | Placa de borracha sintética 50 x 50 cm x 15 mm | MAT. | M2 | 1050000000 | 263,72 | 276,91
22.106.000025.SER | Degrau com placa de borracha, fixado com cola à base de neoprene, espelho 20 cm, piso 30 cm | SER.CG | M |  | 119,73
01.001.000001.MOD | Ajudante | M.O. | H | 0,230000000 | 16,17 | 3,72
01.002.000002.MOD | Aplicador de revestimento | M.O. | H | 0,230000000 | 19,65 | 4,52
12.006.000013.MAT | Cola a base de neoprene | MAT. | KG | 0,200000000 | 33,65 | 6,73
18.011.000006.MAT | Placa de borracha sintética 50 x 50 cm x 7 mm | MAT. | M2 | 0,500000000 | 173,72 | 86,86
18.011.000007.MAT | Testeira de borracha extrudada para degrau # 2 mm | MAT. | M | 1000000000 | 17,90 | 17,90
22.109.000030.SER | Placa cerâmica 240 x 115 x 9 mm c/ garras p/ fixação, alta resistência mecânica e química, assentada com argamassa de cimento e areia | SER.CG | M2 |  | 148,59
01.016.000001.MOD | Ladrilhista | M.O. | H | 1200000000 | 19,65 | 23,59
01.026.000001.MOD | Servente | M.O. | H | 0,600000000 | 16,17 | 9,70
04.002.000002.MAT | Cimento CP-32 | MAT. | KG | 1300000000 | 0,67 | 0,87
06.103.000065.SER | Argamassa de cimento e areia peneirada traço 1:2 | SER.CG | M3 | 0,002000000 | 800,51 | 1,60
06.103.000130.SER | Argamassa de cimento e areia traço 1:3 | SER.CG | M3 | 0,027000000 | 704,50 | 19,02
18.006.000004.MAT | Placa cerâmica extrudada de alta resistência com garras de fixação 11,5 x 24 cm x 9 mm | MAT. | M2 | 1030000000 | 91,08 | 93,81
22.109.000035.SER | Piso cerâmico esmaltado 30 x 30 x 2,5 cm assentado com argamassa mista de cimento, cal e areia | SER.CG | M2 |  | 62,92
01.003.000001.MOD | Azulejista | M.O. | H | 0,400000000 | 19,65 | 7,86
01.026.000001.MOD | Servente | M.O. | H | 0,150000000 | 16,17 | 2,43
04.002.000002.MAT | Cimento CP-32 | MAT. | KG | 1300000000 | 0,67 | 0,87
06.103.000315.SER | Argamassa mista de cimento, cal e areia traço 1:0,5:5 | SER.CG | M3 | 0,025000000 | 624,16 | 15,60
18.006.000009.MAT | Placa cerâmica esmaltada 30 x 30 cm x 8 mm resistência a abrasão 3 | MAT. | M2 | 1100000000 | 32,87 | 36,16
22.109.000040.SER | Piso cerâmico esmaltado 30 x 30 cm assentado com argamassa pré-fabricada de cimento colante | SER.CG | M2 |  | 50,23
01.003.000001.MOD | Azulejista | M.O. | H | 0,400000000 | 19,65 | 7,86
01.026.000001.MOD | Servente | M.O. | H | 0,150000000 | 16,17 | 2,43
04.004.000036.MAT | Argamassa pré-fabricada de cimento colante para assentamento de peças cerâmicas | MAT. | KG | 4400000000 | 0,86 | 3,78
18.006.000009.MAT | Placa cerâmica esmaltada 30 x 30 cm x 8 mm resistência a abrasão 3 | MAT. | M2 | 1100000000 | 32,87 | 36,16
22.109.000045.SER | Piso cerâmico esmaltado 30 x 30 cm assentado com argamassa pré-fabricada de cimento colante - com mão de obra empreitada | SER.CG | M2 |  | 75,76
03.011.000004.MOE | Assentamento de piso cerâmico | EMPRE | M2 | 1000000000 | 35,82 | 35,82
04.004.000036.MAT | Argamassa pré-fabricada de cimento colante para assentamento de peças cerâmicas | MAT. | KG | 4400000000 | 0,86 | 3,78
18.006.000009.MAT | Placa cerâmica esmaltada 30 x 30 cm x 8 mm resistência a abrasão 3 | MAT. | M2 | 1100000000 | 32,87 | 36,16
22.109.000050.SER | Lajotão colonial 30 x 30 x 2,5 cm assentado com argamassa mista de cimento, cal e areia, rejuntamento com argamassa de cimento e areia traço 1:3 | SER.CG | M2 |  | 112,32
01.016.000001.MOD | Ladrilhista | M.O. | H | 0,800000000 | 19,65 | 15,72
01.026.000001.MOD | Servente | M.O. | H | 0,400000000 | 16,17 | 6,47
04.002.000002.MAT | Cimento CP-32 | MAT. | KG | 1300000000 | 0,67 | 0,87
06.103.000130.SER | Argamassa de cimento e areia traço 1:3 | SER.CG | M3 | 0,001500000 | 704,50 | 1,06
06.103.000315.SER | Argamassa mista de cimento, cal e areia traço 1:0,5:5 | SER.CG | M3 | 0,025000000 | 624,16 | 15,60
18.006.000007.MAT | Lajotão colonial acabamento Natural 30 x 30 cm | MAT. | M2 | 1100000000 | 66,00 | 72,60
22.109.000055.SER | Porcelanato polido 40 x 40 cm assentado com argamassa pré-fabricada de cimento colante | SER.CG | M2 |  | 136,48
01.016.000001.MOD | Ladrilhista | M.O. | H | 0,440000000 | 19,65 | 8,65
01.026.000001.MOD | Servente | M.O. | H | 0,220000000 | 16,17 | 3,56
04.004.000023.MAT | Argamassa pré-fabricada de cimento colante para assentamento de porcelanato | MAT. | KG | 9000000000 | 1,66 | 14,94
18.006.000006.MAT | Porcelanato polido 40 x 40 cm | MAT. | M2 | 1190000000 | 91,88 | 109,34
22.109.000060.SER | Porcelanato polido 40 x 40 cm assentado com argamassa pré-fabricada de cimento colante - com mão de obra empreitada | SER.CG | M2 |  | 184,02
03.011.000002.MOE | Assentamento de piso porcelanato | EMPRE | M2 | 1000000000 | 59,74 | 59,74
04.004.000023.MAT | Argamassa pré-fabricada de cimento colante para assentamento de porcelanato | MAT. | KG | 9000000000 | 1,66 | 14,94
18.006.000006.MAT | Porcelanato polido 40 x 40 cm | MAT. | M2 | 1190000000 | 91,88 | 109,34
22.109.000065.SER | Rodapé cerâmico assentado com argamassa mista de cimento, cal e areia altura 8 cm | SER.CG | M |  | 22,68
01.016.000001.MOD | Ladrilhista | M.O. | H | 0,300000000 | 19,65 | 5,90
01.026.000001.MOD | Servente | M.O. | H | 0,200000000 | 16,17 | 3,23
06.103.000345.SER | Argamassa mista de cimento, cal e areia traço 1:2:8 | SER.CG | M3 | 0,000800000 | 624,58 | 0,50
18.006.000002.MAT | Rodapé cerâmico 30 x 8 x 0,8 cm | MAT. | M | 1100000000 | 11,86 | 13,05
22.109.000070.SER | Rodapé cerâmico assentado com argamassa pré-fabricada de cimento colante altura 8 cm | SER.CG | M |  | 22,52
01.016.000001.MOD | Ladrilhista | M.O. | H | 0,300000000 | 19,65 | 5,90
01.026.000001.MOD | Servente | M.O. | H | 0,200000000 | 16,17 | 3,23
04.004.000036.MAT | Argamassa pré-fabricada de cimento colante para assentamento de peças cerâmicas | MAT. | KG | 0,400000000 | 0,86 | 0,34
18.006.000002.MAT | Rodapé cerâmico 30 x 8 x 0,8 cm | MAT. | M | 1100000000 | 11,86 | 13,05
22.112.000005.SER | Piso cimentado com argamassa de cimento e areia traço 1:4 # 1,5 cm | SER.CG | M2 |  | 45,17
01.021.000001.MOD | Pedreiro | M.O. | H | 1000000000 | 19,65 | 19,65
01.026.000001.MOD | Servente | M.O. | H | 1000000000 | 16,17 | 16,17
06.103.000135.SER | Argamassa de cimento e areia traço 1:4 | SER.CG | M3 | 0,015000000 | 623,43 | 9,35
22.112.000010.SER | Piso cimentado com argamassa de cimento e areia traço 1:3, com impermeabilizante | SER.CG | M2 |  | 52,25
01.021.000001.MOD | Pedreiro | M.O. | H | 1000000000 | 19,65 | 19,65
01.026.000001.MOD | Servente | M.O. | H | 1000000000 | 16,17 | 16,17
06.103.000095.SER | Argamassa de cimento e areia traço 1:3, com aditivo impermeabilizante | SER.CG | M3 | 0,015000000 | 1.095,30 | 16,43
22.112.000015.SER | Piso cimentado com argamassa de cimento e areia traço 1:4 # 1,5 cm - com mão de obra empreitada | SER.CG | M2 |  | 33,84
03.004.000001.MOE | Piso cimentado, mão de obra para execução | EMPRE | M2 | 1000000000 | 24,49 | 24,49
06.103.000135.SER | Argamassa de cimento e areia traço 1:4 | SER.CG | M3 | 0,015000000 | 623,43 | 9,35
22.112.000020.SER | Piso cimentado com argamassa de cimento e areia traço 1:3 # 1,5 cm com impermeabilizante - com mão de obra empreitada | SER.CG | M2 |  | 40,92
03.004.000001.MOE | Piso cimentado, mão de obra para execução | EMPRE | M2 | 1000000000 | 24,49 | 24,49
06.103.000095.SER | Argamassa de cimento e areia traço 1:3, com aditivo impermeabilizante | SER.CG | M3 | 0,015000000 | 1.095,30 | 16,43
22.115.000005.SER | Piso em concreto, acabamento rústico em duas camadas: inferior # 9 cm com concreto para lastro; camada superior # 3 cm com concreto C15 S50 | SER.CG | M2 |  | 186,14
01.021.000001.MOD | Pedreiro | M.O. | H | 1000000000 | 19,65 | 19,65
01.026.000001.MOD | Servente | M.O. | H | 4000000000 | 16,17 | 64,67
04.110.000048.SER | Lastro de concreto, incluindo preparo e lançamento | SER.CG | M3 | 0,090000000 | 633,79 | 57,04
05.104.000325.SER | Concreto não estrutural, preparo com betoneira | SER.CG | M3 | 0,090000000 | 497,47 | 44,77
22.115.000010.SER | Piso em concreto armado para pátio industrial, C25 S50 # 12 cm, sobre lastro de brita graduada # 10 cm, capacidade para cargas de até 4 t/m² | SER.CG | M2 |  | 249,28
01.011.000001.MOD | Armador | M.O. | H | 0,020000000 | 19,65 | 0,39
01.021.000001.MOD | Pedreiro | M.O. | H | 0,260000000 | 19,65 | 5,11
01.026.000001.MOD | Servente | M.O. | H | 1100000000 | 16,17 | 17,79
04.110.000033.SER | Lastro de brita 3 e 4 apiloado com soquete manual para regularização | SER.CG | M3 | 0,100000000 | 200,71 | 20,07
06.003.000009.MAT | Espaçador de aço Ø 10 mm soldado tipo caranguejo para tela e barra de transferência | MAT. | KG | 1530000000 | 13,20 | 20,20
06.004.000009.MAT | Concreto dosado em central C25 S50 | MAT. | M3 | 0,122000000 | 366,24 | 44,68
07.001.000013.MAT | Tela de aço CA-60 soldada Q 138, Ø 4,20 mm, malha 10 x 10 cm, 2,20 kg/m² | MAT. | KG | 5000000000 | 22,24 | 111,20
07.007.000020.MAT | Barra de aço de transferência Ø 20,0 mm, comprimento 0,5 m, massa 1,23 kg | MAT. | UN | 0,667000000 | 14,00 | 9,34
08.005.000022.MAT | Tábua de 3a 30 cm | MAT. | M2 | 0,400000000 | 47,17 | 18,87
10.001.000037.MAT | Selante à base de poliuretano monocomponente de baixo módulo | MAT. | L | 0,008000000 | 134,96 | 1,08
18.002.000004.MAT | Corpo de apoio em polietileno para aplicação de mástiques em juntas | MAT. | M | 0,080000000 | 0,60 | 0,05
25.007.000009.MAT | Prego com cabeça 18 x 27, 62,1 mm x Ø 3,4 mm | MAT. | KG | 0,010000000 | 20,88 | 0,21
33.132.000010.EQH | Serra para corte de pavimento, elétrica, 7,5 hp - 5,6 kW | SER.CH | H PROD | 0,013000000 | 22,94 | 0,30
22.115.000015.SER | Piso em concreto armado para pátio industrial, C25 S50 # 14 cm sobre lastro de brita graduada # 10 cm, capacidade para cargas de até 6 t/m² | SER.CG | M2 |  | 270,29
01.011.000001.MOD | Armador | M.O. | H | 0,030000000 | 19,65 | 0,59
01.021.000001.MOD | Pedreiro | M.O. | H | 0,260000000 | 19,65 | 5,11
01.026.000001.MOD | Servente | M.O. | H | 1100000000 | 16,17 | 17,79
04.110.000033.SER | Lastro de brita 3 e 4 apiloado com soquete manual para regularização | SER.CG | M3 | 0,100000000 | 200,71 | 20,07
06.003.000008.MAT | Espaçador de aço soldado tipo treliça para tela soldada h 80 mm | MAT. | KG | 0,650000000 | 14,00 | 9,10
06.003.000009.MAT | Espaçador de aço Ø 10 mm soldado tipo caranguejo para tela e barra de transferência | MAT. | KG | 0,120000000 | 13,20 | 1,58
06.004.000009.MAT | Concreto dosado em central C25 S50 | MAT. | M3 | 0,142000000 | 366,24 | 52,01
07.001.000013.MAT | Tela de aço CA-60 soldada Q 138, Ø 4,20 mm, malha 10 x 10 cm, 2,20 kg/m² | MAT. | KG | 2320000000 | 22,24 | 51,60
07.001.000017.MAT | Tela de aço CA-60 soldada Q 196, Ø 5,00 mm, malha 10 x 10 cm, 3,11 Kg/m² | MAT. | KG | 3580000000 | 22,66 | 81,12
07.007.000023.MAT | Barra de aço de transferência Ø 25,0 mm, comprimento 0,5 m, massa 2,00 kg | MAT. | UN | 0,770000000 | 14,05 | 10,82
08.005.000022.MAT | Tábua de 3a 30 cm | MAT. | M2 | 0,400000000 | 47,17 | 18,87
10.001.000037.MAT | Selante à base de poliuretano monocomponente de baixo módulo | MAT. | L | 0,008000000 | 134,96 | 1,08
18.002.000004.MAT | Corpo de apoio em polietileno para aplicação de mástiques em juntas | MAT. | M | 0,080000000 | 0,60 | 0,05
25.007.000009.MAT | Prego com cabeça 18 x 27, 62,1 mm x Ø 3,4 mm | MAT. | KG | 0,010000000 | 20,88 | 0,21
33.132.000010.EQH | Serra para corte de pavimento, elétrica, 7,5 hp - 5,6 kW | SER.CH | H PROD | 0,013000000 | 22,94 | 0,30
22.115.000020.SER | Piso em concreto armado C30 S50 # 14 cm, sobre lastro de brita # 10 cm | SER.CG | M2 |  | 292,15
01.011.000001.MOD | Armador | M.O. | H | 0,020000000 | 19,65 | 0,39
01.021.000001.MOD | Pedreiro | M.O. | H | 0,260000000 | 19,65 | 5,11
01.026.000001.MOD | Servente | M.O. | H | 1100000000 | 16,17 | 17,79
04.110.000033.SER | Lastro de brita 3 e 4 apiloado com soquete manual para regularização | SER.CG | M3 | 0,100000000 | 200,71 | 20,07
06.003.000008.MAT | Espaçador de aço soldado tipo treliça para tela soldada h 80 mm | MAT. | KG | 0,650000000 | 14,00 | 9,10
06.003.000009.MAT | Espaçador de aço Ø 10 mm soldado tipo caranguejo para tela e barra de transferência | MAT. | KG | 0,120000000 | 13,20 | 1,58
06.004.000010.MAT | Concreto dosado em central C30 S50 | MAT. | M3 | 0,142000000 | 383,04 | 54,39
07.001.000013.MAT | Tela de aço CA-60 soldada Q 138, Ø 4,20 mm, malha 10 x 10 cm, 2,20 kg/m² | MAT. | KG | 2320000000 | 22,24 | 51,60
07.001.000020.MAT | Tela de aço CA-60 soldada Q 246, Ø 5,60 mm, malha 10 x 10 cm, 3,91 kg/m² | MAT. | KG | 4710000000 | 21,40 | 100,79
07.007.000023.MAT | Barra de aço de transferência Ø 25,0 mm, comprimento 0,5 m, massa 2,00 kg | MAT. | UN | 0,770000000 | 14,05 | 10,82
08.005.000022.MAT | Tábua de 3a 30 cm | MAT. | M2 | 0,400000000 | 47,17 | 18,87
10.001.000037.MAT | Selante à base de poliuretano monocomponente de baixo módulo | MAT. | L | 0,008000000 | 134,96 | 1,08
18.002.000004.MAT | Corpo de apoio em polietileno para aplicação de mástiques em juntas | MAT. | M | 0,080000000 | 0,60 | 0,05
25.007.000009.MAT | Prego com cabeça 18 x 27, 62,1 mm x Ø 3,4 mm | MAT. | KG | 0,010000000 | 20,88 | 0,21
33.132.000010.EQH | Serra para corte de pavimento, elétrica, 7,5 hp - 5,6 kW | SER.CH | H PROD | 0,013000000 | 22,94 | 0,30
22.115.000025.SER | Piso em concreto C15 S5- controle tipo "C", # 12 cm, sobre lastro de brita # 5 cm, armado com tela de aço CA-60 | SER.CG | M2 |  | 162,40
01.011.000001.MOD | Armador | M.O. | H | 0,020000000 | 19,65 | 0,39
01.021.000001.MOD | Pedreiro | M.O. | H | 0,250000000 | 19,65 | 4,91
01.026.000001.MOD | Servente | M.O. | H | 1100000000 | 16,17 | 17,79
04.102.000095.SER | Concreto preparado na obra C15 S50, controle "C" | SER.CG | M3 | 0,120000000 | 581,99 | 69,84
04.110.000033.SER | Lastro de brita 3 e 4 apiloado com soquete manual para regularização | SER.CG | M3 | 0,050000000 | 200,71 | 10,04
07.001.000013.MAT | Tela de aço CA-60 soldada Q 138, Ø 4,20 mm, malha 10 x 10 cm, 2,20 kg/m² | MAT. | KG | 2200000000 | 22,24 | 48,93
08.005.000017.MAT | Tábua 1" x 6" | MAT. | M | 0,800000000 | 12,87 | 10,30
25.007.000009.MAT | Prego com cabeça 18 x 27, 62,1 mm x Ø 3,4 mm | MAT. | KG | 0,010000000 | 20,88 | 0,21
22.115.000035.SER | Passeio em concreto C15 S50, formando quadrados ripados de 1,2 x 1,2 m, # 7 cm | SER.CG | M2 |  | 88,95
01.021.000001.MOD | Pedreiro | M.O. | H | 1000000000 | 19,65 | 19,65
01.026.000001.MOD | Servente | M.O. | H | 1000000000 | 16,17 | 16,17
04.102.000110.SER | Concreto preparado na obra C15 S50, controle "A", brita 1 | SER.CG | M3 | 0,070000000 | 575,64 | 40,30
08.005.000007.MAT | Ripa de peroba 7 x 1 cm | MAT. | M | 1820000000 | 7,05 | 12,83
22.115.000040.SER | Piso rústico em concreto preparado na obra C15 S50, formando quadrados ripados de 1,50 x 1,50 m, # 7 cm | SER.CG | M2 |  | 86,41
01.021.000001.MOD | Pedreiro | M.O. | H | 1000000000 | 19,65 | 19,65
01.026.000001.MOD | Servente | M.O. | H | 1000000000 | 16,17 | 16,17
04.102.000110.SER | Concreto preparado na obra C15 S50, controle "A", brita 1 | SER.CG | M3 | 0,070000000 | 575,64 | 40,30
08.005.000007.MAT | Ripa de peroba 7 x 1 cm | MAT. | M | 1460000000 | 7,05 | 10,29
22.115.000045.SER | Passeio em concreto C15 S50, formando quadrados ripados de 0,5 x 0,5 m, # 8 cm, juntas de 5 cm que poderão ser preenchidas com grama | SER.CG | M2 |  | 115,82
01.021.000001.MOD | Pedreiro | M.O. | H | 1500000000 | 19,65 | 29,48
01.026.000001.MOD | Servente | M.O. | H | 2000000000 | 16,17 | 32,34
04.102.000110.SER | Concreto preparado na obra C15 S50, controle "A", brita 1 | SER.CG | M3 | 0,072000000 | 575,64 | 41,45
08.005.000008.MAT | Ripa de peroba 8 x 2 cm | MAT. | M | 0,800000000 | 15,69 | 12,55
22.115.000050.SER | Passeio em concreto C15 S50, formando quadrados ripados de 1 x 1 m, # 8 cm, juntas de 10 cm que poderão ser preenchidas com grama | SER.CG | M2 |  | 98,79
01.021.000001.MOD | Pedreiro | M.O. | H | 1200000000 | 19,65 | 23,59
01.026.000001.MOD | Servente | M.O. | H | 1700000000 | 16,17 | 27,49
04.102.000110.SER | Concreto preparado na obra C15 S50, controle "A", brita 1 | SER.CG | M3 | 0,072000000 | 575,64 | 41,45
08.005.000008.MAT | Ripa de peroba 8 x 2 cm | MAT. | M | 0,400000000 | 15,69 | 6,28
22.115.000055.SER | Placa de concreto C20 S50, com juntas de dilatação, para estacionamento de veículos | SER.CG | M2 |  | 159,63
01.021.000001.MOD | Pedreiro | M.O. | H | 0,930000000 | 19,65 | 18,28
01.026.000001.MOD | Servente | M.O. | H | 0,800000000 | 16,17 | 12,93
04.102.000115.SER | Concreto preparado na obra C20 S50, controle "B" | SER.CG | M3 | 0,200000000 | 595,98 | 119,20
08.005.000007.MAT | Ripa de peroba 7 x 1 cm | MAT. | M | 0,450000000 | 7,05 | 3,17
08.005.000011.MAT | Sarrafo 1" x 4" | MAT. | M | 0,092000000 | 8,36 | 0,77
09.004.000004.MAT | Asfalto oxidado tipo II para impermeabilização | MAT. | KG | 0,430000000 | 11,80 | 5,07
25.007.000009.MAT | Prego com cabeça 18 x 27, 62,1 mm x Ø 3,4 mm | MAT. | KG | 0,010000000 | 20,88 | 0,21
22.115.000065.SER | Piso de concreto com seixo armado com tela de aço CA-60 # 10 cm | SER.CG | M2 |  | 258,28
01.001.000001.MOD | Ajudante | M.O. | H | 2000000000 | 16,17 | 32,34
01.011.000001.MOD | Armador | M.O. | H | 0,070200000 | 19,65 | 1,38
01.021.000001.MOD | Pedreiro | M.O. | H | 0,500000000 | 19,65 | 9,83
03.001.000004.MAT | Areia grossa lavada | MAT. | M3 | 0,073000000 | 183,29 | 13,38
03.002.000013.MAT | Seixo rolado fino | MAT. | M3 | 0,096000000 | 189,78 | 18,22
04.002.000002.MAT | Cimento CP-32 | MAT. | KG | 36700000000 | 0,67 | 24,59
07.001.000020.MAT | Tela de aço CA-60 soldada Q 246, Ø 5,60 mm, malha 10 x 10 cm, 3,91 kg/m² | MAT. | KG | 7030000000 | 21,40 | 150,44
08.005.000010.MAT | Sarrafo 1" x 2" | MAT. | M | 1600000000 | 4,18 | 6,69
25.007.000006.MAT | Prego com cabeça 12 x 12, 27,6 mm x Ø 1,8 mm | MAT. | KG | 0,050000000 | 28,44 | 1,42
22.118.000005.SER | Piso elevado, colocado, com sistema de estrutura de sustenção regulável com placas de aço revestidas com laminado melamínico texturizado 620 x 620 x 28 mm para carga pontual de 450 kg e distribuída de 1.250 kg/m² * | SER.CG | M2 |  | 360,00
01.016.000009.SET | Piso elevado com placas de aço revestidas com laminado melamínico texturizado 620 x 620 x 28 mm para carga pontual de 450 kg e distribuída 1.250 kg/m² | SER.MO | M2 | 1000000000 | 360,00 | 360,00
22.118.000010.SER | Piso elevado, colocado, com sistema de estrutura de sustenção regulável com contraventamento | SER.CG | M |  | 540,00
01.015.000020.SET | Piso elevado, fechamento lateral em chapa de aço galvanizado altura 15 cm | SER.MO | M | 1000000000 | 540,00 | 540,00
22.121.000050.SER | Piso com revestimento à base de epóxi, duas demãos # 1,5 a 2,5 mm | SER.CG | M2 |  | 72,31
01.001.000001.MOD | Ajudante | M.O. | H | 0,400000000 | 16,17 | 6,47
01.002.000002.MOD | Aplicador de revestimento | M.O. | H | 1200000000 | 19,65 | 23,59
18.005.000004.MAT | Revestimento de epóxi para piso | MAT. | KG | 2200000000 | 19,21 | 42,26
22.124.000015.SER | Degrau de granilite moldado no local, piso 30 cm, espelho 20 cm | SER.CG | M |  | 52,80
01.015.000019.SET | Degrau (piso) de granilite, executado | SER.MO | M | 1000000000 | 26,40 | 26,40
01.015.000022.SET | Espelho para degrau de granilite, executado | SER.MO | M | 1000000000 | 26,40 | 26,40
22.124.000020.SER | Degrau de granilite pré-moldado, assentado com argamassa mista de cimento, cal e areia, piso 30 cm | SER.CG | M |  | 69,37
01.001.000006.MOD | Ajudante de graniteiro/marmorista | M.O. | H | 1000000000 | 16,17 | 16,17
01.013.000001.MOD | Graniteiro / Marmorista | M.O. | H | 1200000000 | 19,65 | 23,59
06.103.000325.SER | Argamassa mista de cimento, cal e areia traço 1:1:4 | SER.CG | M3 | 0,006000000 | 747,19 | 4,48
18.005.000005.MAT | Degrau de granilite pré-moldado 0,3 x 1 m | MAT. | UN | 1000000000 | 25,13 | 25,13
22.124.000025.SER | Rodapé de granilite pré-moldado com 10 cm de altura, assentado com argamassa mista de cimento, cal e areia | SER.CG | M |  | 48,63
01.001.000006.MOD | Ajudante de graniteiro/marmorista | M.O. | H | 0,530000000 | 16,17 | 8,57
01.013.000001.MOD | Graniteiro / Marmorista | M.O. | H | 0,800000000 | 19,65 | 15,72
06.103.000325.SER | Argamassa mista de cimento, cal e areia traço 1:1:4 | SER.CG | M3 | 0,002000000 | 747,19 | 1,49
18.005.000006.MAT | Rodapé de granilite pré-moldado h = 10 cm | MAT. | M | 1000000000 | 22,84 | 22,84
22.124.000030.SER | Soleira de granilite pré-moldada, 15 cm de largura, assentada com argamassa mista de cimento, cal e areia | SER.CG | M |  | 40,76
01.021.000001.MOD | Pedreiro | M.O. | H | 0,400000000 | 19,65 | 7,86
01.026.000001.MOD | Servente | M.O. | H | 0,440000000 | 16,17 | 7,11
03.001.000008.MAT | Areia média lavada | MAT. | M3 | 0,003500000 | 178,03 | 0,62
04.001.000001.MAT | Cal hidratada CH III | MAT. | KG | 0,570000000 | 0,68 | 0,39
04.002.000002.MAT | Cimento CP-32 | MAT. | KG | 1140000000 | 0,67 | 0,76
12.003.000012.MAT | Aditivo impermeabilizante e plastificante em pó para argamassas | MAT. | KG | 0,060000000 | 19,54 | 1,17
18.005.000008.MAT | Soleira de granilite pré-moldada esp. 1,5 cm | MAT. | M | 1000000000 | 22,84 | 22,84
22.124.000035.SER | Soleira de granilite pré-moldada, 25 cm de largura, assentada com argamassa mista de cimento, cal e areia | SER.CG | M |  | 55,42
01.021.000001.MOD | Pedreiro | M.O. | H | 0,600000000 | 19,65 | 11,79
01.026.000001.MOD | Servente | M.O. | H | 0,660000000 | 16,17 | 10,67
03.001.000008.MAT | Areia média lavada | MAT. | M3 | 0,005900000 | 178,03 | 1,05
04.001.000001.MAT | Cal hidratada CH III | MAT. | KG | 0,950000000 | 0,68 | 0,65
04.002.000002.MAT | Cimento CP-32 | MAT. | KG | 1910000000 | 0,67 | 1,28
12.003.000012.MAT | Aditivo impermeabilizante e plastificante em pó para argamassas | MAT. | KG | 0,100000000 | 19,54 | 1,95
18.005.000007.MAT | Soleira de granilite pré-moldada esp. 2,5 cm | MAT. | M | 1000000000 | 28,03 | 28,03
22.124.000040.SER | Granilite para revestimento de piso moldado no local | SER.CG | M2 |  | 50,10
01.016.000008.SET | Piso de granilite granulometria nº 1, # 10 mm | SER.MO | M2 | 1000000000 | 43,40 | 43,40
04.002.000002.MAT | Cimento CP-32 | MAT. | KG | 10000000000 | 0,67 | 6,70
22.127.000050.SER | Ladrilho hidráulico, assentado com argamassa mista de cal hidratada e areia com adição de 100 kg de cimento traço: 1:4 | SER.CG | M2 |  | 113,08
01.016.000001.MOD | Ladrilhista | M.O. | H | 1000000000 | 19,65 | 19,65
01.026.000001.MOD | Servente | M.O. | H | 0,800000000 | 16,17 | 12,93
04.002.000002.MAT | Cimento CP-32 | MAT. | KG | 1300000000 | 0,67 | 0,87
06.103.000180.SER | Argamassa mista de cal hidratada e areia traço 1:4, com adição de 100 kg de cimento | SER.CG | M3 | 0,015000000 | 530,61 | 7,96
18.005.000009.MAT | Ladrilho hidráulico 64 dados 20 x 20 cm | MAT. | M2 | 1100000000 | 65,15 | 71,67
22.127.000055.SER | Ladrilho hidráulico, assentado com argamassa pré-fabricada de cimento colante | SER.CG | M2 |  | 92,84
01.016.000001.MOD | Ladrilhista | M.O. | H | 0,300000000 | 19,65 | 5,90
01.026.000001.MOD | Servente | M.O. | H | 0,200000000 | 16,17 | 3,23
04.004.000024.MAT | Argamassa de cimento colante pré-fabricada para assentamento de peças cerâmicas em áreas de grande trânsito | MAT. | KG | 4800000000 | 2,51 | 12,05
18.005.000009.MAT | Ladrilho hidráulico 64 dados 20 x 20 cm | MAT. | M2 | 1100000000 | 65,15 | 71,67
22.130.000015.SER | Assoalho de madeira de lei, largura 10 ou 20 cm, fixada sobre barrotes trapezoidais de madeira 5 x 3 x 2 cm com espaçamento de 35 cm, assentado em argamassa de cimento e areia traço 1:5 | SER.CG | M2 |  | 401,32
01.001.000003.MOD | Ajudante de carpinteiro | M.O. | H | 1000000000 | 16,17 | 16,17
01.007.000001.MOD | Carpinteiro | M.O. | H | 1000000000 | 19,65 | 19,65
01.021.000001.MOD | Pedreiro | M.O. | H | 0,750000000 | 19,65 | 14,74
01.026.000001.MOD | Servente | M.O. | H | 0,750000000 | 16,17 | 12,13
06.103.000140.SER | Argamassa de cimento e areia traço 1:5 | SER.CG | M3 | 0,025000000 | 574,52 | 14,36
08.005.000001.MAT | Caibro de peroba rosa 5 x 6 cm | MAT. | M | 3000000000 | 20,17 | 60,51
18.003.000007.MAT | Assoalho de tábuas de madeira ipê com encaixe tipo macho-fêmea 15 cm x # 2 cm | MAT. | M2 | 1100000000 | 234,84 | 258,32
25.007.000009.MAT | Prego com cabeça 18 x 27, 62,1 mm x Ø 3,4 mm | MAT. | KG | 0,260000000 | 20,88 | 5,43
22.130.000020.SER | Assoalho de madeira de lei, largura 10 ou 20 cm, sobre vigas de madeira de 6 x 12 cm com espaçamento de 35 cm | SER.CG | M2 |  | 458,94
01.001.000003.MOD | Ajudante de carpinteiro | M.O. | H | 1500000000 | 16,17 | 24,25
01.007.000001.MOD | Carpinteiro | M.O. | H | 1500000000 | 19,65 | 29,48
08.005.000024.MAT | Viga de peroba 6 x 12 cm | MAT. | M | 3000000000 | 47,15 | 141,45
18.003.000007.MAT | Assoalho de tábuas de madeira ipê com encaixe tipo macho-fêmea 15 cm x # 2 cm | MAT. | M2 | 1100000000 | 234,84 | 258,32
25.007.000009.MAT | Prego com cabeça 18 x 27, 62,1 mm x Ø 3,4 mm | MAT. | KG | 0,260000000 | 20,88 | 5,43
22.130.000025.SER | Parquete de madeira fixado com cola especial à base de PVA sobre base regularizada | SER.CG | M2 |  | 188,81
01.026.000001.MOD | Servente | M.O. | H | 0,700000000 | 16,17 | 11,32
01.028.000001.MOD | Taqueiro | M.O. | H | 0,500000000 | 19,65 | 9,83
12.006.000009.MAT | Cola à base de PVA | MAT. | KG | 0,500000000 | 24,52 | 12,26
18.003.000003.MAT | Parquete de madeira 24 cm x 8 mm | MAT. | M2 | 1050000000 | 148,00 | 155,40
22.130.000030.SER | Taco de madeira, assentado com argamassa de cimento e areia peneirada traço 1:4 | SER.CG | M2 |  | 283,22
01.026.000001.MOD | Servente | M.O. | H | 1000000000 | 16,17 | 16,17
01.028.000001.MOD | Taqueiro | M.O. | H | 1000000000 | 19,65 | 19,65
06.103.000075.SER | Argamassa de cimento e areia peneirada traço 1:4 | SER.CG | M3 | 0,030000000 | 642,27 | 19,27
18.003.000005.MAT | Taco de madeira Ipê 10 x 40 x 2 cm | MAT. | M2 | 1050000000 | 217,27 | 228,13
22.130.000035.SER | Taco de madeira, assentado com argamassa de cimento e areia peneirada traço 1:4, com aditivo impermeabilizante | SER.CG | M2 |  | 294,95
01.026.000001.MOD | Servente | M.O. | H | 1000000000 | 16,17 | 16,17
01.028.000001.MOD | Taqueiro | M.O. | H | 1000000000 | 19,65 | 19,65
06.103.000085.SER | Argamassa de cimento e areia peneirada traço 1:4, com aditivo impermeabilizante | SER.CG | M3 | 0,030000000 | 1.033,07 | 30,99
18.003.000005.MAT | Taco de madeira Ipê 10 x 40 x 2 cm | MAT. | M2 | 1050000000 | 217,27 | 228,13
22.130.000040.SER | Taco de madeira, fixado com cola especial à base de PVA sobre base regularizada | SER.CG | M2 |  | 255,36
01.026.000001.MOD | Servente | M.O. | H | 0,500000000 | 16,17 | 8,08
01.028.000001.MOD | Taqueiro | M.O. | H | 0,350000000 | 19,65 | 6,88
12.006.000009.MAT | Cola à base de PVA | MAT. | KG | 0,500000000 | 24,52 | 12,26
18.003.000005.MAT | Taco de madeira Ipê 10 x 40 x 2 cm | MAT. | M2 | 1050000000 | 217,27 | 228,13
22.130.000045.SER | Carpete de madeira estruturado, inclusive colocação e acabamento | SER.CG | M2 |  | 86,06
01.015.000024.SET | Carpete de madeira, colocado, lâminas 20 x 120 cm # 8 mm | SER.MO | M2 | 1000000000 | 86,06 | 86,06
22.130.000050.SER | Cordão de madeira para acabamento de rodapé | SER.CG | M |  | 12,50
01.001.000003.MOD | Ajudante de carpinteiro | M.O. | H | 0,100000000 | 16,17 | 1,62
01.007.000001.MOD | Carpinteiro | M.O. | H | 0,100000000 | 19,65 | 1,97
18.003.000002.MAT | Cordão de madeira Ipê para rodapé 2 x 2 cm | MAT. | M | 1030000000 | 8,55 | 8,81
25.007.000007.MAT | Prego com cabeça 16 x 24, 55 mm x Ø 2,7 mm | MAT. | KG | 0,005000000 | 22,80 | 0,11
22.130.000055.SER | Rodapé de madeira de 7 cm de altura, fixado sobre tacos embutidos na parede, espaçados de 50 cm | SER.CG | M |  | 36,07
01.001.000003.MOD | Ajudante de carpinteiro | M.O. | H | 0,300000000 | 16,17 | 4,85
01.007.000001.MOD | Carpinteiro | M.O. | H | 0,400000000 | 19,65 | 7,86
18.003.000004.MAT | Rodapé de madeira Ipê 7 x 2 cm | MAT. | M | 1030000000 | 17,55 | 18,08
18.003.000006.MAT | Taco de peroba para instalação de portas e janelas altura 60 x 50 x 15 mm | MAT. | UN | 2000000000 | 2,57 | 5,14
25.007.000007.MAT | Prego com cabeça 16 x 24, 55 mm x Ø 2,7 mm | MAT. | KG | 0,006000000 | 22,80 | 0,14
22.133.000050.SER | Ladrilho de vidro 12 x 12 cm assentado com argamassa pré-fabricada de cimento colante inclusive rejunte | SER.CG | M2 |  | 1.502,65
01.020.000001.MOD | Pastilheiro | M.O. | H | 1500000000 | 19,65 | 29,48
01.026.000001.MOD | Servente | M.O. | H | 1500000000 | 16,17 | 24,25
04.004.000022.MAT | Argamassa pré-fabricada de cimento colante para assentamento e rejunte de pastilhas de vidro | MAT. | KG | 5600000000 | 4,65 | 26,04
18.007.000001.MAT | Ladrilho de vidro 12 x 12 cm | MAT. | M2 | 1100000000 | 1.293,52 | 1.422,87
22.133.000055.SER | Pastilha de porcelana, assentada com argamassa pré-fabricada de cimento colante, inclusive rejuntamento | SER.CG | M2 |  | 324,17
01.020.000001.MOD | Pastilheiro | M.O. | H | 1300000000 | 19,65 | 25,55
01.026.000001.MOD | Servente | M.O. | H | 1200000000 | 16,17 | 19,40
04.004.000037.MAT | Argamassa pré-fabricada de cimento colante para assentamento e rejunte de pastilhas de porcelana | MAT. | KG | 6500000000 | 4,55 | 29,58
18.006.000005.MAT | Pastilha de porcelana 2,5 x 2,5 cm | MAT. | M2 | 1050000000 | 237,75 | 249,64
22.133.000060.SER | Pastilha de porcelana, assentada com argamassa pré-fabricada de cimento colante, inclusive rejuntamento - com mão de obra empreitada | SER.CG | M2 |  | 331,54
03.011.000003.MOE | Assentamento de pastilhas | EMPRE | M2 | 1000000000 | 52,33 | 52,33
04.004.000037.MAT | Argamassa pré-fabricada de cimento colante para assentamento e rejunte de pastilhas de porcelana | MAT. | KG | 6500000000 | 4,55 | 29,58
18.006.000005.MAT | Pastilha de porcelana 2,5 x 2,5 cm | MAT. | M2 | 1050000000 | 237,75 | 249,64
22.133.000065.SER | Pastilha de porcelana, assentada com argamassa mista de cimento, cal e areia peneirada, rejuntamento com pasta de cimento branco, incluindo limpeza e lavagem | SER.CG | M2 |  | 383,26
01.020.000001.MOD | Pastilheiro | M.O. | H | 1500000000 | 19,65 | 29,48
01.021.000001.MOD | Pedreiro | M.O. | H | 1700000000 | 19,65 | 33,41
01.026.000001.MOD | Servente | M.O. | H | 2200000000 | 16,17 | 35,57
04.002.000001.MAT | Cimento branco não estrutural | MAT. | KG | 3000000000 | 6,28 | 18,84
04.002.000002.MAT | Cimento CP-32 | MAT. | KG | 1300000000 | 0,67 | 0,87
06.103.000370.SER | Argamassa mista de cimento, cal e areia peneirada traço 1:3:9 | SER.CG | M3 | 0,020000000 | 671,50 | 13,43
12.001.000003.MAT | Ácido muriático | MAT. | L | 0,100000000 | 6,50 | 0,65
12.001.000005.MAT | Soda cáustica em pérolas | MAT. | KG | 0,100000000 | 13,65 | 1,37
18.006.000005.MAT | Pastilha de porcelana 2,5 x 2,5 cm | MAT. | M2 | 1050000000 | 237,75 | 249,64
22.136.000050.SER | Mármore em placa 15 x 30 cm, assentada com argamassa de cimento colante, inclusive rejuntamento de juntas de 3 mm | SER.CG | M2 |  | 309,98
01.013.000001.MOD | Graniteiro / Marmorista | M.O. | H | 0,400000000 | 19,65 | 7,86
01.026.000001.MOD | Servente | M.O. | H | 0,200000000 | 16,17 | 3,23
04.004.000021.MAT | Argamassa de cimento colante pré-fabricada para assentamento de mármore | MAT. | KG | 3900000000 | 3,06 | 11,93
04.004.000035.MAT | Argamassa pré-fabricada para rejuntamento de pedras naturais | MAT. | KG | 0,300000000 | 3,06 | 0,92
18.001.000007.MAT | Placa de mármore Espírito Santo 15 x 30 x 2 cm | MAT. | M2 | 1050000000 | 272,41 | 286,03
22.136.000055.SER | Mármore em placa 15 x 30 cm, assentada com argamassa pré-fabricada de cimento colante | SER.CG | M2 |  | 307,09
01.013.000001.MOD | Graniteiro / Marmorista | M.O. | H | 0,300000000 | 19,65 | 5,90
01.026.000001.MOD | Servente | M.O. | H | 0,200000000 | 16,17 | 3,23
04.004.000021.MAT | Argamassa de cimento colante pré-fabricada para assentamento de mármore | MAT. | KG | 3900000000 | 3,06 | 11,93
18.001.000007.MAT | Placa de mármore Espírito Santo 15 x 30 x 2 cm | MAT. | M2 | 1050000000 | 272,41 | 286,03
22.136.000060.SER | Mármore natural # 2,5 cm assentado com argamassa mista de cimento, cal e areia | SER.CG | M2 |  | 249,25
01.015.000009.SET | Mármore branco Espírito Santo para pisos # 2 cm, colocado | SER.MO | M2 | 1000000000 | 230,57 | 230,57
06.103.000325.SER | Argamassa mista de cimento, cal e areia traço 1:1:4 | SER.CG | M3 | 0,025000000 | 747,19 | 18,68
22.136.000065.SER | Caco de mármore assentado com argamassa mista rejuntado com argamassa de pó de mármore | SER.CG | M2 |  | 233,57
01.015.000017.SET | Caco de mármore polido # 0,5 cm | SER.MO | M2 | 1000000000 | 212,85 | 212,85
04.002.000002.MAT | Cimento CP-32 | MAT. | KG | 2600000000 | 0,67 | 1,74
06.103.000060.SER | Argamassa de cimento branco e pó de mármore traço 1:3 | SER.CG | M3 | 0,005000000 | 1.520,03 | 7,60
06.103.000175.SER | Argamassa mista de cal hidratada e areia traço 1:3, com adição de 100 kg de cimento | SER.CG | M3 | 0,020000000 | 568,64 | 11,37
22.136.000070.SER | Rodapé de mármore natural de 10 cm de altura, assentado com argamassa mista de cimento, cal e areia | SER.CG | M |  | 80,03
01.015.000011.SET | Rodapé de mármore 10 x 1,5 cm, branco Espírito Santo, colocado | SER.MO | M | 1000000000 | 78,16 | 78,16
06.103.000325.SER | Argamassa mista de cimento, cal e areia traço 1:1:4 | SER.CG | M3 | 0,002500000 | 747,19 | 1,87
22.136.000075.SER | Rodapé de mármore natural de 10 cm de altura, assentado com argamassa pré-fabricada de cimento colante | SER.CG | M |  | 79,35
01.015.000011.SET | Rodapé de mármore 10 x 1,5 cm, branco Espírito Santo, colocado | SER.MO | M | 1000000000 | 78,16 | 78,16
04.004.000021.MAT | Argamassa de cimento colante pré-fabricada para assentamento de mármore | MAT. | KG | 0,390000000 | 3,06 | 1,19
22.136.000080.SER | Soleira de mármore natural de 15 cm de largura, assentado com argamassa mista de cimento, cal e areia | SER.CG | M |  | 87,52
01.015.000014.SET | Soleira mármore branco Espirito Santo 15 x 2 cm, colocada | SER.MO | M | 1000000000 | 84,72 | 84,72
06.103.000325.SER | Argamassa mista de cimento, cal e areia traço 1:1:4 | SER.CG | M3 | 0,003750000 | 747,19 | 2,80
22.136.000085.SER | Soleira de mármore natural de 25 cm de largura, assentado com argamassa mista de cimento, cal e areia | SER.CG | M |  | 123,15
01.015.000015.SET | Soleira mármore branco Espirito Santo 25 x 2 cm, colocada | SER.MO | M | 1000000000 | 118,48 | 118,48
06.103.000325.SER | Argamassa mista de cimento, cal e areia traço 1:1:4 | SER.CG | M3 | 0,006250000 | 747,19 | 4,67
22.136.000090.SER | Soleira de mármore natural de 15 cm de largura, assentado com argamassa pré-fabricada de cimento colante | SER.CG | M |  | 86,51
01.015.000014.SET | Soleira mármore branco Espirito Santo 15 x 2 cm, colocada | SER.MO | M | 1000000000 | 84,72 | 84,72
04.004.000021.MAT | Argamassa de cimento colante pré-fabricada para assentamento de mármore | MAT. | KG | 0,585000000 | 3,06 | 1,79
22.136.000095.SER | Soleira de mármore natural de 25 cm de largura, assentado com argamassa pré-fabricada de cimento colante | SER.CG | M |  | 121,46
01.015.000015.SET | Soleira mármore branco Espirito Santo 25 x 2 cm, colocada | SER.MO | M | 1000000000 | 118,48 | 118,48
04.004.000021.MAT | Argamassa de cimento colante pré-fabricada para assentamento de mármore | MAT. | KG | 0,975000000 | 3,06 | 2,98
22.136.000100.SER | Degrau de mármore natural assentado com argamassa mista de cimento, cal e areia, espelho 20 cm, piso 30 cm | SER.CG | M |  | 274,54
01.015.000006.SET | Espelho de mármore branco Espírito Santo para degrau 20 x 2 cm, colocado | SER.MO | M | 1000000000 | 93,41 | 93,41
01.015.000023.SET | Degrau de mármore branco Espirito Santo 30 x 3 cm, colocado | SER.MO | M | 1000000000 | 171,79 | 171,79
06.103.000325.SER | Argamassa mista de cimento, cal e areia traço 1:1:4 | SER.CG | M3 | 0,012500000 | 747,19 | 9,34
22.136.000105.SER | Degrau de mármore natural assentado com argamassa pré-fabricada de cimento colante, espelho 20 cm, piso 30 cm | SER.CG | M |  | 271,17
01.015.000006.SET | Espelho de mármore branco Espírito Santo para degrau 20 x 2 cm, colocado | SER.MO | M | 1000000000 | 93,41 | 93,41
01.015.000023.SET | Degrau de mármore branco Espirito Santo 30 x 3 cm, colocado | SER.MO | M | 1000000000 | 171,79 | 171,79
04.004.000021.MAT | Argamassa de cimento colante pré-fabricada para assentamento de mármore | MAT. | KG | 1950000000 | 3,06 | 5,97
22.136.000110.SER | Peitoril de mármore natural 15 cm, assentado com argamassa mista de cimento, cal e areia | SER.CG | M |  | 100,57
01.016.000003.SET | Peitoril de mármore Espirito Santo 15 x 2 cm | SER.MO | M | 1000000000 | 97,12 | 97,12
01.026.000001.MOD | Servente | M.O. | H | 0,040000000 | 16,17 | 0,65
06.103.000325.SER | Argamassa mista de cimento, cal e areia traço 1:1:4 | SER.CG | M3 | 0,003750000 | 747,19 | 2,80
22.136.000115.SER | Peitoril de mármore natural 25 cm, assentado com argamassa mista de cimento, cal e areia | SER.CG | M |  | 128,76
01.016.000005.SET | Peitoril de mármore Espirito Santo 25 x 2 cm | SER.MO | M | 1000000000 | 123,12 | 123,12
01.026.000001.MOD | Servente | M.O. | H | 0,060000000 | 16,17 | 0,97
06.103.000325.SER | Argamassa mista de cimento, cal e areia traço 1:1:4 | SER.CG | M3 | 0,006250000 | 747,19 | 4,67
22.136.000120.SER | Peitoril de granito natural 15 cm, assentado com argamassa mista de cimento, cal e areia | SER.CG | M |  | 80,85
01.016.000002.SET | Peitoril reto de granito cinza andorinha 15 x 2 cm | SER.MO | M | 1000000000 | 77,40 | 77,40
01.026.000001.MOD | Servente | M.O. | H | 0,040000000 | 16,17 | 0,65
06.103.000325.SER | Argamassa mista de cimento, cal e areia traço 1:1:4 | SER.CG | M3 | 0,003750000 | 747,19 | 2,80
22.136.000125.SER | Degrau de granito natural assentado com argamassa mista de cimento, cal e areia, espelho 20 cm, piso 30 cm | SER.CG | M |  | 353,11
01.015.000004.SET | Degrau de granito cinza andorinha 30 x 3 cm, colocado | SER.MO | M | 1000000000 | 210,78 | 210,78
01.015.000007.SET | Espelho de granito cinza andorinha para degrau 20 x 2 cm, colocado | SER.MO | M | 1000000000 | 132,99 | 132,99
06.103.000325.SER | Argamassa mista de cimento, cal e areia traço 1:1:4 | SER.CG | M3 | 0,012500000 | 747,19 | 9,34
22.136.000130.SER | Degrau de granito natural assentado com argamassa pré-fabricada de cimento colante, espelho 20 cm, piso 30 cm | SER.CG | M |  | 350,20
01.015.000004.SET | Degrau de granito cinza andorinha 30 x 3 cm, colocado | SER.MO | M | 1000000000 | 210,78 | 210,78
01.015.000007.SET | Espelho de granito cinza andorinha para degrau 20 x 2 cm, colocado | SER.MO | M | 1000000000 | 132,99 | 132,99
04.004.000039.MAT | Argamassa de cimento colante pré-fabricada para assentamento de granito | MAT. | KG | 2100000000 | 3,06 | 6,43
22.136.000135.SER | Peitoril de granito natural 25 cm, assentado com argamassa mista de cimento, cal e areia | SER.CG | M |  | 134,64
01.016.000004.SET | Peitoril reto de granito cinza andorinha 25 x 2 cm | SER.MO | M | 1000000000 | 129,00 | 129,00
01.026.000001.MOD | Servente | M.O. | H | 0,060000000 | 16,17 | 0,97
06.103.000325.SER | Argamassa mista de cimento, cal e areia traço 1:1:4 | SER.CG | M3 | 0,006250000 | 747,19 | 4,67
22.136.000140.SER | Granito em placa padronizada 15 x 30 cm, assentada com argamassa pré-fabricada de cimento colante, inclusive rejuntamento de juntas de 2 mm | SER.CG | M2 |  | 566,67
01.013.000001.MOD | Graniteiro / Marmorista | M.O. | H | 0,400000000 | 19,65 | 7,86
01.026.000001.MOD | Servente | M.O. | H | 0,200000000 | 16,17 | 3,23
04.004.000035.MAT | Argamassa pré-fabricada para rejuntamento de pedras naturais | MAT. | KG | 0,300000000 | 3,06 | 0,92
04.004.000039.MAT | Argamassa de cimento colante pré-fabricada para assentamento de granito | MAT. | KG | 4200000000 | 3,06 | 12,85
18.001.000009.MAT | Placa de granito Amêndoa 15 x 30 x 2 cm | MAT. | M2 | 1050000000 | 516,00 | 541,80
22.136.000145.SER | Faixa antiderrapante para degrau em granito - faixa apicoada | SER.CG | M |  | 12,78
01.026.000001.MOD | Servente | M.O. | H | 0,200000000 | 16,17 | 3,23
02.007.000001.EQL | Lixadeira angular manual elétrica Ø 7" 2200 W 6600 rpm | EQ.LOC | LOC/UN/DIA | 0,200000000 | 40,00 | 8,00
29.001.000012.MAT | Disco de desbaste Ø 7" x 1/4" | MAT. | UN | 0,104000000 | 14,90 | 1,55
22.136.000150.SER | Granito natural # 2,5 cm assentado com argamassa mista de cimento, cal e areia traço | SER.CG | M2 |  | 550,38
01.015.000008.SET | Granito cinza andorinha para pisos # 3 cm, colocado | SER.MO | M2 | 1000000000 | 531,70 | 531,70
06.103.000325.SER | Argamassa mista de cimento, cal e areia traço 1:1:4 | SER.CG | M3 | 0,025000000 | 747,19 | 18,68
22.136.000155.SER | Rodapé de granito natural de 10 cm de altura, assentado com argamassa mista de cimento, cal e areia | SER.CG | M |  | 92,17
01.016.000007.SET | Rodapé de granito cinza andorinha 15 x 2 cm | SER.MO | M | 1000000000 | 90,30 | 90,30
06.103.000325.SER | Argamassa mista de cimento, cal e areia traço 1:1:4 | SER.CG | M3 | 0,002500000 | 747,19 | 1,87
22.136.000160.SER | Soleira de granito natural de 15 cm de largura, assentado com argamassa mista de cimento, cal e areia | SER.CG | M |  | 93,10
01.015.000012.SET | Soleira de granito cinza andorinha 15 x 2 cm, colocada | SER.MO | M | 1000000000 | 90,30 | 90,30
06.103.000325.SER | Argamassa mista de cimento, cal e areia traço 1:1:4 | SER.CG | M3 | 0,003750000 | 747,19 | 2,80
22.136.000165.SER | Soleira de granito natural de 25 cm de largura, assentado com argamassa mista de cimento, cal e areia | SER.CG | M |  | 155,17
01.015.000013.SET | Soleira de granito cinza andorinha 25 x 2 cm, colocada | SER.MO | M | 1000000000 | 150,50 | 150,50
06.103.000325.SER | Argamassa mista de cimento, cal e areia traço 1:1:4 | SER.CG | M3 | 0,006250000 | 747,19 | 4,67
22.136.000170.SER | Arenito em placa esquadrejada, regular ou bruta, assentado com argamassa mista de cimento, cal e areia # 2,5 cm | SER.CG | M2 |  | 158,68
01.015.000016.SET | Arenito em placas 47 x 47 x 2,5 cm, colocado | SER.MO | M2 | 1000000000 | 140,00 | 140,00
06.103.000325.SER | Argamassa mista de cimento, cal e areia traço 1:1:4 | SER.CG | M3 | 0,025000000 | 747,19 | 18,68
22.136.000175.SER | Rodapé de arenito em placas de 10 cm de altura, assentado com argamassa mista de cimento, cal e areia | SER.CG | M |  | 74,03
01.015.000018.SET | Rodapé de arenito 10 x 1,5 cm, colocado | SER.MO | M | 1000000000 | 72,16 | 72,16
06.103.000325.SER | Argamassa mista de cimento, cal e areia traço 1:1:4 | SER.CG | M3 | 0,002500000 | 747,19 | 1,87
22.136.000180.SER | Degrau de arenito em placas, assentado com argamassa mista de cimento, cal e areia, espelho 20 cm, piso 30 cm | SER.CG | M |  | 452,73
01.015.000005.SET | Espelho de arenito para degrau 20 x 3 cm | SER.MO | M | 1000000000 | 125,10 | 125,10
01.015.000021.SET | Degrau de arenito 30 x 3 cm, colocado | SER.MO | M | 1000000000 | 318,29 | 318,29
06.103.000325.SER | Argamassa mista de cimento, cal e areia traço 1:1:4 | SER.CG | M3 | 0,012500000 | 747,19 | 9,34
22.136.000185.SER | Pedra São Tomé em placas 40x40 cm, # 2 cm, assentada com argamassa pré-fabricada de cimento colante, inclusive rejunte com juntas de 8 mm | SER.CG | M2 |  | 247,72
01.021.000001.MOD | Pedreiro | M.O. | H | 0,880000000 | 19,65 | 17,30
01.026.000001.MOD | Servente | M.O. | H | 0,440000000 | 16,17 | 7,11
04.004.000035.MAT | Argamassa pré-fabricada para rejuntamento de pedras naturais | MAT. | KG | 1100000000 | 3,06 | 3,37
04.004.000038.MAT | Argamassa pré-fabricada para assentamento de pedras naturais em pisos | MAT. | KG | 7800000000 | 3,07 | 23,95
18.001.000004.MAT | Placa de pedra São Tomé 40 x 40 x 2 cm | MAT. | M2 | 1120000000 | 175,00 | 196,00
22.136.000190.SER | Rodapé de pedra são tomé de 10 cm de altura, assentado com argamassa pré-fabricada de cimento colante | SER.CG | M |  | 45,90
01.016.000001.MOD | Ladrilhista | M.O. | H | 0,800000000 | 19,65 | 15,72
01.026.000001.MOD | Servente | M.O. | H | 0,600000000 | 16,17 | 9,70
04.004.000038.MAT | Argamassa pré-fabricada para assentamento de pedras naturais em pisos | MAT. | KG | 0,400000000 | 3,07 | 1,23
18.001.000004.MAT | Placa de pedra São Tomé 40 x 40 x 2 cm | MAT. | M2 | 0,110000000 | 175,00 | 19,25
22.136.000195.SER | Pedra mineira em placa assentada com argamassa de cimento, cal e areia | SER.CG | M2 |  | 121,29
01.016.000006.SET | Pedra mineira São Thomé serrada # 2 cm | SER.MO | M2 | 1000000000 | 98,87 | 98,87
06.103.000325.SER | Argamassa mista de cimento, cal e areia traço 1:1:4 | SER.CG | M3 | 0,030000000 | 747,19 | 22,42
22.136.000200.SER | Ardósia em placas 30 x 30 cm, # 8 mm, assentado com argamassa pré-fabricada de cimento colante, inclusive rejunte com juntas de 5 mm | SER.CG | M2 |  | 87,88
01.021.000001.MOD | Pedreiro | M.O. | H | 0,900000000 | 19,65 | 17,69
01.026.000001.MOD | Servente | M.O. | H | 1300000000 | 16,17 | 21,02
04.004.000035.MAT | Argamassa pré-fabricada para rejuntamento de pedras naturais | MAT. | KG | 0,365000000 | 3,06 | 1,12
04.004.000038.MAT | Argamassa pré-fabricada para assentamento de pedras naturais em pisos | MAT. | KG | 7800000000 | 3,07 | 23,95
18.001.000003.MAT | Placa de pedra ardósia Verde 30 x 30 cm | MAT. | M2 | 1120000000 | 21,53 | 24,11
22.136.000205.SER | Rodapé de ardósia de 10 cm de altura, assentado com argamassa pré-fabricada de cimento colante | SER.CG | M |  | 29,02
01.016.000001.MOD | Ladrilhista | M.O. | H | 0,800000000 | 19,65 | 15,72
01.026.000001.MOD | Servente | M.O. | H | 0,600000000 | 16,17 | 9,70
04.004.000038.MAT | Argamassa pré-fabricada para assentamento de pedras naturais em pisos | MAT. | KG | 0,400000000 | 3,07 | 1,23
18.001.000003.MAT | Placa de pedra ardósia Verde 30 x 30 cm | MAT. | M2 | 0,110000000 | 21,53 | 2,37
22.136.000210.SER | Mosaico português assentado com argamassa de cimento e areia, incluindo rejuntamento e lavagem | SER.CG | M2 |  | 155,79
01.015.000010.SET | Pedra portuguesa - mosaico português branco e preto, aplicado em pisos | SER.MO | M2 | 1000000000 | 73,69 | 73,69
01.021.000001.MOD | Pedreiro | M.O. | H | 2000000000 | 19,65 | 39,31
01.026.000001.MOD | Servente | M.O. | H | 2200000000 | 16,17 | 35,57
03.001.000008.MAT | Areia média lavada | MAT. | M3 | 0,020700000 | 178,03 | 3,69
04.002.000002.MAT | Cimento CP-32 | MAT. | KG | 3330000000 | 0,67 | 2,23
12.001.000003.MAT | Ácido muriático | MAT. | L | 0,200000000 | 6,50 | 1,30
22.139.000215.SER | Placa podotátil direcional de borracha # 5 mm assentada com cola | SER.CG | M2 |  | 397,51
01.021.000001.MOD | Pedreiro | M.O. | H | 0,600000000 | 19,65 | 11,79
01.026.000001.MOD | Servente | M.O. | H | 0,500000000 | 16,17 | 8,08
12.006.000013.MAT | Cola a base de neoprene | MAT. | KG | 0,400000000 | 33,65 | 13,46
18.011.000008.MAT | Placa de borracha podotátil direcional 25 x 25 cm x 7 mm | MAT. | M2 | 1020000000 | 357,03 | 364,17
22.139.000220.SER | Placa podotátil direcional de borracha # 7 mm assentada com cola | SER.CG | M2 |  | 242,48
01.021.000001.MOD | Pedreiro | M.O. | H | 0,670000000 | 19,65 | 13,17
01.026.000001.MOD | Servente | M.O. | H | 0,670000000 | 16,17 | 10,83
12.006.000013.MAT | Cola a base de neoprene | MAT. | KG | 0,400000000 | 33,65 | 13,46
18.011.000005.MAT | Placa de borracha podotátil direcional 25 x 25 cm x 5 mm | MAT. | M2 | 1020000000 | 201,00 | 205,02
22.139.000225.SER | Placa podotátil de alerta, de borracha # 5 mm assentada com cola | SER.CG | M2 |  | 242,48
01.021.000001.MOD | Pedreiro | M.O. | H | 0,670000000 | 19,65 | 13,17
01.026.000001.MOD | Servente | M.O. | H | 0,670000000 | 16,17 | 10,83
12.006.000013.MAT | Cola a base de neoprene | MAT. | KG | 0,400000000 | 33,65 | 13,46
18.011.000010.MAT | Placa de borracha podotátil alerta 25 x 25 cm x 5 mm | MAT. | M2 | 1020000000 | 201,00 | 205,02
22.139.000230.SER | Placa podotátil de alerta, de borracha # 7 mm assentada com cola | SER.CG | M2 |  | 397,16
01.021.000001.MOD | Pedreiro | M.O. | H | 0,500000000 | 19,65 | 9,83
01.026.000001.MOD | Servente | M.O. | H | 0,600000000 | 16,17 | 9,70
12.006.000013.MAT | Cola a base de neoprene | MAT. | KG | 0,400000000 | 33,65 | 13,46
18.011.000004.MAT | Placa de borracha podotátil alerta 25 x 25 cm x 7 mm | MAT. | M2 | 1020000000 | 357,03 | 364,17
22.139.000235.SER | Placa cimentícia podotátil direcional 40 x 40 cm # 3,5 cm assentada com argamassa de cimento e areia | SER.CG | M2 |  | 178,39
01.021.000001.MOD | Pedreiro | M.O. | H | 0,500000000 | 19,65 | 9,83
01.026.000001.MOD | Servente | M.O. | H | 0,600000000 | 16,17 | 9,70
03.001.000008.MAT | Areia média lavada | MAT. | M3 | 0,010000000 | 178,03 | 1,78
04.002.000002.MAT | Cimento CP-32 | MAT. | KG | 7500000000 | 0,67 | 5,03
18.005.000010.MAT | Placa cimentícia podotátil 40 x 40 x 3,5 cm | MAT. | M2 | 1050000000 | 144,82 | 152,06
22.145.000020.SER | Degrau com forração têxtil, fixado com cola à base de neoprene, espelho 20 cm, piso 30 cm | SER.CG | M |  | 52,42
01.002.000002.MOD | Aplicador de revestimento | M.O. | H | 0,800000000 | 19,65 | 15,72
12.006.000013.MAT | Cola a base de neoprene | MAT. | KG | 0,125000000 | 33,65 | 4,21
18.016.000001.MAT | Forração têxtil carpete # 4,5 mm x 2 m | MAT. | M2 | 0,550000000 | 59,08 | 32,49
22.145.000025.SER | Forração têxtil para revestimento de piso, fixada com cola à base de neoprene | SER.CG | M2 |  | 71,94
01.001.000001.MOD | Ajudante | M.O. | H | 0,100000000 | 16,17 | 1,62
01.002.000002.MOD | Aplicador de revestimento | M.O. | H | 0,100000000 | 19,65 | 1,97
12.006.000013.MAT | Cola a base de neoprene | MAT. | KG | 0,100000000 | 33,65 | 3,37
18.016.000001.MAT | Forração têxtil carpete # 4,5 mm x 2 m | MAT. | M2 | 1100000000 | 59,08 | 64,99
22.145.000030.SER | Forração têxtil para rodapé com 7 cm de altura, fixado com cola à base de neoprene | SER.CG | M |  | 10,00
01.002.000002.MOD | Aplicador de revestimento | M.O. | H | 0,200000000 | 19,65 | 3,93
12.006.000013.MAT | Cola a base de neoprene | MAT. | KG | 0,040000000 | 33,65 | 1,35
18.016.000001.MAT | Forração têxtil carpete # 4,5 mm x 2 m | MAT. | M2 | 0,080000000 | 59,08 | 4,73
22.148.000050.SER | Degrau com placa vinílica, fixado com cola à base de neoprene, espelho 20 cm, piso 30 cm | SER.CG | M |  | 92,80
01.001.000001.MOD | Ajudante | M.O. | H | 0,190000000 | 16,17 | 3,07
01.002.000002.MOD | Aplicador de revestimento | M.O. | H | 0,190000000 | 19,65 | 3,73
12.006.000013.MAT | Cola a base de neoprene | MAT. | KG | 0,200000000 | 33,65 | 6,73
18.011.000007.MAT | Testeira de borracha extrudada para degrau # 2 mm | MAT. | M | 1000000000 | 17,90 | 17,90
18.015.000002.MAT | Piso vinílico em placas 30 x 30 cm x 2 mm | MAT. | M2 | 0,650000000 | 94,40 | 61,36
22.148.000055.SER | Manta vinilica, largura 2 m, # 2 mm, fixada com cola à base de neoprene | SER.CG | M2 |  | 192,13
01.002.000002.MOD | Aplicador de revestimento | M.O. | H | 0,150000000 | 19,65 | 2,95
01.026.000001.MOD | Servente | M.O. | H | 0,150000000 | 16,17 | 2,43
12.006.000013.MAT | Cola a base de neoprene | MAT. | KG | 0,350000000 | 33,65 | 11,78
18.015.000004.MAT | Piso vinílico em manta esp. 2 mm | MAT. | M2 | 1050000000 | 166,65 | 174,98
22.148.000060.SER | Placa vinílica 30x30 cm, # 2 mm, fixada com cola à base de neoprene | SER.CG | M2 |  | 109,92
01.002.000002.MOD | Aplicador de revestimento | M.O. | H | 0,170000000 | 19,65 | 3,34
01.026.000001.MOD | Servente | M.O. | H | 0,170000000 | 16,17 | 2,75
12.006.000013.MAT | Cola a base de neoprene | MAT. | KG | 0,140000000 | 33,65 | 4,71
18.015.000002.MAT | Piso vinílico em placas 30 x 30 cm x 2 mm | MAT. | M2 | 1050000000 | 94,40 | 99,12
22.148.000065.SER | Rodapé vinílico com 5 cm de altura, fixado com cola à base de neoprene | SER.CG | M |  | 23,71
01.002.000002.MOD | Aplicador de revestimento | M.O. | H | 0,070000000 | 19,65 | 1,38
12.006.000013.MAT | Cola a base de neoprene | MAT. | KG | 0,050000000 | 33,65 | 1,68
18.015.000003.MAT | Rodapé vinílico h = 5 cm esp. 2 mm | MAT. | M | 1050000000 | 19,67 | 20,65
22.150.000050.SER | Acabamento de superfície de concreto com desempenadeira mecânica elétrica | SER.CG | M2 |  | 0,38
01.026.000001.MOD | Servente | M.O. | H | 0,010000000 | 16,17 | 0,16
33.105.000003.EQH | Acabadora de superfície, elétrica, potência 2 HP 1,5 kW | SER.CH | H PROD | 0,010000000 | 21,78 | 0,22
22.150.000055.SER | Contrapiso em concreto com seixo # 5 cm | SER.CG | M2 |  | 102,67
01.021.000001.MOD | Pedreiro | M.O. | H | 0,530000000 | 19,65 | 10,42
01.026.000001.MOD | Servente | M.O. | H | 0,260000000 | 16,17 | 4,20
03.001.000008.MAT | Areia média lavada | MAT. | M3 | 0,033800000 | 178,03 | 6,02
03.002.000013.MAT | Seixo rolado fino | MAT. | M3 | 0,043900000 | 189,78 | 8,33
04.002.000002.MAT | Cimento CP-32 | MAT. | KG | 110000000000 | 0,67 | 73,70
22.150.000060.SER | Corte em concreto para pisos e lajes, com discos diamantados, utilizando cortadora de piso, espessura de 5 cm | SER.CG | M |  | 23,88
01.006.000035.SET | Corte em concreto com discos diamantados para pisos e lajes profundidade de corte 5 cm | SER.MO | M | 1000000000 | 23,88 | 23,88
22.150.000065.SER | Junta plástica para piso monolítico 27 x 3 mm | SER.CG | M |  | 14,82
01.021.000001.MOD | Pedreiro | M.O. | H | 0,300000000 | 19,65 | 5,90
01.026.000001.MOD | Servente | M.O. | H | 0,300000000 | 16,17 | 4,85
03.001.000008.MAT | Areia média lavada | MAT. | M3 | 0,003000000 | 178,03 | 0,53
04.002.000002.MAT | Cimento CP-32 | MAT. | KG | 1500000000 | 0,67 | 1,01
18.002.000005.MAT | Junta plástica perfil "T" para piso altura 27 mm | MAT. | M | 1000000000 | 2,53 | 2,53
22.150.000070.SER | Regularização sarrafeada de base para revestimento de piso com argamassa de cimento e areia peneirada # 3 cm / traço: 1:3 | SER.CG | M2 |  | 30,66
01.021.000001.MOD | Pedreiro | M.O. | H | 0,250000000 | 19,65 | 4,91
01.026.000001.MOD | Servente | M.O. | H | 0,250000000 | 16,17 | 4,04
06.103.000070.SER | Argamassa de cimento e areia peneirada traço 1:3 | SER.CG | M3 | 0,030000000 | 723,34 | 21,70
22.150.000075.SER | Regularização sarrafeada de base para revestimento de piso com argamassa de cimento e areia # 3 cm / traço: 1:3 | SER.CG | M2 |  | 30,09
01.021.000001.MOD | Pedreiro | M.O. | H | 0,250000000 | 19,65 | 4,91
01.026.000001.MOD | Servente | M.O. | H | 0,250000000 | 16,17 | 4,04
06.103.000130.SER | Argamassa de cimento e areia traço 1:3 | SER.CG | M3 | 0,030000000 | 704,50 | 21,14
22.150.000080.SER | Regularização sarrafeada de base para revestimento de piso com argamassa de cimento e areia # 3 cm / traço: 1:4 | SER.CG | M2 |  | 27,66
01.021.000001.MOD | Pedreiro | M.O. | H | 0,250000000 | 19,65 | 4,91
01.026.000001.MOD | Servente | M.O. | H | 0,250000000 | 16,17 | 4,04
06.103.000135.SER | Argamassa de cimento e areia traço 1:4 | SER.CG | M3 | 0,030000000 | 623,43 | 18,70
22.150.000085.SER | Regularização sarrafeada de base para revestimento de piso com argamassa de cimento e areia # 3 cm / traço: 1:5 | SER.CG | M2 |  | 26,19
01.021.000001.MOD | Pedreiro | M.O. | H | 0,250000000 | 19,65 | 4,91
01.026.000001.MOD | Servente | M.O. | H | 0,250000000 | 16,17 | 4,04
06.103.000140.SER | Argamassa de cimento e areia traço 1:5 | SER.CG | M3 | 0,030000000 | 574,52 | 17,24
22.150.000090.SER | Regularização sarrafeada de base para revestimento de piso com argamassa de cimento e areia com aditivo impermeabilizante # 3 cm / traço: 1:5 | SER.CG | M2 |  | 37,92
01.021.000001.MOD | Pedreiro | M.O. | H | 0,250000000 | 19,65 | 4,91
01.026.000001.MOD | Servente | M.O. | H | 0,250000000 | 16,17 | 4,04
06.103.000105.SER | Argamassa de cimento e areia traço 1:5, com aditivo impermeabilizante | SER.CG | M3 | 0,030000000 | 965,32 | 28,96
22.150.000095.SER | Regularização de degrau, espelho 20 cm, piso 30 cm, com argamassa de cimento e areia (# 1 cm / traço: 1:5 ) | SER.CG | M |  | 8,25
01.021.000001.MOD | Pedreiro | M.O. | H | 0,150000000 | 19,65 | 2,95
01.026.000001.MOD | Servente | M.O. | H | 0,150000000 | 16,17 | 2,43
06.103.000140.SER | Argamassa de cimento e areia traço 1:5 | SER.CG | M3 | 0,005000000 | 574,52 | 2,87
22.150.000100.SER | Regularização de rodapé, com argamassa de cimento e areia (altura: 7 cm / # 3 cm / traço: 1:5 ) | SER.CG | M |  | 4,79
01.021.000001.MOD | Pedreiro | M.O. | H | 0,100000000 | 19,65 | 1,97
01.026.000001.MOD | Servente | M.O. | H | 0,100000000 | 16,17 | 1,62
06.103.000140.SER | Argamassa de cimento e areia traço 1:5 | SER.CG | M3 | 0,002100000 | 574,52 | 1,21
22.150.000105.SER | Regularização desempenada de base para revestimento de piso com argamassa de cimento e areia # 3 cm / traço: 1:3 | SER.CG | M2 |  | 35,46
01.021.000001.MOD | Pedreiro | M.O. | H | 0,400000000 | 19,65 | 7,86
01.026.000001.MOD | Servente | M.O. | H | 0,400000000 | 16,17 | 6,47
06.103.000130.SER | Argamassa de cimento e areia traço 1:3 | SER.CG | M3 | 0,030000000 | 704,50 | 21,14
22.150.000110.SER | Regularização desempenada de base para revestimento de piso com argamassa de cimento e areia com aditivo impermeabilizante # 3 cm / traço: 1:3 | SER.CG | M2 |  | 47,19
01.021.000001.MOD | Pedreiro | M.O. | H | 0,400000000 | 19,65 | 7,86
01.026.000001.MOD | Servente | M.O. | H | 0,400000000 | 16,17 | 6,47
06.103.000095.SER | Argamassa de cimento e areia traço 1:3, com aditivo impermeabilizante | SER.CG | M3 | 0,030000000 | 1.095,30 | 32,86
22.150.000115.SER | Rejuntamento de pavimentação articulada de blocos de concreto hexagonal com asfalto | SER.CG | M2 |  | 23,35
01.026.000001.MOD | Servente | M.O. | H | 0,100000000 | 16,17 | 1,62
03.002.000008.MAT | Pedrisco | MAT. | M3 | 0,010000000 | 163,77 | 1,64
09.004.000004.MAT | Asfalto oxidado tipo II para impermeabilização | MAT. | KG | 1500000000 | 11,80 | 17,70
33.139.000022.EQH | Distribuidor para betume, rebocável, com aquecedor e descarga por bomba, 3,4 hp, capacidade 1.200 L | SER.CH | H PROD | 0,020000000 | 114,20 | 2,28
33.161.000012.EQH | Caminhão carroceria de madeira, 5,4 m, 9 t 182 hp - 136 kW, 4 x 2 | SER.CH | H PROD | 0,000700000 | 163,36 | 0,11
22.150.000120.SER | Rejuntamento de paralelepípedo com asfalto | SER.CG | M2 |  | 69,91
01.026.000001.MOD | Servente | M.O. | H | 0,250000000 | 16,17 | 4,04
03.002.000008.MAT | Pedrisco | MAT. | M3 | 0,020000000 | 163,77 | 3,28
09.004.000004.MAT | Asfalto oxidado tipo II para impermeabilização | MAT. | KG | 5000000000 | 11,80 | 59,00
33.139.000022.EQH | Distribuidor para betume, rebocável, com aquecedor e descarga por bomba, 3,4 hp, capacidade 1.200 L | SER.CH | H PROD | 0,030000000 | 114,20 | 3,43
33.161.000012.EQH | Caminhão carroceria de madeira, 5,4 m, 9 t 182 hp - 136 kW, 4 x 2 | SER.CH | H PROD | 0,001000000 | 163,36 | 0,16
22.150.000125.SER | Rejuntamento de paralelepípedo com areia | SER.CG | M2 |  | 5,18
01.026.000001.MOD | Servente | M.O. | H | 0,100000000 | 16,17 | 1,62
03.001.000008.MAT | Areia média lavada | MAT. | M3 | 0,020000000 | 178,03 | 3,56
22.150.000130.SER | Rejuntamento de piso cerâmico com argamassa pré-fabricada junta: 6 mm | SER.CG | M2 |  | 6,97
01.026.000001.MOD | Servente | M.O. | H | 0,250000000 | 16,17 | 4,04
04.004.000029.MAT | Argamassa pré-fabricada para rejuntamento cerâmico | MAT. | KG | 0,529000000 | 5,53 | 2,93
22.150.000135.SER | Rejuntamento de piso cerâmico com cimento branco junta: até 3 mm | SER.CG | M2 |  | 5,61
01.026.000001.MOD | Servente | M.O. | H | 0,250000000 | 16,17 | 4,04
04.002.000001.MAT | Cimento branco não estrutural | MAT. | KG | 0,250000000 | 6,28 | 1,57
22.150.000140.SER | Rejuntamento de piso industrial monolítico com argamassa químico-resistente antiácida considerando juntas de 7 mm de largura e 15 mm de profundidade | SER.CG | M2 |  | 206,36
01.001.000001.MOD | Ajudante | M.O. | H | 0,600000000 | 16,17 | 9,70
01.016.000001.MOD | Ladrilhista | M.O. | H | 1200000000 | 19,65 | 23,59
04.004.000027.MAT | Argamassa pré-fabricada de base epóxi para rejuntamento cerâmico | MAT. | KG | 3000000000 | 57,69 | 173,07
22.150.000145.SER | Tratamento de piso de concreto por silacatos ou fluoretos | SER.CG | M2 |  | 12,77
01.021.000001.MOD | Pedreiro | M.O. | H | 0,270000000 | 19,65 | 5,31
01.026.000001.MOD | Servente | M.O. | H | 0,270000000 | 16,17 | 4,37
12.003.000005.MAT | Endurecedor a base de silicato de sódio e tratamento anti-pó para concreto | MAT. | L | 0,250000000 | 12,40 | 3,10
22.150.000150.SER | Raspagem e calafetação de taco ou parquete de madeira com uma demão de cera | SER.CG | M2 |  | 33,00
01.005.000001.MOD | Calafetador | M.O. | H | 0,600000000 | 19,65 | 11,79
01.024.000001.MOD | Raspador | M.O. | H | 0,750000000 | 19,65 | 14,74
27.001.000005.MAT | Cera em pasta para superfícies de madeira | MAT. | KG | 0,075000000 | 86,23 | 6,47
23.101.000005.SER | Azulejo assentado com cola especial à base de PVA, juntas a prumo | SER.CG | M2 |  | 102,85
01.003.000001.MOD | Azulejista | M.O. | H | 0,350000000 | 19,65 | 6,88
01.026.000001.MOD | Servente | M.O. | H | 0,120000000 | 16,17 | 1,94
12.006.000009.MAT | Cola à base de PVA | MAT. | KG | 0,900000000 | 24,52 | 22,07
18.006.000008.MAT | Azulejo cerâmico esmaltado 15 x 15 cm | MAT. | M2 | 1100000000 | 65,42 | 71,96
23.101.000010.SER | Azulejo assentado com cola especial à base de PVA, juntas em amarração | SER.CG | M2 |  | 102,85
01.003.000001.MOD | Azulejista | M.O. | H | 0,350000000 | 19,65 | 6,88
01.026.000001.MOD | Servente | M.O. | H | 0,120000000 | 16,17 | 1,94
12.006.000009.MAT | Cola à base de PVA | MAT. | KG | 0,900000000 | 24,52 | 22,07
18.006.000008.MAT | Azulejo cerâmico esmaltado 15 x 15 cm | MAT. | M2 | 1100000000 | 65,42 | 71,96
23.101.000015.SER | Azulejo assentado com cola especial à base de PVA, juntas em diagonal | SER.CG | M2 |  | 111,10
01.003.000001.MOD | Azulejista | M.O. | H | 0,770000000 | 19,65 | 15,13
01.026.000001.MOD | Servente | M.O. | H | 0,120000000 | 16,17 | 1,94
12.006.000009.MAT | Cola à base de PVA | MAT. | KG | 0,900000000 | 24,52 | 22,07
18.006.000008.MAT | Azulejo cerâmico esmaltado 15 x 15 cm | MAT. | M2 | 1100000000 | 65,42 | 71,96
23.101.000020.SER | Azulejo assentado com argamassa pré-fabricada de cimento colante, juntas a prumo - com mão de obra empreitada | SER.CG | M2 |  | 111,57
03.011.000005.MOE | Assentamento de azulejos | EMPRE | M2 | 1000000000 | 35,82 | 35,82
04.004.000036.MAT | Argamassa pré-fabricada de cimento colante para assentamento de peças cerâmicas | MAT. | KG | 4400000000 | 0,86 | 3,78
18.006.000008.MAT | Azulejo cerâmico esmaltado 15 x 15 cm | MAT. | M2 | 1100000000 | 65,42 | 71,96
23.101.000025.SER | Azulejo assentado com argamassa pré-fabricada de cimento colante, juntas em amarração - com mão de obra empreitada | SER.CG | M2 |  | 111,57
03.011.000005.MOE | Assentamento de azulejos | EMPRE | M2 | 1000000000 | 35,82 | 35,82
04.004.000036.MAT | Argamassa pré-fabricada de cimento colante para assentamento de peças cerâmicas | MAT. | KG | 4400000000 | 0,86 | 3,78
18.006.000008.MAT | Azulejo cerâmico esmaltado 15 x 15 cm | MAT. | M2 | 1100000000 | 65,42 | 71,96
23.101.000030.SER | Azulejo assentado com argamassa pré-fabricada de cimento colante, juntas em diagonal - com mão de obra empreitada | SER.CG | M2 |  | 111,57
03.011.000005.MOE | Assentamento de azulejos | EMPRE | M2 | 1000000000 | 35,82 | 35,82
04.004.000036.MAT | Argamassa pré-fabricada de cimento colante para assentamento de peças cerâmicas | MAT. | KG | 4400000000 | 0,86 | 3,78
18.006.000008.MAT | Azulejo cerâmico esmaltado 15 x 15 cm | MAT. | M2 | 1100000000 | 65,42 | 71,96
23.101.000035.SER | Azulejo assentado com cola especial à base de PVA, juntas a prumo - com mão de obra empreitada | SER.CG | M2 |  | 129,85
03.011.000005.MOE | Assentamento de azulejos | EMPRE | M2 | 1000000000 | 35,82 | 35,82
12.006.000009.MAT | Cola à base de PVA | MAT. | KG | 0,900000000 | 24,52 | 22,07
18.006.000008.MAT | Azulejo cerâmico esmaltado 15 x 15 cm | MAT. | M2 | 1100000000 | 65,42 | 71,96
23.101.000040.SER | Azulejo assentado com cola especial à base de PVA, juntas em amarração - com mão de obra empreitada | SER.CG | M2 |  | 129,85
03.011.000005.MOE | Assentamento de azulejos | EMPRE | M2 | 1000000000 | 35,82 | 35,82
12.006.000009.MAT | Cola à base de PVA | MAT. | KG | 0,900000000 | 24,52 | 22,07
18.006.000008.MAT | Azulejo cerâmico esmaltado 15 x 15 cm | MAT. | M2 | 1100000000 | 65,42 | 71,96
23.101.000045.SER | Azulejo assentado com cola especial à base de PVA, juntas em diagonal - com mão de obra empreitada | SER.CG | M2 |  | 129,85
03.011.000005.MOE | Assentamento de azulejos | EMPRE | M2 | 1000000000 | 35,82 | 35,82
12.006.000009.MAT | Cola à base de PVA | MAT. | KG | 0,900000000 | 24,52 | 22,07
18.006.000008.MAT | Azulejo cerâmico esmaltado 15 x 15 cm | MAT. | M2 | 1100000000 | 65,42 | 71,96
23.101.000050.SER | Azulejo assentado com argamassa mista de cimento, cal e areia peneirada traço 1:2:8, juntas a prumo | SER.CG | M2 |  | 95,22
01.003.000001.MOD | Azulejista | M.O. | H | 0,350000000 | 19,65 | 6,88
01.026.000001.MOD | Servente | M.O. | H | 0,120000000 | 16,17 | 1,94
04.002.000001.MAT | Cimento branco não estrutural | MAT. | KG | 0,250000000 | 6,28 | 1,57
06.103.000300.SER | Argamassa mista de cimento, cal e areia peneirada traço 1:2:8 | SER.CG | M3 | 0,020000000 | 643,42 | 12,87
18.006.000008.MAT | Azulejo cerâmico esmaltado 15 x 15 cm | MAT. | M2 | 1100000000 | 65,42 | 71,96
23.101.000055.SER | Azulejo assentado com argamassa mista de cimento, cal e areia peneirada traço 1:2:8, juntas em amarração | SER.CG | M2 |  | 95,22
01.003.000001.MOD | Azulejista | M.O. | H | 0,350000000 | 19,65 | 6,88
01.026.000001.MOD | Servente | M.O. | H | 0,120000000 | 16,17 | 1,94
04.002.000001.MAT | Cimento branco não estrutural | MAT. | KG | 0,250000000 | 6,28 | 1,57
06.103.000300.SER | Argamassa mista de cimento, cal e areia peneirada traço 1:2:8 | SER.CG | M3 | 0,020000000 | 643,42 | 12,87
18.006.000008.MAT | Azulejo cerâmico esmaltado 15 x 15 cm | MAT. | M2 | 1100000000 | 65,42 | 71,96
23.101.000060.SER | Azulejo assentado com argamassa mista de cimento, cal e areia peneirada traço 1:2:8, juntas em diagonal | SER.CG | M2 |  | 104,12
01.003.000001.MOD | Azulejista | M.O. | H | 0,770000000 | 19,65 | 15,13
01.026.000001.MOD | Servente | M.O. | H | 0,160000000 | 16,17 | 2,59
04.002.000001.MAT | Cimento branco não estrutural | MAT. | KG | 0,250000000 | 6,28 | 1,57
06.103.000300.SER | Argamassa mista de cimento, cal e areia peneirada traço 1:2:8 | SER.CG | M3 | 0,020000000 | 643,42 | 12,87
18.006.000008.MAT | Azulejo cerâmico esmaltado 15 x 15 cm | MAT. | M2 | 1100000000 | 65,42 | 71,96
23.101.000065.SER | Azulejo assentado com argamassa pré-fabricada de cimento colante, juntas a prumo | SER.CG | M2 |  | 84,57
01.003.000001.MOD | Azulejista | M.O. | H | 0,350000000 | 19,65 | 6,88
01.026.000001.MOD | Servente | M.O. | H | 0,120000000 | 16,17 | 1,94
04.004.000036.MAT | Argamassa pré-fabricada de cimento colante para assentamento de peças cerâmicas | MAT. | KG | 4400000000 | 0,86 | 3,78
18.006.000008.MAT | Azulejo cerâmico esmaltado 15 x 15 cm | MAT. | M2 | 1100000000 | 65,42 | 71,96
23.101.000070.SER | Azulejo assentado com argamassa pré-fabricada de cimento colante, juntas em amarração | SER.CG | M2 |  | 84,57
01.003.000001.MOD | Azulejista | M.O. | H | 0,350000000 | 19,65 | 6,88
01.026.000001.MOD | Servente | M.O. | H | 0,120000000 | 16,17 | 1,94
04.004.000036.MAT | Argamassa pré-fabricada de cimento colante para assentamento de peças cerâmicas | MAT. | KG | 4400000000 | 0,86 | 3,78
18.006.000008.MAT | Azulejo cerâmico esmaltado 15 x 15 cm | MAT. | M2 | 1100000000 | 65,42 | 71,96
23.101.000075.SER | Azulejo assentado com argamassa pré-fabricada de cimento colante, juntas em diagonal | SER.CG | M2 |  | 95,16
01.003.000001.MOD | Azulejista | M.O. | H | 0,540000000 | 19,65 | 10,61
01.026.000001.MOD | Servente | M.O. | H | 0,770000000 | 16,17 | 12,45
04.004.000036.MAT | Argamassa pré-fabricada de cimento colante para assentamento de peças cerâmicas | MAT. | KG | 0,160000000 | 0,86 | 0,14
18.006.000008.MAT | Azulejo cerâmico esmaltado 15 x 15 cm | MAT. | M2 | 1100000000 | 65,42 | 71,96
23.101.000080.SER | Cantoneira de alumínio para proteção de quinas de superfície revestida com azulejo | SER.CG | M |  | 27,81
01.003.000001.MOD | Azulejista | M.O. | H | 0,600000000 | 19,65 | 11,79
01.026.000001.MOD | Servente | M.O. | H | 0,400000000 | 16,17 | 6,47
18.002.000006.MAT | Cantoneira de alumínio sextavada para acabamento de quinas de paredes azulejadas | MAT. | M | 1000000000 | 9,55 | 9,55
23.101.000085.SER | Rejuntamento de azulejo 15 x 15 cm, com cimento branco, para juntas até 3 mm | SER.CG | M2 |  | 9,72
01.003.000001.MOD | Azulejista | M.O. | H | 0,250000000 | 19,65 | 4,91
01.026.000001.MOD | Servente | M.O. | H | 0,200000000 | 16,17 | 3,23
04.002.000001.MAT | Cimento branco não estrutural | MAT. | KG | 0,250000000 | 6,28 | 1,57
23.101.000090.SER | Rejuntamento de azulejo 15 x 15 cm, com argamassa pré-fabricada, para juntas até 3 mm | SER.CG | M2 |  | 11,19
01.003.000001.MOD | Azulejista | M.O. | H | 0,250000000 | 19,65 | 4,91
01.026.000001.MOD | Servente | M.O. | H | 0,200000000 | 16,17 | 3,23
04.004.000028.MAT | Argamassa pré-fabricada para rejuntamento cerâmico de juntas finas | MAT. | KG | 0,500000000 | 6,09 | 3,05
23.102.000010.SER | Cerâmica extrudada em placa de alta resistência 11,5 x 24 cm com garras de fixação, assentada com argamassa pré-fabricada de cimento colante, inclusive rejuntamento de juntas de 8 mm | SER.CG | M2 |  | 121,63
01.016.000001.MOD | Ladrilhista | M.O. | H | 0,550000000 | 19,65 | 10,81
01.026.000001.MOD | Servente | M.O. | H | 0,120000000 | 16,17 | 1,94
04.004.000029.MAT | Argamassa pré-fabricada para rejuntamento cerâmico | MAT. | KG | 0,950000000 | 5,53 | 5,25
04.004.000036.MAT | Argamassa pré-fabricada de cimento colante para assentamento de peças cerâmicas | MAT. | KG | 4000000000 | 0,86 | 3,44
18.006.000004.MAT | Placa cerâmica extrudada de alta resistência com garras de fixação 11,5 x 24 cm x 9 mm | MAT. | M2 | 1100000000 | 91,08 | 100,19
23.102.000015.SER | Cerâmica comum em placa 20 x 20 cm, assentada com argamassa pré-fabricada de cimento colante e rejuntamento com cimento branco | SER.CG | M2 |  | 50,41
01.016.000001.MOD | Ladrilhista | M.O. | H | 0,550000000 | 19,65 | 10,81
01.026.000001.MOD | Servente | M.O. | H | 0,120000000 | 16,17 | 1,94
04.002.000001.MAT | Cimento branco não estrutural | MAT. | KG | 0,250000000 | 6,28 | 1,57
04.004.000036.MAT | Argamassa pré-fabricada de cimento colante para assentamento de peças cerâmicas | MAT. | KG | 4000000000 | 0,86 | 3,44
18.006.000003.MAT | Placa cerâmica esmaltada 20 x 20 cm x 6,3 mm resistência a abrasão 3 | MAT. | M2 | 1100000000 | 29,68 | 32,65
23.102.000020.SER | Limpeza de superfície revestida com material cerâmico, utilizando solução 1:6 de ácido muriático e solução neutralizadora 1:4 de amônia, ambas diluídas em água | SER.CG | M2 |  | 9,38
01.026.000001.MOD | Servente | M.O. | H | 0,400000000 | 16,17 | 6,47
12.001.000003.MAT | Ácido muriático | MAT. | L | 0,140000000 | 6,50 | 0,91
12.001.000009.MAT | Amônia em solução aquosa 1:4 | MAT. | L | 0,200000000 | 10,00 | 2,00
23.103.000050.SER | Massa única impermeável para parede externa com argamassa pré-fabricada # 10 mm | SER.CG | M2 |  | 83,43
01.021.000001.MOD | Pedreiro | M.O. | H | 0,500000000 | 19,65 | 9,83
01.026.000001.MOD | Servente | M.O. | H | 0,500000000 | 16,17 | 8,08
04.004.000033.MAT | Argamassa pré-fabricada para revestimento e assentamento | MAT. | KG | 17000000000 | 3,85 | 65,45
33.106.000005.EQH | Misturador de argamassa, elétrico, potência 3 hp - 2,2 kW, 3,5 m³/h | SER.CH | H PROD | 0,003400000 | 20,08 | 0,07
23.104.000050.SER | Laminado melamínico para revestimento interno, fixado com cola à base de neoprene # 1,3 mm | SER.CG | M2 |  | 95,53
01.001.000001.MOD | Ajudante | M.O. | H | 0,180000000 | 16,17 | 2,91
01.002.000002.MOD | Aplicador de revestimento | M.O. | H | 0,180000000 | 19,65 | 3,54
12.006.000013.MAT | Cola a base de neoprene | MAT. | KG | 0,900000000 | 33,65 | 30,29
18.018.000001.MAT | Laminado melamínico texturizado esp. 1,3 mm | MAT. | M2 | 1050000000 | 56,00 | 58,80
23.104.000055.SER | Laminado melamínico para revestimento interno, fixado com cola à base de neoprene # 0,8 mm | SER.CG | M2 |  | 95,98
01.001.000001.MOD | Ajudante | M.O. | H | 0,180000000 | 16,17 | 2,91
01.002.000002.MOD | Aplicador de revestimento | M.O. | H | 0,180000000 | 19,65 | 3,54
12.006.000013.MAT | Cola a base de neoprene | MAT. | KG | 0,900000000 | 33,65 | 30,29
18.018.000002.MAT | Laminado melamínico texturizado esp. 0,8 mm | MAT. | M2 | 1050000000 | 56,43 | 59,25
23.105.000050.SER | Painel metálico em aço zincado pré-pintado para revestimento de coberturas e fachadas com isolante termo-acústico em EPS # 50 mm | SER.CG | M2 |  | 146,14
01.007.000001.SET | Painel com duas faces em chapa de aço zincada # 0,5 mm, pré-pintado, com miolo em EPS # 50 mm para revestimento de fachadas e coberturas, 10,63 kg/m² | SER.MO | M2 | 1000000000 | 146,14 | 146,14
23.105.000055.SER | Painel metálico em aço para revestimento de fachadas com isolante termo-acústico em lã de rocha # 50 mm | SER.CG | M2 |  | 179,12
01.007.000006.SET | Painel com duas faces em chapa de aço # 0,5 mm e miolo em lã de rocha para revestimento de fachadas, isolante # 50 mm | SER.MO | M2 | 1000000000 | 179,12 | 179,12
23.105.000060.SER | Painel metálico em aço para revestimento de fachadas com isolante termo-acústico em lã de rocha # 75 mm | SER.CG | M2 |  | 201,62
01.007.000016.SET | Painel com duas faces em chapa de aço # 0,5 mm e miolo em lã de rocha para revestimento de fachadas, isolante # 75 mm | SER.MO | M2 | 1000000000 | 201,62 | 201,62
23.105.000065.SER | Painel metálico em aço zincado pré-pintado para revestimento de fachadas com isolante termo-acústico em lã de rocha # 100 mm | SER.CG | M2 |  | 223,63
01.007.000023.SET | Painel com duas faces em chapa de aço zincada # 0,5 mm, pré-pintado, com miolo em lã de rocha # 100 mm para revestimento de fachadas e coberturas, 19,09 kg/m² | SER.MO | M2 | 1000000000 | 223,63 | 223,63
23.105.000070.SER | Painel metálico em aço zincado pré-pintado para revestimento de fachadas com isolante termo-acústico em lã de rocha # 125 mm | SER.CG | M2 |  | 245,67
01.007.000007.SET | Painel com duas faces em chapa de aço zincada # 0,5 mm, pré-pintado, com miolo em lã de rocha # 125 mm para revestimento de fachadas e coberturas, 21,59 kg/m² | SER.MO | M2 | 1000000000 | 245,67 | 245,67
23.105.000075.SER | Painel metálico em aço zincado pré-pintado para revestimento de fachadas com isolante termo-acústico em lã de rocha # 150 mm | SER.CG | M2 |  | 267,71
01.007.000008.SET | Painel com duas faces em chapa de aço zincada # 0,5 mm, pré-pintado, com miolo em lã de rocha # 150 mm para revestimento de fachadas e coberturas, 24,09 kg/m² | SER.MO | M2 | 1000000000 | 267,71 | 267,71
23.105.000080.SER | Painel metálico em aço zincado pré-pintado para revestimento de fachadas com isolante termo-acústico em lã de rocha # 200 mm | SER.CG | M2 |  | 311,82
01.007.000009.SET | Painel com duas faces em chapa de aço zincada # 0,5 mm, pré-pintado, com miolo em lã de rocha # 200 mm para revestimento de fachadas e coberturas, 29,09 kg/m² | SER.MO | M2 | 1000000000 | 311,82 | 311,82
23.105.000085.SER | Painel metálico em aço zincado pré-pintado para revestimento de fachadas com isolante termo-acústico em lã de rocha # 50 mm | SER.CG | M2 |  | 181,47
01.007.000021.SET | Painel com duas faces em chapa de aço zincada # 0,5 mm, pré-pintado, com miolo em lã de rocha # 50 mm para revestimento de fachadas e coberturas, 14,9 kg/m² | SER.MO | M2 | 1000000000 | 181,47 | 181,47
23.105.000090.SER | Painel metálico em aço zincado pré-pintado para revestimento de fachadas com isolante termo-acústico em lã de rocha # 75 mm | SER.CG | M2 |  | 201,62
01.007.000022.SET | Painel com duas faces em chapa de aço zincada # 0,5 mm, pré-pintado, com miolo em lã de rocha # 75 mm para revestimento de fachadas e coberturas, 16,59 kg/m² | SER.MO | M2 | 1000000000 | 201,62 | 201,62
23.105.000095.SER | Painel metálico em aço zincado pré-pintado para revestimento de fachadas com isolante termo-acústico em EPS # 100 mm | SER.CG | M2 |  | 162,47
01.007.000012.SET | Painel com duas faces em chapa de aço zincada # 0,5 mm, pré-pintado, com miolo em EPS # 100 mm para revestimento de fachadas e coberturas, 10,54 kg/m² | SER.MO | M2 | 1000000000 | 162,47 | 162,47
23.105.000100.SER | Painel metálico em aço zincado pré-pintado para revestimento de fachadas com isolante termo-acústico em EPS # 125 mm | SER.CG | M2 |  | 172,09
01.007.000013.SET | Painel com duas faces em chapa de aço zincada # 0,5 mm, pré-pintado, com miolo em EPS # 125 mm para revestimento de fachadas e coberturas, 10,9 kg/m² | SER.MO | M2 | 1000000000 | 172,09 | 172,09
23.105.000105.SER | Painel metálico em aço zincado pré-pintado para revestimento de coberturas e fachadas com isolante termo-acústico em EPS # 75 mm | SER.CG | M2 |  | 156,61
01.007.000002.SET | Painel com duas faces em chapa de aço zincada # 0,5 mm, pré-pintado, com miolo em EPS # 75 mm para revestimento de fachadas e coberturas, 10,99 kg/m² | SER.MO | M2 | 1000000000 | 156,61 | 156,61
23.105.000110.SER | Painel metálico em aço zincado pré-pintado para revestimento de fachadas com isolante termo-acústico em EPS # 200 mm | SER.CG | M2 |  | 204,32
01.007.000015.SET | Painel com duas faces em chapa de aço zincada # 0,5 mm, pré-pintado, com miolo em EPS # 200 mm para revestimento de fachadas e coberturas, 11,99 kg/m² | SER.MO | M2 | 1000000000 | 204,32 | 204,32
23.105.000115.SER | Painel metálico em aço zincado pré-pintado para revestimento de fachadas com isolante termo-acústico em EPS # 50 mm | SER.CG | M2 |  | 141,54
01.007.000010.SET | Painel com duas faces em chapa de aço zincada # 0,5 mm, pré-pintado, com miolo em EPS # 50 mm para revestimento de fachadas e coberturas, 9,82 kg/m² | SER.MO | M2 | 1000000000 | 141,54 | 141,54
23.105.000120.SER | Painel metálico em aço zincado pré-pintado para revestimento de fachadas com isolante termo-acústico em EPS # 75 mm | SER.CG | M2 |  | 152,02
01.007.000011.SET | Painel com duas faces em chapa de aço zincada # 0,5 mm, pré-pintado, com miolo em EPS # 75 mm para revestimento de fachadas e coberturas, 10,18 kg/m² | SER.MO | M2 | 1000000000 | 152,02 | 152,02
23.105.000125.SER | Painel metálico em aço zincado pré-pintado para revestimento de fachadas com isolante termo-acústico em EPS # 150 mm | SER.CG | M2 |  | 183,40
01.007.000014.SET | Painel com duas faces em chapa de aço zincada # 0,5 mm, pré-pintado, com miolo em EPS # 150 mm para revestimento de fachadas e coberturas, 11,27 kg/m² | SER.MO | M2 | 1000000000 | 183,40 | 183,40
23.105.000130.SER | Painel metálico em aço zincado pré-pintado para revestimento de coberturas e fachadas com isolante termo-acústico em EPS # 100 mm | SER.CG | M2 |  | 167,07
01.007.000003.SET | Painel com duas faces em chapa de aço zincada # 0,5 mm, pré-pintado, com miolo em EPS # 100 mm para revestimento de fachadas e coberturas, 9,54 kg/m² | SER.MO | M2 | 1000000000 | 167,07 | 167,07
23.105.000135.SER | Painel metálico em aço zincado pré-pintado para revestimento de coberturas e fachadas com isolante termo-acústico em eps e=125 mm | SER.CG | M2 |  | 176,69
01.007.000004.SET | Painel com duas faces em chapa de aço zincada # 0,5 mm, pré-pintado, com miolo em EPS # 125 mm para revestimento de fachadas e coberturas, 9,90 kg/m² | SER.MO | M2 | 1000000000 | 176,69 | 176,69
23.105.000140.SER | Painel metálico em aço zincado pré-pintado para revestimento de coberturas e fachadas com isolante termo-acústico em EPS # 150 mm | SER.CG | M2 |  | 188,00
01.007.000005.SET | Painel com duas faces em chapa de aço zincada # 0,5 mm, pré-pintado, com miolo em EPS # 150 mm para revestimento de fachadas e coberturas, 10,26 kg/m² | SER.MO | M2 | 1000000000 | 188,00 | 188,00
23.105.000145.SER | Painel metálico em aço para revestimento de fachadas com isolante termo-acústico em lã de rocha # 100 mm | SER.CG | M2 |  | 223,66
01.007.000017.SET | Painel com duas faces em chapa de aço # 0,5 mm e miolo em lã de rocha para revestimento de fachadas, isolante # 100 mm | SER.MO | M2 | 1000000000 | 223,66 | 223,66
23.105.000150.SER | Painel metálico em aço para revestimento de fachadas com isolante termo-acústico em lã de rocha # 125 mm | SER.CG | M2 |  | 245,69
01.007.000018.SET | Painel com duas faces em chapa de aço # 0,5 mm e miolo em lã de rocha para revestimento de fachadas, isolante # 125 mm | SER.MO | M2 | 1000000000 | 245,69 | 245,69
23.105.000155.SER | Painel metálico em aço para revestimento de fachadas com isolante termo-acústico em lã de rocha # 150 mm | SER.CG | M2 |  | 267,71
01.007.000019.SET | Painel com duas faces em chapa de aço # 0,5 mm e miolo em lã de rocha para revestimento de fachadas, isolante # 150 mm | SER.MO | M2 | 1000000000 | 267,71 | 267,71
23.105.000160.SER | Painel metálico em aço para revestimento de fachadas com isolante termo-acústico em lã de rocha # 200 mm | SER.CG | M2 |  | 311,84
01.007.000020.SET | Painel com duas faces em chapa de aço # 0,5 mm e miolo em lã de rocha para revestimento de fachadas, isolante # 200 mm | SER.MO | M2 | 1000000000 | 311,84 | 311,84
23.106.000050.SER | Papel de parede para revestimento interno, fixado com cola à base de PVA | SER.CG | M2 |  | 57,03
01.023.000001.SET | Papel de parede com superfície lisa - colocado, largura 0,50 m | SER.MO | M2 | 1000000000 | 56,00 | 56,00
12.006.000009.MAT | Cola à base de PVA | MAT. | KG | 0,042000000 | 24,52 | 1,03
23.107.000050.SER | Pastilha de porcelana, assentada sobre parede, com argamassa pré-fabricada de cimento colante, inclusive rejuntamento | SER.CG | M2 |  | 338,15
01.020.000001.MOD | Pastilheiro | M.O. | H | 1600000000 | 19,65 | 31,45
01.026.000001.MOD | Servente | M.O. | H | 1700000000 | 16,17 | 27,49
04.004.000037.MAT | Argamassa pré-fabricada de cimento colante para assentamento e rejunte de pastilhas de porcelana | MAT. | KG | 6500000000 | 4,55 | 29,58
18.006.000005.MAT | Pastilha de porcelana 2,5 x 2,5 cm | MAT. | M2 | 1050000000 | 237,75 | 249,64
23.107.000055.SER | Pastilha de porcelana em faixas de 25 a 40 cm assentada com argamassa mista de cimento, cal e areia peneirada traço 1:3:9, rejuntamento com pasta de cimento branco, incluindo limpeza e lavagem | SER.CG | M |  | 169,78
01.020.000001.MOD | Pastilheiro | M.O. | H | 1900000000 | 19,65 | 37,34
01.026.000001.MOD | Servente | M.O. | H | 1550000000 | 16,17 | 25,06
04.002.000001.MAT | Cimento branco não estrutural | MAT. | KG | 1260000000 | 6,28 | 7,91
06.103.000370.SER | Argamassa mista de cimento, cal e areia peneirada traço 1:3:9 | SER.CG | M3 | 0,001700000 | 671,50 | 1,14
12.001.000003.MAT | Ácido muriático | MAT. | L | 0,042000000 | 6,50 | 0,27
12.001.000005.MAT | Soda cáustica em pérolas | MAT. | KG | 0,042000000 | 13,65 | 0,57
18.006.000005.MAT | Pastilha de porcelana 2,5 x 2,5 cm | MAT. | M2 | 0,410000000 | 237,75 | 97,48
23.107.000065.SER | Pastilha de porcelana em superfície curva, assentada com argamassa pré-fabricada de cimento colante, inclusive rejuntamento - com mão de obra empreitada | SER.CG | M2 |  | 331,54
03.011.000003.MOE | Assentamento de pastilhas | EMPRE | M2 | 1000000000 | 52,33 | 52,33
04.004.000037.MAT | Argamassa pré-fabricada de cimento colante para assentamento e rejunte de pastilhas de porcelana | MAT. | KG | 6500000000 | 4,55 | 29,58
18.006.000005.MAT | Pastilha de porcelana 2,5 x 2,5 cm | MAT. | M2 | 1050000000 | 237,75 | 249,64
23.107.000070.SER | Pastilha de porcelana em faixas de até 40 cm, assentada com argamassa pré-fabricada de cimento colante, inclusive rejuntamento - (com mão de obra empreitada) & | SER.CG | M |  | 132,62
03.011.000003.MOE | Assentamento de pastilhas | EMPRE | M2 | 0,400000000 | 52,33 | 20,93
04.004.000037.MAT | Argamassa pré-fabricada de cimento colante para assentamento e rejunte de pastilhas de porcelana | MAT. | KG | 2600000000 | 4,55 | 11,83
18.006.000005.MAT | Pastilha de porcelana 2,5 x 2,5 cm | MAT. | M2 | 0,420000000 | 237,75 | 99,86
23.107.000075.SER | Pastilha de porcelana em superfície curva, assentada com argamassa pré-fabricada de cimento colante, inclusive rejuntamento | SER.CG | M2 |  | 341,62
01.020.000001.MOD | Pastilheiro | M.O. | H | 1900000000 | 19,65 | 37,34
01.026.000001.MOD | Servente | M.O. | H | 1550000000 | 16,17 | 25,06
04.004.000037.MAT | Argamassa pré-fabricada de cimento colante para assentamento e rejunte de pastilhas de porcelana | MAT. | KG | 6500000000 | 4,55 | 29,58
18.006.000005.MAT | Pastilha de porcelana 2,5 x 2,5 cm | MAT. | M2 | 1050000000 | 237,75 | 249,64
23.107.000080.SER | Pastilha de porcelana em faixas de até 40 cm, assentada com argamassa pré-fabricada de cimento colante, inclusive rejuntamento | SER.CG | M |  | 165,83
01.020.000001.MOD | Pastilheiro | M.O. | H | 1480000000 | 19,65 | 29,09
01.026.000001.MOD | Servente | M.O. | H | 1550000000 | 16,17 | 25,06
04.004.000037.MAT | Argamassa pré-fabricada de cimento colante para assentamento e rejunte de pastilhas de porcelana | MAT. | KG | 2600000000 | 4,55 | 11,83
18.006.000005.MAT | Pastilha de porcelana 2,5 x 2,5 cm | MAT. | M2 | 0,420000000 | 237,75 | 99,86
23.107.000085.SER | Pastilha de porcelana, assentada com argamassa mista de cimento, cal e areia peneirada traço 1:3:9, rejuntamento com pasta de cimento branco, incluindo limpeza e lavagem | SER.CG | M2 |  | 326,91
01.020.000001.MOD | Pastilheiro | M.O. | H | 1500000000 | 19,65 | 29,48
01.026.000001.MOD | Servente | M.O. | H | 1500000000 | 16,17 | 24,25
04.002.000001.MAT | Cimento branco não estrutural | MAT. | KG | 3000000000 | 6,28 | 18,84
06.103.000370.SER | Argamassa mista de cimento, cal e areia peneirada traço 1:3:9 | SER.CG | M3 | 0,004000000 | 671,50 | 2,69
12.001.000003.MAT | Ácido muriático | MAT. | L | 0,100000000 | 6,50 | 0,65
12.001.000005.MAT | Soda cáustica em pérolas | MAT. | KG | 0,100000000 | 13,65 | 1,37
18.006.000005.MAT | Pastilha de porcelana 2,5 x 2,5 cm | MAT. | M2 | 1050000000 | 237,75 | 249,64
23.107.000090.SER | Pastilha de porcelana em superfície curva, assentada com argamassa mista de cimento, cal e areia peneirada traço 1:3:9, rejuntamento com pasta de cimento branco, incluindo limpeza e lavagem + | SER.CG | M2 |  | 350,42
01.020.000001.MOD | Pastilheiro | M.O. | H | 2400000000 | 19,65 | 47,17
01.026.000001.MOD | Servente | M.O. | H | 1860000000 | 16,17 | 30,07
04.002.000001.MAT | Cimento branco não estrutural | MAT. | KG | 3000000000 | 6,28 | 18,84
06.103.000370.SER | Argamassa mista de cimento, cal e areia peneirada traço 1:3:9 | SER.CG | M3 | 0,004000000 | 671,50 | 2,69
12.001.000003.MAT | Ácido muriático | MAT. | L | 0,100000000 | 6,50 | 0,65
12.001.000005.MAT | Soda cáustica em pérolas | MAT. | KG | 0,100000000 | 13,65 | 1,37
18.006.000005.MAT | Pastilha de porcelana 2,5 x 2,5 cm | MAT. | M2 | 1050000000 | 237,75 | 249,64
23.107.000095.SER | Pastilha de porcelana em faixas de até 5 cm, assentada com argamassa mista de cimento, cal e areia peneirada traço 1:3:9, rejuntamento com pasta de cimento branco, incluindo limpeza e lavagem | SER.CG | M |  | 66,87
01.020.000001.MOD | Pastilheiro | M.O. | H | 1600000000 | 19,65 | 31,45
01.026.000001.MOD | Servente | M.O. | H | 1400000000 | 16,17 | 22,64
04.002.000001.MAT | Cimento branco não estrutural | MAT. | KG | 0,120000000 | 6,28 | 0,75
06.103.000370.SER | Argamassa mista de cimento, cal e areia peneirada traço 1:3:9 | SER.CG | M3 | 0,000200000 | 671,50 | 0,13
12.001.000003.MAT | Ácido muriático | MAT. | L | 0,000500000 | 6,50 | 0,00
12.001.000005.MAT | Soda cáustica em pérolas | MAT. | KG | 0,000500000 | 13,65 | 0,01
18.006.000005.MAT | Pastilha de porcelana 2,5 x 2,5 cm | MAT. | M2 | 0,050000000 | 237,75 | 11,89
23.107.000100.SER | Pastilha de porcelana em faixas de 5 a 15 cm, assentada com argamassa mista de cimento, cal e areia peneirada traço 1:3:9, rejuntamento com pasta de cimento branco, incluindo limpeza e lavagem | SER.CG | M |  | 96,65
01.020.000001.MOD | Pastilheiro | M.O. | H | 1700000000 | 19,65 | 33,41
01.026.000001.MOD | Servente | M.O. | H | 1500000000 | 16,17 | 24,25
04.002.000001.MAT | Cimento branco não estrutural | MAT. | KG | 0,420000000 | 6,28 | 2,64
06.103.000370.SER | Argamassa mista de cimento, cal e areia peneirada traço 1:3:9 | SER.CG | M3 | 0,000600000 | 671,50 | 0,40
12.001.000003.MAT | Ácido muriático | MAT. | L | 0,014000000 | 6,50 | 0,09
12.001.000005.MAT | Soda cáustica em pérolas | MAT. | KG | 0,014000000 | 13,65 | 0,19
18.006.000005.MAT | Pastilha de porcelana 2,5 x 2,5 cm | MAT. | M2 | 0,150000000 | 237,75 | 35,66
23.107.000105.SER | Pastilha de porcelana em faixas de 15 a 25 cm assentada com argamassa mista de cimento, cal e areia peneirada traço 1:3:9, rejuntamento com pasta de cimento branco, incluindo limpeza e lavagem | SER.CG | M |  | 89,13
01.020.000001.MOD | Pastilheiro | M.O. | H | 0,800000000 | 19,65 | 15,72
01.026.000001.MOD | Servente | M.O. | H | 0,500000000 | 16,17 | 8,08
04.002.000001.MAT | Cimento branco não estrutural | MAT. | KG | 0,750000000 | 6,28 | 4,71
06.103.000370.SER | Argamassa mista de cimento, cal e areia peneirada traço 1:3:9 | SER.CG | M3 | 0,001000000 | 671,50 | 0,67
12.001.000003.MAT | Ácido muriático | MAT. | L | 0,025000000 | 6,50 | 0,16
12.001.000005.MAT | Soda cáustica em pérolas | MAT. | KG | 0,025000000 | 13,65 | 0,34
18.006.000005.MAT | Pastilha de porcelana 2,5 x 2,5 cm | MAT. | M2 | 0,250000000 | 237,75 | 59,44
23.107.000110.SER | Mosaico vidroso assentado com argamassa pré-fabricada de cimento colante, inclusive rejuntamento | SER.CG | M2 |  | 349,98
01.020.000001.MOD | Pastilheiro | M.O. | H | 1500000000 | 19,65 | 29,48
01.026.000001.MOD | Servente | M.O. | H | 1500000000 | 16,17 | 24,25
04.004.000022.MAT | Argamassa pré-fabricada de cimento colante para assentamento e rejunte de pastilhas de vidro | MAT. | KG | 5600000000 | 4,65 | 26,04
18.007.000002.MAT | Mosaico vidroso 2cm x 2cm | MAT. | M2 | 1100000000 | 245,64 | 270,20
23.109.000100.SER | Forração vinílica para revestimento interno, fixada com cola à base de PVA | SER.CG | M2 |  | 161,59
01.002.000002.MOD | Aplicador de revestimento | M.O. | H | 0,130000000 | 19,65 | 2,56
12.006.000009.MAT | Cola à base de PVA | MAT. | KG | 0,180000000 | 24,52 | 4,41
18.015.000005.MAT | Forração vinílica para paredes largura 1,35 m | MAT. | M2 | 1050000000 | 147,26 | 154,62
24.101.000050.SER | Pintura com tinta anti-flama em esquadria de madeira com três demãos | SER.CG | M2 |  | 70,71
01.001.000007.MOD | Ajudante de pintor | M.O. | H | 0,100000000 | 16,17 | 1,62
01.022.000001.MOD | Pintor | M.O. | H | 1200000000 | 19,65 | 23,59
21.004.000012.MAT | Tinta antiflama | MAT. | L | 0,430000000 | 105,83 | 45,51
24.101.000060.SER | Emassamento de esquadria de madeira com massa corrida com duas demãos, para pintura a óleo ou esmalte | SER.CG | M2 |  | 18,04
01.001.000007.MOD | Ajudante de pintor | M.O. | H | 0,300000000 | 16,17 | 4,85
01.022.000001.MOD | Pintor | M.O. | H | 0,350000000 | 19,65 | 6,88
21.001.000006.MAT | Massa corrida base óleo | MAT. | KG | 0,450000000 | 12,83 | 5,77
21.006.000005.MAT | Lixa grana 100 para superfície madeira/massa | MAT. | UN | 0,500000000 | 1,08 | 0,54
24.101.000070.SER | Pintura com tinta esmalte em esquadria de madeira, com duas demãos, sem massa corrida | SER.CG | M2 |  | 23,34
01.001.000007.MOD | Ajudante de pintor | M.O. | H | 0,350000000 | 16,17 | 5,66
01.022.000001.MOD | Pintor | M.O. | H | 0,400000000 | 19,65 | 7,86
21.001.000015.MAT | Fundo nivelador Branco Fosco para madeira | MAT. | L | 0,130000000 | 30,51 | 3,97
21.001.000032.MAT | Aguarrás mineral | MAT. | L | 0,040000000 | 20,67 | 0,83
21.004.000009.MAT | Esmalte sintético acetinado para pintura em madeiras e metais | MAT. | L | 0,160000000 | 28,69 | 4,59
21.006.000005.MAT | Lixa grana 100 para superfície madeira/massa | MAT. | UN | 0,400000000 | 1,08 | 0,43
24.101.000080.SER | Pintura com tinta óleo em esquadria de madeira, com duas demãos, sem massa corrida | SER.CG | M2 |  | 24,87
01.001.000007.MOD | Ajudante de pintor | M.O. | H | 0,350000000 | 16,17 | 5,66
01.022.000001.MOD | Pintor | M.O. | H | 0,400000000 | 19,65 | 7,86
21.001.000015.MAT | Fundo nivelador Branco Fosco para madeira | MAT. | L | 0,130000000 | 30,51 | 3,97
21.001.000032.MAT | Aguarrás mineral | MAT. | L | 0,040000000 | 20,67 | 0,83
21.004.000005.MAT | Tinta a óleo brilhante | MAT. | L | 0,160000000 | 38,30 | 6,13
21.006.000005.MAT | Lixa grana 100 para superfície madeira/massa | MAT. | UN | 0,400000000 | 1,08 | 0,43
24.101.000090.SER | Pintura com verniz em esquadria de madeira, com três demãos | SER.CG | M2 |  | 22,50
01.001.000007.MOD | Ajudante de pintor | M.O. | H | 0,300000000 | 16,17 | 4,85
01.022.000001.MOD | Pintor | M.O. | H | 0,400000000 | 19,65 | 7,86
21.001.000020.MAT | Selador para madeira | MAT. | L | 0,030000000 | 22,00 | 0,66
21.001.000030.MAT | Solvente para produtos à base de nitrocelulose | MAT. | L | 0,030000000 | 13,16 | 0,39
21.001.000032.MAT | Aguarrás mineral | MAT. | L | 0,060000000 | 20,67 | 1,24
21.002.000003.MAT | Verniz sintético para madeira | MAT. | L | 0,190000000 | 33,74 | 6,41
21.006.000005.MAT | Lixa grana 100 para superfície madeira/massa | MAT. | UN | 1000000000 | 1,08 | 1,08
24.102.000050.SER | Pintura com tinta anti-flama em esquadria de ferro com duas demãos | SER.CG | M2 |  | 101,80
01.001.000007.MOD | Ajudante de pintor | M.O. | H | 0,100000000 | 16,17 | 1,62
01.022.000001.MOD | Pintor | M.O. | H | 1300000000 | 19,65 | 25,55
21.001.000029.MAT | Zarcão | MAT. | L | 0,180000000 | 32,46 | 5,84
21.004.000012.MAT | Tinta antiflama | MAT. | L | 0,650000000 | 105,83 | 68,79
24.102.000055.SER | Pintura com tinta esmalte em esquadria de ferro, com duas demãos | SER.CG | M2 |  | 38,76
01.001.000007.MOD | Ajudante de pintor | M.O. | H | 0,800000000 | 16,17 | 12,93
01.022.000001.MOD | Pintor | M.O. | H | 0,800000000 | 19,65 | 15,72
21.001.000029.MAT | Zarcão | MAT. | L | 0,120000000 | 32,46 | 3,90
21.001.000032.MAT | Aguarrás mineral | MAT. | L | 0,030000000 | 20,67 | 0,62
21.004.000009.MAT | Esmalte sintético acetinado para pintura em madeiras e metais | MAT. | L | 0,160000000 | 28,69 | 4,59
21.006.000002.MAT | Lixa grana 100 para superfície metálica | MAT. | UN | 0,300000000 | 3,31 | 0,99
24.102.000060.SER | Pintura com tinta óleo em esquadria de ferro com duas demãos | SER.CG | M2 |  | 40,29
01.001.000007.MOD | Ajudante de pintor | M.O. | H | 0,800000000 | 16,17 | 12,93
01.022.000001.MOD | Pintor | M.O. | H | 0,800000000 | 19,65 | 15,72
21.001.000029.MAT | Zarcão | MAT. | L | 0,120000000 | 32,46 | 3,90
21.001.000032.MAT | Aguarrás mineral | MAT. | L | 0,030000000 | 20,67 | 0,62
21.004.000005.MAT | Tinta a óleo brilhante | MAT. | L | 0,160000000 | 38,30 | 6,13
21.006.000002.MAT | Lixa grana 100 para superfície metálica | MAT. | UN | 0,300000000 | 3,31 | 0,99
24.103.000050.SER | Pintura com tinta látex acrílica em parede externa, com duas demãos, sem massa corrida | SER.CG | M2 |  | 19,46
01.001.000007.MOD | Ajudante de pintor | M.O. | H | 0,350000000 | 16,17 | 5,66
01.022.000001.MOD | Pintor | M.O. | H | 0,400000000 | 19,65 | 7,86
21.001.000023.MAT | Líquido preparador de superfícies lata com 18 litros | MAT. | L | 0,120000000 | 13,68 | 1,64
21.004.000003.MAT | Tinta látex acrílica fosca | MAT. | L | 0,170000000 | 23,68 | 4,03
21.006.000005.MAT | Lixa grana 100 para superfície madeira/massa | MAT. | UN | 0,250000000 | 1,08 | 0,27
24.103.000055.SER | Pintura com tinta látex acrílica em parede externa com duas demãos, sem massa corrida - com mão de obra empreitada | SER.CG | M2 |  | 25,76
03.009.000002.MOE | Pintura em tinta látex em duas demãos, mão de obra para execução | EMPRE | M2 | 1000000000 | 18,79 | 18,79
21.001.000023.MAT | Líquido preparador de superfícies lata com 18 litros | MAT. | L | 0,120000000 | 13,68 | 1,64
21.001.000032.MAT | Aguarrás mineral | MAT. | L | 0,050000000 | 20,67 | 1,03
21.004.000003.MAT | Tinta látex acrílica fosca | MAT. | L | 0,170000000 | 23,68 | 4,03
21.006.000005.MAT | Lixa grana 100 para superfície madeira/massa | MAT. | UN | 0,250000000 | 1,08 | 0,27
24.103.000060.SER | Pintura com tinta látex acrílica em parede externa com três demãos, sem massa corrida - com mão de obra empreitada | SER.CG | M2 |  | 27,88
03.009.000003.MOE | Pintura em tinta látex em três demãos, mão de obra para execução | EMPRE | M2 | 1000000000 | 19,25 | 19,25
21.001.000023.MAT | Líquido preparador de superfícies lata com 18 litros | MAT. | L | 0,120000000 | 13,68 | 1,64
21.001.000032.MAT | Aguarrás mineral | MAT. | L | 0,050000000 | 20,67 | 1,03
21.004.000003.MAT | Tinta látex acrílica fosca | MAT. | L | 0,240000000 | 23,68 | 5,68
21.006.000005.MAT | Lixa grana 100 para superfície madeira/massa | MAT. | UN | 0,250000000 | 1,08 | 0,27
24.103.000065.SER | Pintura com tinta látex acrílica em parede externa, com três demãos, sem massa corrida | SER.CG | M2 |  | 23,89
01.001.000007.MOD | Ajudante de pintor | M.O. | H | 0,400000000 | 16,17 | 6,47
01.022.000001.MOD | Pintor | M.O. | H | 0,500000000 | 19,65 | 9,83
21.001.000023.MAT | Líquido preparador de superfícies lata com 18 litros | MAT. | L | 0,120000000 | 13,68 | 1,64
21.004.000003.MAT | Tinta látex acrílica fosca | MAT. | L | 0,240000000 | 23,68 | 5,68
21.006.000005.MAT | Lixa grana 100 para superfície madeira/massa | MAT. | UN | 0,250000000 | 1,08 | 0,27
24.103.000070.SER | Pintura tipo caiação em parede externa com três demãos | SER.CG | M2 |  | 10,00
01.001.000007.MOD | Ajudante de pintor | M.O. | H | 0,015000000 | 16,17 | 0,24
01.022.000001.MOD | Pintor | M.O. | H | 0,400000000 | 19,65 | 7,86
21.001.000016.MAT | Óleo de linhaça | MAT. | KG | 0,022500000 | 21,82 | 0,49
21.004.000007.MAT | Cal hidratada para pintura | MAT. | KG | 0,600000000 | 1,29 | 0,77
21.004.000008.MAT | Pigmento em pó para tinta | MAT. | KG | 0,015000000 | 42,20 | 0,63
24.103.000075.SER | Emassamento de parede interna com massa corrida à base de PVA com duas demãos, para pintura látex | SER.CG | M2 |  | 11,54
01.001.000007.MOD | Ajudante de pintor | M.O. | H | 0,200000000 | 16,17 | 3,23
01.022.000001.MOD | Pintor | M.O. | H | 0,300000000 | 19,65 | 5,90
21.001.000007.MAT | Massa corrida base PVA | MAT. | KG | 0,700000000 | 2,83 | 1,98
21.006.000005.MAT | Lixa grana 100 para superfície madeira/massa | MAT. | UN | 0,400000000 | 1,08 | 0,43
24.103.000080.SER | Emassamento de parede interna com massa corrida à base de óleo com duas demãos, para pintura a óleo | SER.CG | M2 |  | 18,90
01.001.000007.MOD | Ajudante de pintor | M.O. | H | 0,250000000 | 16,17 | 4,04
01.022.000001.MOD | Pintor | M.O. | H | 0,350000000 | 19,65 | 6,88
21.001.000006.MAT | Massa corrida base óleo | MAT. | KG | 0,580000000 | 12,83 | 7,44
21.006.000005.MAT | Lixa grana 100 para superfície madeira/massa | MAT. | UN | 0,500000000 | 1,08 | 0,54
24.103.000085.SER | Emassamento de parede interna com massa corrida à base de PVA com duas demãos, para pintura látex - com mão de obra empreitada | SER.CG | M2 |  | 11,12
03.010.000003.MOE | Aplicação de massa corrida com duas demãos | EMPRE | M2 | 1000000000 | 8,71 | 8,71
21.001.000007.MAT | Massa corrida base PVA | MAT. | KG | 0,700000000 | 2,83 | 1,98
21.006.000005.MAT | Lixa grana 100 para superfície madeira/massa | MAT. | UN | 0,400000000 | 1,08 | 0,43
24.103.000090.SER | Emassamento de parede interna com massa corrida com duas demãos, para pintura a óleo -com mão de obra empreitada | SER.CG | M2 |  | 16,69
03.010.000003.MOE | Aplicação de massa corrida com duas demãos | EMPRE | M2 | 1000000000 | 8,71 | 8,71
21.001.000006.MAT | Massa corrida base óleo | MAT. | KG | 0,580000000 | 12,83 | 7,44
21.006.000005.MAT | Lixa grana 100 para superfície madeira/massa | MAT. | UN | 0,500000000 | 1,08 | 0,54
24.103.000095.SER | Emassamento de parede externa com massa acrílica com duas demãos, para pintura látex | SER.CG | M2 |  | 15,50
01.001.000007.MOD | Ajudante de pintor | M.O. | H | 0,250000000 | 16,17 | 4,04
01.022.000001.MOD | Pintor | M.O. | H | 0,350000000 | 19,65 | 6,88
21.001.000005.MAT | Massa corrida acrílica | MAT. | KG | 0,700000000 | 5,77 | 4,04
21.006.000005.MAT | Lixa grana 100 para superfície madeira/massa | MAT. | UN | 0,500000000 | 1,08 | 0,54
24.103.000100.SER | Emassamento de parede externa com massa acrílica com duas demãos, para pintura látex - com mão de obra empreitada | SER.CG | M2 |  | 13,29
03.010.000003.MOE | Aplicação de massa corrida com duas demãos | EMPRE | M2 | 1000000000 | 8,71 | 8,71
21.001.000005.MAT | Massa corrida acrílica | MAT. | KG | 0,700000000 | 5,77 | 4,04
21.006.000005.MAT | Lixa grana 100 para superfície madeira/massa | MAT. | UN | 0,500000000 | 1,08 | 0,54
24.103.000105.SER | Pintura com tinta epóxi em parede interna, com duas demãos, incluindo emassamento e lixamento | SER.CG | M2 |  | 235,21
01.001.000007.MOD | Ajudante de pintor | M.O. | H | 1900000000 | 16,17 | 30,72
01.022.000001.MOD | Pintor | M.O. | H | 1900000000 | 19,65 | 37,34
21.001.000017.MAT | Massa a base de epóxi | MAT. | KG | 0,800000000 | 103,25 | 82,60
21.001.000018.MAT | Fundo a base de epóxi | MAT. | L | 0,300000000 | 75,20 | 22,56
21.004.000015.MAT | Tinta base epóxi brilhante | MAT. | L | 0,500000000 | 120,74 | 60,37
21.006.000005.MAT | Lixa grana 100 para superfície madeira/massa | MAT. | UN | 1500000000 | 1,08 | 1,62
24.103.000110.SER | Tinta impermeável de base mineral em pó | SER.CG | M2 |  | 11,33
01.001.000007.MOD | Ajudante de pintor | M.O. | H | 0,100000000 | 16,17 | 1,62
01.022.000001.MOD | Pintor | M.O. | H | 0,350000000 | 19,65 | 6,88
21.004.000011.MAT | Tinta impermeável mineral em pó | MAT. | KG | 0,400000000 | 7,08 | 2,83
24.103.000115.SER | Pintura com tinta óleo em parede interna, com duas demãos, sem massa corrida | SER.CG | M2 |  | 23,14
01.001.000007.MOD | Ajudante de pintor | M.O. | H | 0,350000000 | 16,17 | 5,66
01.022.000001.MOD | Pintor | M.O. | H | 0,400000000 | 19,65 | 7,86
21.001.000023.MAT | Líquido preparador de superfícies lata com 18 litros | MAT. | L | 0,120000000 | 13,68 | 1,64
21.001.000032.MAT | Aguarrás mineral | MAT. | L | 0,050000000 | 20,67 | 1,03
21.004.000005.MAT | Tinta a óleo brilhante | MAT. | L | 0,170000000 | 38,30 | 6,51
21.006.000005.MAT | Lixa grana 100 para superfície madeira/massa | MAT. | UN | 0,400000000 | 1,08 | 0,43
24.103.000120.SER | Pintura com tinta óleo em parede interna, com três demãos, sem massa corrida | SER.CG | M2 |  | 28,59
01.001.000007.MOD | Ajudante de pintor | M.O. | H | 0,400000000 | 16,17 | 6,47
01.022.000001.MOD | Pintor | M.O. | H | 0,500000000 | 19,65 | 9,83
21.001.000023.MAT | Líquido preparador de superfícies lata com 18 litros | MAT. | L | 0,120000000 | 13,68 | 1,64
21.001.000032.MAT | Aguarrás mineral | MAT. | L | 0,050000000 | 20,67 | 1,03
21.004.000005.MAT | Tinta a óleo brilhante | MAT. | L | 0,240000000 | 38,30 | 9,19
21.006.000005.MAT | Lixa grana 100 para superfície madeira/massa | MAT. | UN | 0,400000000 | 1,08 | 0,43
24.103.000125.SER | Pintura com tinta óleo em parede interna com três demãos, sem massa corrida - com mão de obra empreitada | SER.CG | M2 |  | 31,95
03.009.000001.MOE | Pintura em tinta óleo em três demãos, mão de obra para execução | EMPRE | M2 | 1000000000 | 19,65 | 19,65
21.001.000023.MAT | Líquido preparador de superfícies lata com 18 litros | MAT. | L | 0,120000000 | 13,68 | 1,64
21.001.000032.MAT | Aguarrás mineral | MAT. | L | 0,050000000 | 20,67 | 1,03
21.004.000005.MAT | Tinta a óleo brilhante | MAT. | L | 0,240000000 | 38,30 | 9,19
21.006.000005.MAT | Lixa grana 100 para superfície madeira/massa | MAT. | UN | 0,400000000 | 1,08 | 0,43
24.103.000130.SER | Pintura com tinta óleo em parede interna com duas demãos, sem massa corrida - com mão de obra empreitada | SER.CG | M2 |  | 27,44
03.009.000004.MOE | Pintura em tinta óleo em duas demãos, mão de obra para execução | EMPRE | M2 | 1000000000 | 17,82 | 17,82
21.001.000023.MAT | Líquido preparador de superfícies lata com 18 litros | MAT. | L | 0,120000000 | 13,68 | 1,64
21.001.000032.MAT | Aguarrás mineral | MAT. | L | 0,050000000 | 20,67 | 1,03
21.004.000005.MAT | Tinta a óleo brilhante | MAT. | L | 0,170000000 | 38,30 | 6,51
21.006.000005.MAT | Lixa grana 100 para superfície madeira/massa | MAT. | UN | 0,400000000 | 1,08 | 0,43
24.103.000135.SER | Pintura com tinta látex PVA em parede interna, com duas demãos, sem massa corrida | SER.CG | M2 |  | 18,60
01.001.000007.MOD | Ajudante de pintor | M.O. | H | 0,350000000 | 16,17 | 5,66
01.022.000001.MOD | Pintor | M.O. | H | 0,400000000 | 19,65 | 7,86
21.001.000027.MAT | Selador base PVA para pintura látex | MAT. | L | 0,120000000 | 13,37 | 1,60
21.004.000004.MAT | Tinta látex PVA fosca | MAT. | L | 0,170000000 | 18,86 | 3,21
21.006.000005.MAT | Lixa grana 100 para superfície madeira/massa | MAT. | UN | 0,250000000 | 1,08 | 0,27
24.103.000140.SER | Pintura com tinta látex PVA em parede interna com duas demãos, sem massa corrida - com mão de obra empreitada | SER.CG | M2 |  | 23,87
03.009.000002.MOE | Pintura em tinta látex em duas demãos, mão de obra para execução | EMPRE | M2 | 1000000000 | 18,79 | 18,79
21.001.000027.MAT | Selador base PVA para pintura látex | MAT. | L | 0,120000000 | 13,37 | 1,60
21.004.000004.MAT | Tinta látex PVA fosca | MAT. | L | 0,170000000 | 18,86 | 3,21
21.006.000005.MAT | Lixa grana 100 para superfície madeira/massa | MAT. | UN | 0,250000000 | 1,08 | 0,27
24.103.000145.SER | Pintura com tinta látex PVA em parede interna com três demãos, sem massa corrida - com mão de obra empreitada | SER.CG | M2 |  | 25,65
03.009.000003.MOE | Pintura em tinta látex em três demãos, mão de obra para execução | EMPRE | M2 | 1000000000 | 19,25 | 19,25
21.001.000027.MAT | Selador base PVA para pintura látex | MAT. | L | 0,120000000 | 13,37 | 1,60
21.004.000004.MAT | Tinta látex PVA fosca | MAT. | L | 0,240000000 | 18,86 | 4,53
21.006.000005.MAT | Lixa grana 100 para superfície madeira/massa | MAT. | UN | 0,250000000 | 1,08 | 0,27
24.103.000150.SER | Pintura com tinta látex PVA em parede interna, com três demãos, sem massa corrida | SER.CG | M2 |  | 22,70
01.001.000007.MOD | Ajudante de pintor | M.O. | H | 0,400000000 | 16,17 | 6,47
01.022.000001.MOD | Pintor | M.O. | H | 0,500000000 | 19,65 | 9,83
21.001.000027.MAT | Selador base PVA para pintura látex | MAT. | L | 0,120000000 | 13,37 | 1,60
21.004.000004.MAT | Tinta látex PVA fosca | MAT. | L | 0,240000000 | 18,86 | 4,53
21.006.000005.MAT | Lixa grana 100 para superfície madeira/massa | MAT. | UN | 0,250000000 | 1,08 | 0,27
24.103.000155.SER | Revestimento texturizado de alta camada, aplicado com rolo | SER.CG | M2 |  | 24,59
01.001.000007.MOD | Ajudante de pintor | M.O. | H | 0,330000000 | 16,17 | 5,34
01.022.000001.MOD | Pintor | M.O. | H | 0,500000000 | 19,65 | 9,83
21.015.000002.MAT | Revestimento texturizado acabamento em granulado fino irregular | MAT. | KG | 1300000000 | 7,25 | 9,43
24.103.000160.SER | Revestimento texturizado de alta camada, aplicado com desempenadeira | SER.CG | M2 |  | 35,67
01.001.000007.MOD | Ajudante de pintor | M.O. | H | 0,330000000 | 16,17 | 5,34
01.022.000001.MOD | Pintor | M.O. | H | 0,500000000 | 19,65 | 9,83
21.015.000001.MAT | Revestimento texturizado em baixo relevo com ranhuras | MAT. | KG | 3500000000 | 5,86 | 20,51
24.103.000165.SER | Textura acrílica em parede com uma demão | SER.CG | M2 |  | 18,79
01.001.000007.MOD | Ajudante de pintor | M.O. | H | 0,200000000 | 16,17 | 3,23
01.022.000001.MOD | Pintor | M.O. | H | 0,300000000 | 19,65 | 5,90
21.001.000025.MAT | Selador acrílico | MAT. | L | 0,210000000 | 7,55 | 1,59
21.015.000003.MAT | Textura acrílica | MAT. | L | 0,660000000 | 12,24 | 8,08
24.103.000170.SER | Textura acrílica em parede externa com uma demão - com mão de obra empreitada | SER.CG | M2 |  | 32,61
03.021.000001.MOE | Textura acrílica em paredes, mão de obra para execução | EMPRE | M2 | 1000000000 | 22,95 | 22,95
21.001.000025.MAT | Selador acrílico | MAT. | L | 0,210000000 | 7,55 | 1,59
21.015.000003.MAT | Textura acrílica | MAT. | L | 0,660000000 | 12,24 | 8,08
24.103.000175.SER | Preparação de ponte de aderência com adesivo à base de epóxi | SER.CG | M2 |  | 104,53
01.021.000001.MOD | Pedreiro | M.O. | H | 1000000000 | 19,65 | 19,65
01.026.000001.MOD | Servente | M.O. | H | 1000000000 | 16,17 | 16,17
12.006.000010.MAT | Adesivo de base epoxídica | MAT. | KG | 1500000000 | 42,05 | 63,08
21.001.000033.MAT | Solvente para tinta epóxi | MAT. | L | 0,120000000 | 46,95 | 5,63
24.104.000050.SER | Pintura com tinta acrílica em piso de concreto, duas demãos, aplicada com rolo | SER.CG | M2 |  | 16,11
01.001.000007.MOD | Ajudante de pintor | M.O. | H | 0,300000000 | 16,17 | 4,85
01.022.000001.MOD | Pintor | M.O. | H | 0,350000000 | 19,65 | 6,88
21.004.000014.MAT | Tinta a base de emulsão acrílica para piso | MAT. | L | 0,300000000 | 14,61 | 4,38
24.104.000060.SER | Pintura com tinta acrílica em piso, para faixas de demarcação, com faixas de 5 cm de largura, aplicada com trincha | SER.CG | M |  | 8,51
01.001.000007.MOD | Ajudante de pintor | M.O. | H | 0,250000000 | 16,17 | 4,04
01.022.000001.MOD | Pintor | M.O. | H | 0,160000000 | 19,65 | 3,14
21.004.000014.MAT | Tinta a base de emulsão acrílica para piso | MAT. | L | 0,030000000 | 14,61 | 0,44
25.021.000004.MAT | Fita crepe largura 25 mm | MAT. | M | 2100000000 | 0,42 | 0,88
24.104.000070.SER | Preparação de ponte de aderência com adesivo à base de resina acrílica | SER.CG | M2 |  | 11,01
01.021.000001.MOD | Pedreiro | M.O. | H | 0,200000000 | 19,65 | 3,93
01.026.000001.MOD | Servente | M.O. | H | 0,200000000 | 16,17 | 3,23
04.002.000002.MAT | Cimento CP-32 | MAT. | KG | 1200000000 | 0,67 | 0,80
12.006.000004.MAT | Adesivo de base acrílica compatível com cimento | MAT. | L | 0,360000000 | 8,44 | 3,04
24.105.000100.SER | Jateamento em estrutura de aço carbono ao metal branco sspc-sp5 | SER.CG | M2 |  | 64,53
01.001.000001.MOD | Ajudante | M.O. | H | 0,500000000 | 16,17 | 8,08
03.001.000008.MAT | Areia média lavada | MAT. | M3 | 0,047200000 | 178,03 | 8,40
33.101.000010.EQH | Compressor de ar 109 hp - 81 kW, capacidade 9,6 m³/min - 340 pcm | SER.CH | H PROD | 0,300000000 | 108,31 | 32,49
33.102.000010.EQH | Máquina para jateamento de areia, pneumática, rebocável, capacidade 270 L | SER.CH | H PROD | 0,600000000 | 25,92 | 15,55
24.105.000110.SER | Jateamento em estrutura de aço carbono ao metal quase branco sspc-sp10 | SER.CG | M2 |  | 22,97
01.001.000001.MOD | Ajudante | M.O. | H | 0,310000000 | 16,17 | 5,01
03.001.000008.MAT | Areia média lavada | MAT. | M3 | 0,028900000 | 178,03 | 5,15
33.101.000010.EQH | Compressor de ar 109 hp - 81 kW, capacidade 9,6 m³/min - 340 pcm | SER.CH | H PROD | 0,080000000 | 108,31 | 8,66
33.102.000010.EQH | Máquina para jateamento de areia, pneumática, rebocável, capacidade 270 L | SER.CH | H PROD | 0,160000000 | 25,92 | 4,15
24.105.000120.SER | Jateamento em estrutura de aço carbono comercial sspc-sp6 | SER.CG | M2 |  | 19,06
01.001.000001.MOD | Ajudante | M.O. | H | 0,166000000 | 16,17 | 2,68
03.001.000008.MAT | Areia média lavada | MAT. | M3 | 0,015500000 | 178,03 | 2,76
33.101.000010.EQH | Compressor de ar 109 hp - 81 kW, capacidade 9,6 m³/min - 340 pcm | SER.CH | H PROD | 0,085000000 | 108,31 | 9,21
33.102.000010.EQH | Máquina para jateamento de areia, pneumática, rebocável, capacidade 270 L | SER.CH | H PROD | 0,170000000 | 25,92 | 4,41
24.105.000130.SER | Lixamento manual de superfície de concreto | SER.CG | M2 |  | 9,74
01.026.000001.MOD | Servente | M.O. | H | 0,500000000 | 16,17 | 8,08
21.006.000002.MAT | Lixa grana 100 para superfície metálica | MAT. | UN | 0,500000000 | 3,31 | 1,66
24.106.000050.SER | Pintura hidrofugante sobre superfície de concreto com uma demão de silicone base água siliconatos | SER.CG | M2 |  | 18,25
01.001.000007.MOD | Ajudante de pintor | M.O. | H | 0,100000000 | 16,17 | 1,62
01.022.000001.MOD | Pintor | M.O. | H | 0,200000000 | 19,65 | 3,93
12.005.000010.MAT | Silicone a base de água | MAT. | L | 0,500000000 | 25,41 | 12,71
24.106.000060.SER | Pintura hidrofugante sobre superfície de concreto com duas demãos de silicone base solvente | SER.CG | M2 |  | 26,23
01.001.000007.MOD | Ajudante de pintor | M.O. | H | 0,180000000 | 16,17 | 2,91
01.022.000001.MOD | Pintor | M.O. | H | 0,360000000 | 19,65 | 7,08
12.005.000014.MAT | Silicone a base de solvente | MAT. | L | 0,600000000 | 27,07 | 16,24
24.106.000070.SER | Pintura hidrofugante sobre superfície de concreto com duas demãos de siloxano oligomérico base solvente | SER.CG | M2 |  | 25,63
01.001.000007.MOD | Ajudante de pintor | M.O. | H | 0,180000000 | 16,17 | 2,91
01.022.000001.MOD | Pintor | M.O. | H | 0,360000000 | 19,65 | 7,08
21.001.000031.MAT | Primer a base de silano siloxano | MAT. | L | 0,600000000 | 26,07 | 15,64
24.106.000080.SER | Pintura hidrofugante sobre superfície de tijolo à vista com uma demão de silicone | SER.CG | M2 |  | 24,00
01.001.000007.MOD | Ajudante de pintor | M.O. | H | 0,100000000 | 16,17 | 1,62
01.022.000001.MOD | Pintor | M.O. | H | 0,450000000 | 19,65 | 8,84
12.005.000014.MAT | Silicone a base de solvente | MAT. | L | 0,500000000 | 27,07 | 13,54
24.106.000090.SER | Pintura impermeabilizante sobre superfície de concreto com primer e duas demãos de verniz acrílico à base de água | SER.CG | M2 |  | 24,57
01.001.000007.MOD | Ajudante de pintor | M.O. | H | 0,270000000 | 16,17 | 4,37
01.022.000001.MOD | Pintor | M.O. | H | 0,540000000 | 19,65 | 10,61
21.001.000009.MAT | Primer à base de água acrílico | MAT. | L | 0,200000000 | 12,18 | 2,44
21.002.000005.MAT | Verniz acrílico à base de água | MAT. | L | 0,350000000 | 20,45 | 7,16
24.106.000100.SER | Pintura impermeabilizante sobre superfície de concreto com duas demãos de verniz poliuretano alifático bicomponente | SER.CG | M2 |  | 55,26
01.001.000007.MOD | Ajudante de pintor | M.O. | H | 0,220000000 | 16,17 | 3,56
01.022.000001.MOD | Pintor | M.O. | H | 0,660000000 | 19,65 | 12,97
10.001.000029.MAT | Verniz poliuretano alifático bicomponente | MAT. | KG | 0,360000000 | 105,27 | 37,90
21.001.000011.MAT | Solvente para verniz poliuretano | MAT. | L | 0,040000000 | 20,88 | 0,84
24.106.000110.SER | Pintura impermeabilizante sobre superfície de concreto com duas demãos de poliuretano alifático monocomponente | SER.CG | M2 |  | 15,19
01.001.000007.MOD | Ajudante de pintor | M.O. | H | 0,220000000 | 16,17 | 3,56
01.022.000001.MOD | Pintor | M.O. | H | 0,440000000 | 19,65 | 8,65
10.001.000022.MAT | Verniz poliuretano alifático monocomponente | MAT. | KG | 0,250000000 | 11,92 | 2,98
24.106.000120.SER | Pintura impermeabilizante sobre superfície de concreto com duas demãos de verniz acrílico à base de solvente | SER.CG | M2 |  | 30,57
01.001.000007.MOD | Ajudante de pintor | M.O. | H | 0,270000000 | 16,17 | 4,37
01.022.000001.MOD | Pintor | M.O. | H | 0,540000000 | 19,65 | 10,61
21.001.000009.MAT | Primer à base de água acrílico | MAT. | L | 0,200000000 | 12,18 | 2,44
21.001.000011.MAT | Solvente para verniz poliuretano | MAT. | L | 0,030000000 | 20,88 | 0,63
21.002.000002.MAT | Verniz à base de solvente acrílico | MAT. | L | 0,350000000 | 35,79 | 12,53
24.106.000130.SER | Pintura impermeabilizante sobre superfície de concreto com duas demãos de borracha clorada à base de solvente | SER.CG | M2 |  | 59,62
01.001.000007.MOD | Ajudante de pintor | M.O. | H | 0,220000000 | 16,17 | 3,56
01.022.000001.MOD | Pintor | M.O. | H | 0,660000000 | 19,65 | 12,97
21.001.000026.MAT | Solvente para borracha clorada | MAT. | L | 0,030000000 | 27,78 | 0,83
21.004.000010.MAT | Tinta a base de borracha clorada | MAT. | L | 0,360000000 | 117,38 | 42,26
24.106.000140.SER | Pintura impermeabilizante sobre superfície de concreto com duas demãos de sistema duplo epóxi-poliuretano | SER.CG | M2 |  | 59,08
01.001.000007.MOD | Ajudante de pintor | M.O. | H | 0,300000000 | 16,17 | 4,85
01.022.000001.MOD | Pintor | M.O. | H | 0,900000000 | 19,65 | 17,69
10.001.000017.MAT | Verniz epóxi bicomponente | MAT. | KG | 0,250000000 | 67,85 | 16,96
10.001.000029.MAT | Verniz poliuretano alifático bicomponente | MAT. | KG | 0,180000000 | 105,27 | 18,95
21.001.000011.MAT | Solvente para verniz poliuretano | MAT. | L | 0,030000000 | 20,88 | 0,63
26.101.000050.SER | Bacia sanitária de louça com caixa acoplada, com tampa e acessórios | SER.CG | UN |  | 754,41
01.001.000005.MOD | Ajudante de encanador | M.O. | H | 3000000000 | 16,17 | 48,51
01.010.000001.MOD | Encanador | M.O. | H | 3000000000 | 19,65 | 58,96
14.001.000668.MAT | Fita de vedação para tubos e conexões roscáveis, rolo de 50 m x 18 mm | MAT. | M | 0,560000000 | 0,27 | 0,15
14.001.000947.MAT | Joelho 90º PVC PBV para esgoto Ø 100 mm | MAT. | UN | 1000000000 | 14,63 | 14,63
15.003.000010.MAT | Engate flexível em PVC Ø 1/2" x 30 cm | MAT. | UN | 1000000000 | 6,09 | 6,09
15.005.000005.MAT | Bacia sanitária de louça para caixa acoplada, padrão popular | MAT. | UN | 1000000000 | 272,20 | 272,20
15.005.000008.MAT | Assento plástico padrão popular para vaso sanitário | MAT. | UN | 1000000000 | 31,44 | 31,44
15.005.000010.MAT | Caixa de louça para acoplar em bacia sanitária padrão popular | MAT. | UN | 1000000000 | 314,66 | 314,66
22.001.000001.MAT | Massa de vidraceiro | MAT. | KG | 0,100000000 | 10,51 | 1,05
25.002.000021.MAT | Parafuso cromado Ø 1/4" x 2 1/2" | MAT. | UN | 2000000000 | 2,86 | 5,72
25.011.000001.MAT | Bucha de nylon Ø 8 mm x 40 mm | MAT. | UN | 2000000000 | 0,50 | 1,00
26.101.000060.SER | Bacia sanitária de louça com caixa acoplada, com saída horizontal, tampa e acessórios | SER.CG | UN |  | 822,01
01.001.000005.MOD | Ajudante de encanador | M.O. | H | 2500000000 | 16,17 | 40,42
01.010.000001.MOD | Encanador | M.O. | H | 2500000000 | 19,65 | 49,14
14.001.000564.MAT | Adesivo para PVC | MAT. | KG | 0,008800000 | 80,52 | 0,71
14.001.000668.MAT | Fita de vedação para tubos e conexões roscáveis, rolo de 50 m x 18 mm | MAT. | M | 0,560000000 | 0,27 | 0,15
15.003.000010.MAT | Engate flexível em PVC Ø 1/2" x 30 cm | MAT. | UN | 1000000000 | 6,09 | 6,09
15.005.000008.MAT | Assento plástico padrão popular para vaso sanitário | MAT. | UN | 1000000000 | 31,44 | 31,44
15.005.000009.MAT | Bacia sanitária de louça com saída horizontal para caixa de descarga, padrão popular | MAT. | UN | 1000000000 | 366,03 | 366,03
15.005.000010.MAT | Caixa de louça para acoplar em bacia sanitária padrão popular | MAT. | UN | 1000000000 | 314,66 | 314,66
15.005.000017.MAT | Espude PVC com saída horizontal para conexão de bacia sanitária Ø 4" | MAT. | UN | 1000000000 | 5,60 | 5,60
22.001.000001.MAT | Massa de vidraceiro | MAT. | KG | 0,100000000 | 10,51 | 1,05
25.002.000021.MAT | Parafuso cromado Ø 1/4" x 2 1/2" | MAT. | UN | 2000000000 | 2,86 | 5,72
25.011.000001.MAT | Bucha de nylon Ø 8 mm x 40 mm | MAT. | UN | 2000000000 | 0,50 | 1,00
26.101.000070.SER | Bacia sanitária de louça, com tampa e acessórios | SER.CG | UN |  | 473,33
01.001.000005.MOD | Ajudante de encanador | M.O. | H | 3300000000 | 16,17 | 53,36
01.010.000001.MOD | Encanador | M.O. | H | 3300000000 | 19,65 | 64,86
14.001.000947.MAT | Joelho 90º PVC PBV para esgoto Ø 100 mm | MAT. | UN | 1000000000 | 14,63 | 14,63
15.005.000008.MAT | Assento plástico padrão popular para vaso sanitário | MAT. | UN | 1000000000 | 31,44 | 31,44
15.005.000012.MAT | Anel de vedação vaso sanitário | MAT. | UN | 1000000000 | 28,73 | 28,73
15.005.000014.MAT | Tubo de latão com canopla acabamento cromado para ligação de bacia sanitária Ø 1 1/2" x 25 cm | MAT. | UN | 1000000000 | 25,72 | 25,72
15.005.000015.MAT | Bolsa de borracha de ligação para vaso santário Ø 1 1/2" | MAT. | UN | 1000000000 | 8,96 | 8,96
15.005.000016.MAT | Bacia sanitária de louça, padrão popular | MAT. | UN | 1000000000 | 236,29 | 236,29
22.001.000001.MAT | Massa de vidraceiro | MAT. | KG | 0,250000000 | 10,51 | 2,63
25.002.000021.MAT | Parafuso cromado Ø 1/4" x 2 1/2" | MAT. | UN | 2000000000 | 2,86 | 5,72
25.011.000001.MAT | Bucha de nylon Ø 8 mm x 40 mm | MAT. | UN | 2000000000 | 0,50 | 1,00
26.101.000080.SER | Bacia sanitária com barras de apoio em duas paredes, com assento sanitário para portadores de necessidades especiais | SER.CG | UN |  | 3.859,95
01.001.000005.MOD | Ajudante de encanador | M.O. | H | 3300000000 | 16,17 | 53,36
01.010.000001.MOD | Encanador | M.O. | H | 3300000000 | 19,65 | 64,86
01.021.000001.MOD | Pedreiro | M.O. | H | 2000000000 | 19,65 | 39,31
01.026.000001.MOD | Servente | M.O. | H | 2000000000 | 16,17 | 32,34
14.001.000946.MAT | Joelho 90º PVC PBV para esgoto Ø 75 mm | MAT. | UN | 1000000000 | 10,09 | 10,09
15.004.000003.MAT | Barra de apoio para portadores de necessidades especiais em aço galvanizado revestido com PVC Ø 1 1/4" reta com 80 cm | MAT. | UN | 2000000000 | 959,21 | 1.918,42
15.005.000006.MAT | Assento plástico com abertura frontal para bacia sanitária de portadores de necessidades especiais | MAT. | UN | 1000000000 | 694,47 | 694,47
15.005.000012.MAT | Anel de vedação vaso sanitário | MAT. | UN | 1000000000 | 28,73 | 28,73
15.005.000013.MAT | Bacia sanitária de louça para deficientes fisicos | MAT. | UN | 1000000000 | 941,63 | 941,63
15.005.000014.MAT | Tubo de latão com canopla acabamento cromado para ligação de bacia sanitária Ø 1 1/2" x 25 cm | MAT. | UN | 1000000000 | 25,72 | 25,72
15.005.000015.MAT | Bolsa de borracha de ligação para vaso santário Ø 1 1/2" | MAT. | UN | 1000000000 | 8,96 | 8,96
22.001.000001.MAT | Massa de vidraceiro | MAT. | KG | 0,250000000 | 10,51 | 2,63
25.002.000021.MAT | Parafuso cromado Ø 1/4" x 2 1/2" | MAT. | UN | 2000000000 | 2,86 | 5,72
25.011.000003.MAT | Bucha de nylon Ø 5 mm com parafuso auto-atarraxante cabeça panela fenda simples Ø 3,8 mm x 30 mm | MAT. | UN | 12000000000 | 2,81 | 33,72
26.101.000090.SER | Bacia turca, de louça | SER.CG | UN |  | 578,88
01.001.000005.MOD | Ajudante de encanador | M.O. | H | 2000000000 | 16,17 | 32,34
01.010.000001.MOD | Encanador | M.O. | H | 2000000000 | 19,65 | 39,31
01.021.000001.MOD | Pedreiro | M.O. | H | 2000000000 | 19,65 | 39,31
03.001.000008.MAT | Areia média lavada | MAT. | M3 | 0,008800000 | 178,03 | 1,57
04.001.000001.MAT | Cal hidratada CH III | MAT. | KG | 1440000000 | 0,68 | 0,98
04.002.000002.MAT | Cimento CP-32 | MAT. | KG | 1440000000 | 0,67 | 0,96
05.004.000006.MAT | Tijolo cerâmico comum para alvenaria 6 x 9 x 19 cm | MAT. | UN | 25000000000 | 0,54 | 13,50
15.005.000014.MAT | Tubo de latão com canopla acabamento cromado para ligação de bacia sanitária Ø 1 1/2" x 25 cm | MAT. | UN | 1000000000 | 25,72 | 25,72
15.005.000018.MAT | Mictório individual de louça tipo bacia turca | MAT. | UN | 1000000000 | 425,19 | 425,19
26.101.000100.SER | Bidê de louça, com aparelho misturador e acessórios | SER.CG | UN |  | 850,40
01.001.000005.MOD | Ajudante de encanador | M.O. | H | 3300000000 | 16,17 | 53,36
01.010.000001.MOD | Encanador | M.O. | H | 3300000000 | 19,65 | 64,86
14.001.000668.MAT | Fita de vedação para tubos e conexões roscáveis, rolo de 50 m x 18 mm | MAT. | M | 1960000000 | 0,27 | 0,53
14.001.000989.MAT | Tubo PVC PB soldável para esgoto Ø 40 mm | MAT. | M | 0,300000000 | 7,24 | 2,17
14.006.000065.MAT | Válvula de escoamento para lavatório ou bidê metálica acabamento cromado Ø 1" | MAT. | UN | 1000000000 | 40,15 | 40,15
15.003.000010.MAT | Engate flexível em PVC Ø 1/2" x 30 cm | MAT. | UN | 1000000000 | 6,09 | 6,09
15.008.000009.MAT | Misturador com 3 volantes padrão popular para bidê | MAT. | UN | 1000000000 | 434,78 | 434,78
15.033.000001.MAT | Bidê de louça com ducha 3 furos padrão popular | MAT. | UN | 1000000000 | 241,74 | 241,74
25.002.000021.MAT | Parafuso cromado Ø 1/4" x 2 1/2" | MAT. | UN | 2000000000 | 2,86 | 5,72
25.011.000001.MAT | Bucha de nylon Ø 8 mm x 40 mm | MAT. | UN | 2000000000 | 0,50 | 1,00
26.102.000050.SER | Bancada em aço inoxidável | SER.CG | M2 |  | 1.674,78
01.021.000001.MOD | Pedreiro | M.O. | H | 6000000000 | 19,65 | 117,93
01.026.000001.MOD | Servente | M.O. | H | 3500000000 | 16,17 | 56,59
03.001.000008.MAT | Areia média lavada | MAT. | M3 | 0,020000000 | 178,03 | 3,56
04.002.000002.MAT | Cimento CP-32 | MAT. | KG | 10000000000 | 0,67 | 6,70
15.002.000003.MAT | Bancada de aço inoxidável com acabamento escovado e cantos retos, # 4 cm | MAT. | M2 | 1000000000 | 1.490,00 | 1.490,00
26.102.000060.SER | Tampo de granito para pia # 30 mm largura 060 m | SER.CG | M |  | 344,54
01.021.000001.MOD | Pedreiro | M.O. | H | 2000000000 | 19,65 | 39,31
01.026.000001.MOD | Servente | M.O. | H | 2000000000 | 16,17 | 32,34
03.001.000008.MAT | Areia média lavada | MAT. | M3 | 0,005200000 | 178,03 | 0,93
04.002.000002.MAT | Cimento CP-32 | MAT. | KG | 2270000000 | 0,67 | 1,52
15.002.000004.MAT | Tampo de granito cinza andorinha para pia ou lavatório largura 60 cm # 3 cm | MAT. | M2 | 0,600000000 | 450,75 | 270,45
26.102.000070.SER | Tampo de granito para lavatório # 30 mm largura 060 m | SER.CG | M |  | 344,63
01.021.000001.MOD | Pedreiro | M.O. | H | 2000000000 | 19,65 | 39,31
01.026.000001.MOD | Servente | M.O. | H | 2000000000 | 16,17 | 32,34
03.001.000008.MAT | Areia média lavada | MAT. | M3 | 0,005200000 | 178,03 | 0,93
04.002.000002.MAT | Cimento CP-32 | MAT. | KG | 2270000000 | 0,67 | 1,52
15.002.000002.MAT | Tampo de granito cinza andorinha para lavatório 60 cm # 3 cm | MAT. | M2 | 0,600000000 | 450,90 | 270,54
26.102.000080.SER | Tampo de mármore para pia # 30 mm largura 060 m | SER.CG | M |  | 275,74
01.021.000001.MOD | Pedreiro | M.O. | H | 2000000000 | 19,65 | 39,31
01.026.000001.MOD | Servente | M.O. | H | 2000000000 | 16,17 | 32,34
03.001.000008.MAT | Areia média lavada | MAT. | M3 | 0,005200000 | 178,03 | 0,93
04.002.000002.MAT | Cimento CP-32 | MAT. | KG | 2270000000 | 0,67 | 1,52
15.002.000005.MAT | Tampo de mármore Branco Espirito Santo para pia ou lavatório largura 0,60 m # 3 cm | MAT. | M2 | 0,600000000 | 336,08 | 201,65
26.103.000100.SER | Banheira de fiberglass, com metais e acessórios | SER.CG | UN |  | 8.820,90
01.001.000005.MOD | Ajudante de encanador | M.O. | H | 4200000000 | 16,17 | 67,91
01.010.000001.MOD | Encanador | M.O. | H | 4200000000 | 19,65 | 82,55
14.001.000330.MAT | Tubo de aço galvanizado com costura Ø 3/4" | MAT. | M | 2000000000 | 31,90 | 63,80
14.001.000668.MAT | Fita de vedação para tubos e conexões roscáveis, rolo de 50 m x 18 mm | MAT. | M | 2820000000 | 0,27 | 0,76
14.006.000061.MAT | Válvula de escoamento para tanque ou mictório metálica Ø 1 1/2" | MAT. | UN | 1000000000 | 61,97 | 61,97
15.008.000004.MAT | Bica para banheira instalação parede Ø 3/4" | MAT. | UN | 1000000000 | 120,83 | 120,83
15.008.000007.MAT | Misturador para banheira com Tê registro e acabamento padrão médio Ø 3/4" | MAT. | UN | 1000000000 | 258,17 | 258,17
15.008.000008.MAT | Misturador ladrão para banheira Ø 3/4" | MAT. | UN | 1000000000 | 201,72 | 201,72
15.026.000002.MAT | Banheira de fiberglass compacta 1,50 m x 0,80 m | MAT. | UN | 1000000000 | 7.963,19 | 7.963,19
26.104.000050.SER | Barra de apoio para lavatório de louça, para portadores de deficiência física, comprimento 60 cm, largura 45 cm | SER.CG | UN |  | 691,85
01.021.000001.MOD | Pedreiro | M.O. | H | 2000000000 | 19,65 | 39,31
01.026.000001.MOD | Servente | M.O. | H | 2000000000 | 16,17 | 32,34
15.004.000002.MAT | Barra de apoio para portadores de necessidades especiais em aço inoxidável para lavatório de louça Ø 1 1/4", 45 x 60 cm | MAT. | UN | 1000000000 | 613,90 | 613,90
25.011.000002.MAT | Bucha de nylon Ø 8 mm com parafuso auto-atarraxante cabeça panela fenda simples Ø 4,8 mm x 50 mm | MAT. | UN | 6000000000 | 1,05 | 6,30
26.104.000060.SER | Barra de apoio para portadores de necessidades especiais, largura 80 cm | SER.CG | UN |  | 1.001,33
01.021.000001.MOD | Pedreiro | M.O. | H | 1000000000 | 19,65 | 19,65
01.026.000001.MOD | Servente | M.O. | H | 1000000000 | 16,17 | 16,17
15.004.000003.MAT | Barra de apoio para portadores de necessidades especiais em aço galvanizado revestido com PVC Ø 1 1/4" reta com 80 cm | MAT. | UN | 1000000000 | 959,21 | 959,21
25.011.000002.MAT | Bucha de nylon Ø 8 mm com parafuso auto-atarraxante cabeça panela fenda simples Ø 4,8 mm x 50 mm | MAT. | UN | 6000000000 | 1,05 | 6,30
26.104.000070.SER | Barra de apoio para portadores de necessidades especiais, largura 90 cm | SER.CG | UN |  | 597,89
01.021.000001.MOD | Pedreiro | M.O. | H | 1000000000 | 19,65 | 19,65
01.026.000001.MOD | Servente | M.O. | H | 1000000000 | 16,17 | 16,17
15.004.000004.MAT | Barra de apoio para portadores de necessidades especiais em aço galvanizado Ø 1 1/4" reta com 90 cm | MAT. | UN | 1000000000 | 555,77 | 555,77
25.011.000002.MAT | Bucha de nylon Ø 8 mm com parafuso auto-atarraxante cabeça panela fenda simples Ø 4,8 mm x 50 mm | MAT. | UN | 6000000000 | 1,05 | 6,30
26.107.000100.SER | Caixa de descarga suspensa, de plástico | SER.CG | UN |  | 161,36
01.001.000005.MOD | Ajudante de encanador | M.O. | H | 2600000000 | 16,17 | 42,04
01.010.000001.MOD | Encanador | M.O. | H | 2600000000 | 19,65 | 51,10
15.003.000010.MAT | Engate flexível em PVC Ø 1/2" x 30 cm | MAT. | UN | 1000000000 | 6,09 | 6,09
15.005.000007.MAT | Tubo PVC tipo VDE para descarga Ø 1 1/2" | MAT. | UN | 1000000000 | 24,47 | 24,47
15.005.000011.MAT | Caixa plástica suspensa para descarga volume 9 litros | MAT. | UN | 1000000000 | 37,66 | 37,66
26.108.000050.SER | Chuveiro metalico com ducha articulada | SER.CG | UN |  | 194,06
01.001.000005.MOD | Ajudante de encanador | M.O. | H | 0,500000000 | 16,17 | 8,08
01.010.000001.MOD | Encanador | M.O. | H | 0,500000000 | 19,65 | 9,83
14.001.000668.MAT | Fita de vedação para tubos e conexões roscáveis, rolo de 50 m x 18 mm | MAT. | M | 0,280000000 | 0,27 | 0,08
15.009.000002.MAT | Chuveiro-ducha padrão popular com articulação Ø 1/2 " | MAT. | UN | 1000000000 | 176,07 | 176,07
26.108.000070.SER | Chuveiro-ducha metálico | SER.CG | UN |  | 318,67
01.001.000005.MOD | Ajudante de encanador | M.O. | H | 0,500000000 | 16,17 | 8,08
01.010.000001.MOD | Encanador | M.O. | H | 0,500000000 | 19,65 | 9,83
14.001.000668.MAT | Fita de vedação para tubos e conexões roscáveis, rolo de 50 m x 18 mm | MAT. | M | 0,280000000 | 0,27 | 0,08
15.009.000005.MAT | Chuveiro-ducha acabamento cromado Ø 1/2" | MAT. | UN | 1000000000 | 300,68 | 300,68
26.108.000090.SER | Ducha manual | SER.CG | UN |  | 296,23
01.001.000005.MOD | Ajudante de encanador | M.O. | H | 0,500000000 | 16,17 | 8,08
01.010.000001.MOD | Encanador | M.O. | H | 0,500000000 | 19,65 | 9,83
15.009.000003.MAT | Ducha manual padrão popular Ø 1/2" | MAT. | UN | 1000000000 | 278,32 | 278,32
26.109.000100.SER | Armário de embutir para lavatório, 45 x 60 cm, com espelho | SER.CG | UN |  | 439,81
01.003.000001.MOD | Azulejista | M.O. | H | 2000000000 | 19,65 | 39,31
01.026.000001.MOD | Servente | M.O. | H | 2000000000 | 16,17 | 32,34
06.103.000130.SER | Argamassa de cimento e areia traço 1:3 | SER.CG | M3 | 0,001580000 | 704,50 | 1,11
15.003.000008.MAT | Armário plástico de embutir com 1 porta espelho e moldura em alumínio 58,5 x 44 x 9,5 cm | MAT. | UN | 1000000000 | 367,05 | 367,05
26.110.000050.SER | Lavatório de louça com coluna suspensa, barra de apoio de canto e misturador monocomando, para pessoas portadoras de necessidades especiais | SER.CG | UN |  | 3.344,08
01.001.000005.MOD | Ajudante de encanador | M.O. | H | 3300000000 | 16,17 | 53,36
01.010.000001.MOD | Encanador | M.O. | H | 3300000000 | 19,65 | 64,86
01.021.000001.MOD | Pedreiro | M.O. | H | 1000000000 | 19,65 | 19,65
01.026.000001.MOD | Servente | M.O. | H | 1000000000 | 16,17 | 16,17
14.001.000668.MAT | Fita de vedação para tubos e conexões roscáveis, rolo de 50 m x 18 mm | MAT. | M | 1120000000 | 0,27 | 0,30
14.006.000065.MAT | Válvula de escoamento para lavatório ou bidê metálica acabamento cromado Ø 1" | MAT. | UN | 1000000000 | 40,15 | 40,15
15.003.000010.MAT | Engate flexível em PVC Ø 1/2" x 30 cm | MAT. | UN | 1000000000 | 6,09 | 6,09
15.003.000014.MAT | Engate flexível metálico Ø 1/2" x 30 cm | MAT. | UN | 1000000000 | 27,66 | 27,66
15.003.000015.MAT | Coluna de louça suspensa para lavatório de louça indicado para portadores de necessidades especiais | MAT. | UN | 1000000000 | 167,49 | 167,49
15.003.000022.MAT | Lavatório de louça indicado para portadores de necessidades especiais para coluna suspensa | MAT. | UN | 1000000000 | 240,02 | 240,02
15.003.000024.MAT | Sifão metálico acabamento cromado para lavatório Ø 1" x 1 1/2" | MAT. | UN | 1000000000 | 156,07 | 156,07
15.004.000001.MAT | Barra de apoio para portadores de necessidades especiais em aço galvanizado revestido com PVC em formato "L" Ø 1 1/4", 66 x 66 cm | MAT. | UN | 1000000000 | 2.168,77 | 2.168,77
15.008.000006.MAT | Misturador para lavatório instalação mesa monocomando | MAT. | UN | 1000000000 | 360,91 | 360,91
25.002.000021.MAT | Parafuso cromado Ø 1/4" x 2 1/2" | MAT. | UN | 2000000000 | 2,86 | 5,72
25.011.000003.MAT | Bucha de nylon Ø 5 mm com parafuso auto-atarraxante cabeça panela fenda simples Ø 3,8 mm x 30 mm | MAT. | UN | 6000000000 | 2,81 | 16,86
26.110.000060.SER | Lavatório de louça de embutir (cuba), com torneira de pressão e acessórios | SER.CG | UN |  | 484,03
01.001.000005.MOD | Ajudante de encanador | M.O. | H | 1500000000 | 16,17 | 24,25
01.010.000001.MOD | Encanador | M.O. | H | 1500000000 | 19,65 | 29,48
14.001.000668.MAT | Fita de vedação para tubos e conexões roscáveis, rolo de 50 m x 18 mm | MAT. | M | 0,840000000 | 0,27 | 0,23
14.006.000065.MAT | Válvula de escoamento para lavatório ou bidê metálica acabamento cromado Ø 1" | MAT. | UN | 1000000000 | 40,15 | 40,15
15.003.000010.MAT | Engate flexível em PVC Ø 1/2" x 30 cm | MAT. | UN | 1000000000 | 6,09 | 6,09
15.003.000018.MAT | Lavatório de louça padrão popular para embutir | MAT. | UN | 1000000000 | 68,39 | 68,39
15.003.000024.MAT | Sifão metálico acabamento cromado para lavatório Ø 1" x 1 1/2" | MAT. | UN | 1000000000 | 156,07 | 156,07
15.021.000003.MAT | Torneira de pressão de mesa padrão médio para lavatório | MAT. | UN | 1000000000 | 159,37 | 159,37
26.110.000070.SER | Lavatório de louça de embutir (cuba), com aparelho misturador e acessórios | SER.CG | UN |  | 685,52
01.001.000005.MOD | Ajudante de encanador | M.O. | H | 1500000000 | 16,17 | 24,25
01.010.000001.MOD | Encanador | M.O. | H | 1500000000 | 19,65 | 29,48
14.001.000668.MAT | Fita de vedação para tubos e conexões roscáveis, rolo de 50 m x 18 mm | MAT. | M | 1120000000 | 0,27 | 0,30
14.006.000065.MAT | Válvula de escoamento para lavatório ou bidê metálica acabamento cromado Ø 1" | MAT. | UN | 1000000000 | 40,15 | 40,15
15.003.000010.MAT | Engate flexível em PVC Ø 1/2" x 30 cm | MAT. | UN | 1000000000 | 6,09 | 6,09
15.003.000014.MAT | Engate flexível metálico Ø 1/2" x 30 cm | MAT. | UN | 1000000000 | 27,66 | 27,66
15.003.000018.MAT | Lavatório de louça padrão popular para embutir | MAT. | UN | 1000000000 | 68,39 | 68,39
15.003.000024.MAT | Sifão metálico acabamento cromado para lavatório Ø 1" x 1 1/2" | MAT. | UN | 1000000000 | 156,07 | 156,07
15.008.000005.MAT | Misturador para lavatório instalação mesa, padrão popular | MAT. | UN | 1000000000 | 333,12 | 333,12
26.110.000080.SER | Lavatório de louça, com coluna, aparelho misturador e acessórios | SER.CG | UN |  | 901,19
01.001.000005.MOD | Ajudante de encanador | M.O. | H | 3300000000 | 16,17 | 53,36
01.010.000001.MOD | Encanador | M.O. | H | 3300000000 | 19,65 | 64,86
14.001.000668.MAT | Fita de vedação para tubos e conexões roscáveis, rolo de 50 m x 18 mm | MAT. | M | 1120000000 | 0,27 | 0,30
14.006.000065.MAT | Válvula de escoamento para lavatório ou bidê metálica acabamento cromado Ø 1" | MAT. | UN | 1000000000 | 40,15 | 40,15
15.003.000010.MAT | Engate flexível em PVC Ø 1/2" x 30 cm | MAT. | UN | 1000000000 | 6,09 | 6,09
15.003.000011.MAT | Lavatório de louça padrão popular para coluna | MAT. | UN | 1000000000 | 108,10 | 108,10
15.003.000013.MAT | Coluna de louça padrão popular para lavatório | MAT. | UN | 1000000000 | 104,76 | 104,76
15.003.000014.MAT | Engate flexível metálico Ø 1/2" x 30 cm | MAT. | UN | 1000000000 | 27,66 | 27,66
15.003.000024.MAT | Sifão metálico acabamento cromado para lavatório Ø 1" x 1 1/2" | MAT. | UN | 1000000000 | 156,07 | 156,07
15.008.000005.MAT | Misturador para lavatório instalação mesa, padrão popular | MAT. | UN | 1000000000 | 333,12 | 333,12
25.002.000021.MAT | Parafuso cromado Ø 1/4" x 2 1/2" | MAT. | UN | 2000000000 | 2,86 | 5,72
25.011.000001.MAT | Bucha de nylon Ø 8 mm x 40 mm | MAT. | UN | 2000000000 | 0,50 | 1,00
26.110.000090.SER | Lavatório de louça, sem coluna, com torneira de pressão e acessórios - sifão | SER.CG | UN |  | 542,24
01.001.000005.MOD | Ajudante de encanador | M.O. | H | 2750000000 | 16,17 | 44,46
01.010.000001.MOD | Encanador | M.O. | H | 2750000000 | 19,65 | 54,05
14.001.000668.MAT | Fita de vedação para tubos e conexões roscáveis, rolo de 50 m x 18 mm | MAT. | M | 0,840000000 | 0,27 | 0,23
14.006.000065.MAT | Válvula de escoamento para lavatório ou bidê metálica acabamento cromado Ø 1" | MAT. | UN | 1000000000 | 40,15 | 40,15
15.003.000010.MAT | Engate flexível em PVC Ø 1/2" x 30 cm | MAT. | UN | 1000000000 | 6,09 | 6,09
15.003.000024.MAT | Sifão metálico acabamento cromado para lavatório Ø 1" x 1 1/2" | MAT. | UN | 1000000000 | 156,07 | 156,07
15.003.000027.MAT | Lavatório de louça suspenso padrão popular | MAT. | UN | 1000000000 | 75,10 | 75,10
15.021.000003.MAT | Torneira de pressão de mesa padrão médio para lavatório | MAT. | UN | 1000000000 | 159,37 | 159,37
25.002.000021.MAT | Parafuso cromado Ø 1/4" x 2 1/2" | MAT. | UN | 2000000000 | 2,86 | 5,72
25.011.000001.MAT | Bucha de nylon Ø 8 mm x 40 mm | MAT. | UN | 2000000000 | 0,50 | 1,00
26.110.000100.SER | Lavatório de louça, sem coluna, com torneira de pressão e acessórios | SER.CG | UN |  | 311,31
01.001.000005.MOD | Ajudante de encanador | M.O. | H | 2750000000 | 16,17 | 44,46
01.010.000001.MOD | Encanador | M.O. | H | 2750000000 | 19,65 | 54,05
14.001.000668.MAT | Fita de vedação para tubos e conexões roscáveis, rolo de 50 m x 18 mm | MAT. | M | 0,840000000 | 0,27 | 0,23
14.006.000005.MAT | Válvula PVC de escoamento sem unho para lavatório e tanque Ø 1" | MAT. | UN | 1000000000 | 3,98 | 3,98
15.003.000010.MAT | Engate flexível em PVC Ø 1/2" x 30 cm | MAT. | UN | 1000000000 | 6,09 | 6,09
15.003.000027.MAT | Lavatório de louça suspenso padrão popular | MAT. | UN | 1000000000 | 75,10 | 75,10
15.021.000005.MAT | Torneira de mesa cromada padrão popular para lavatório | MAT. | UN | 1000000000 | 120,68 | 120,68
25.002.000021.MAT | Parafuso cromado Ø 1/4" x 2 1/2" | MAT. | UN | 2000000000 | 2,86 | 5,72
25.011.000001.MAT | Bucha de nylon Ø 8 mm x 40 mm | MAT. | UN | 2000000000 | 0,50 | 1,00
26.110.000110.SER | Lavatório em polipropileno, com torneira de pressão e acessórios, dimensões 0,36 x 0,26 m | SER.CG | UN |  | 254,87
01.001.000005.MOD | Ajudante de encanador | M.O. | H | 2000000000 | 16,17 | 32,34
01.010.000001.MOD | Encanador | M.O. | H | 2000000000 | 19,65 | 39,31
14.001.000668.MAT | Fita de vedação para tubos e conexões roscáveis, rolo de 50 m x 18 mm | MAT. | M | 0,840000000 | 0,27 | 0,23
15.003.000010.MAT | Engate flexível em PVC Ø 1/2" x 30 cm | MAT. | UN | 1000000000 | 6,09 | 6,09
15.003.000017.MAT | Sifão PVC para lavatório Ø 1 1/2" x 1" | MAT. | UN | 1000000000 | 12,25 | 12,25
15.003.000025.MAT | Lavatório de polipropileno 0,36 x 0,26 m | MAT. | UN | 1000000000 | 17,10 | 17,10
15.021.000006.MAT | Torneira de pressão de mesa padrão popular para lavatório | MAT. | UN | 1000000000 | 147,56 | 147,56
26.110.000120.SER | Lavatório em polipropileno, com torneira de pressão e acessórios, dimensões 0,48 x 0,39 m | SER.CG | UN |  | 273,88
01.001.000005.MOD | Ajudante de encanador | M.O. | H | 2000000000 | 16,17 | 32,34
01.010.000001.MOD | Encanador | M.O. | H | 2000000000 | 19,65 | 39,31
14.001.000668.MAT | Fita de vedação para tubos e conexões roscáveis, rolo de 50 m x 18 mm | MAT. | M | 0,840000000 | 0,27 | 0,23
15.003.000010.MAT | Engate flexível em PVC Ø 1/2" x 30 cm | MAT. | UN | 1000000000 | 6,09 | 6,09
15.003.000017.MAT | Sifão PVC para lavatório Ø 1 1/2" x 1" | MAT. | UN | 1000000000 | 12,25 | 12,25
15.003.000030.MAT | Lavatório de polipropileno 0,48 x 0,39 m | MAT. | UN | 1000000000 | 36,11 | 36,11
15.021.000006.MAT | Torneira de pressão de mesa padrão popular para lavatório | MAT. | UN | 1000000000 | 147,56 | 147,56
26.110.000130.SER | Cuba de aço inoxidável simples 40 x 34 x 12,5 cm | SER.CG | UN |  | 490,64
01.001.000005.MOD | Ajudante de encanador | M.O. | H | 3500000000 | 16,17 | 56,59
01.010.000001.MOD | Encanador | M.O. | H | 3500000000 | 19,65 | 68,79
14.001.000668.MAT | Fita de vedação para tubos e conexões roscáveis, rolo de 50 m x 18 mm | MAT. | M | 1600000000 | 0,27 | 0,43
14.006.000063.MAT | Válvula de escoamento para pia de cozinha metálica acabamento cromado Ø 3 1/2" | MAT. | UN | 1000000000 | 43,71 | 43,71
15.003.000029.MAT | Sifão metálico acabamento cromado para pia americana Ø 1 1/2" x 2" | MAT. | UN | 1000000000 | 178,63 | 178,63
15.030.000002.MAT | Cuba simples de aço inoxidável 40 x 34 x 12,5 cm | MAT. | UN | 1000000000 | 142,49 | 142,49
26.110.000140.SER | Cuba de aço inoxidável retangular dupla 40 x 73 x 12,5 cm | SER.CG | UN |  | 681,92
01.001.000005.MOD | Ajudante de encanador | M.O. | H | 4200000000 | 16,17 | 67,91
01.010.000001.MOD | Encanador | M.O. | H | 4200000000 | 19,65 | 82,55
14.001.000668.MAT | Fita de vedação para tubos e conexões roscáveis, rolo de 50 m x 18 mm | MAT. | M | 1600000000 | 0,27 | 0,43
14.006.000063.MAT | Válvula de escoamento para pia de cozinha metálica acabamento cromado Ø 3 1/2" | MAT. | UN | 2000000000 | 43,71 | 87,42
15.003.000029.MAT | Sifão metálico acabamento cromado para pia americana Ø 1 1/2" x 2" | MAT. | UN | 1000000000 | 178,63 | 178,63
15.030.000001.MAT | Cuba dupla de aço inoxidável 40 x 73 x 12,5 cm | MAT. | UN | 1000000000 | 264,98 | 264,98
26.111.000050.SER | Mictório de aço inoxidável coletivo | SER.CG | M |  | 524,62
01.001.000005.MOD | Ajudante de encanador | M.O. | H | 2500000000 | 16,17 | 40,42
01.010.000001.MOD | Encanador | M.O. | H | 2500000000 | 19,65 | 49,14
14.001.000668.MAT | Fita de vedação para tubos e conexões roscáveis, rolo de 50 m x 18 mm | MAT. | M | 0,470000000 | 0,27 | 0,13
14.006.000061.MAT | Válvula de escoamento para tanque ou mictório metálica Ø 1 1/2" | MAT. | UN | 0,500000000 | 61,97 | 30,99
15.003.000007.MAT | Sifão metálico acabamento cromado para mictório Ø 1 1/2" | MAT. | UN | 0,500000000 | 170,36 | 85,18
15.011.000006.MAT | Mictório de aço inoxidável coletivo | MAT. | M | 1000000000 | 318,77 | 318,77
26.111.000070.SER | Mictório coletivo de fiberglass 1,40 x 0,22 x 0,44 m | SER.CG | UN |  | 1.141,90
01.001.000005.MOD | Ajudante de encanador | M.O. | H | 2500000000 | 16,17 | 40,42
01.010.000001.MOD | Encanador | M.O. | H | 2500000000 | 19,65 | 49,14
14.001.000668.MAT | Fita de vedação para tubos e conexões roscáveis, rolo de 50 m x 18 mm | MAT. | M | 1180000000 | 0,27 | 0,32
14.006.000061.MAT | Válvula de escoamento para tanque ou mictório metálica Ø 1 1/2" | MAT. | UN | 1000000000 | 61,97 | 61,97
15.003.000029.MAT | Sifão metálico acabamento cromado para pia americana Ø 1 1/2" x 2" | MAT. | UN | 1000000000 | 178,63 | 178,63
15.011.000002.MAT | Mictório coletivo de fiberglass comprimento 1,40 m | MAT. | UN | 1000000000 | 811,42 | 811,42
26.111.000090.SER | Mictório individual de fiberglass 0,29 x 0,48 x 0,23 m | SER.CG | UN |  | 619,40
01.001.000005.MOD | Ajudante de encanador | M.O. | H | 2000000000 | 16,17 | 32,34
01.010.000001.MOD | Encanador | M.O. | H | 2000000000 | 19,65 | 39,31
14.001.000668.MAT | Fita de vedação para tubos e conexões roscáveis, rolo de 50 m x 18 mm | MAT. | M | 1180000000 | 0,27 | 0,32
15.011.000003.MAT | Mictório individual de fiberglass | MAT. | UN | 1000000000 | 325,53 | 325,53
15.011.000005.MAT | Jogo de metais com 1 engate flexivel 1 par de parafusos bucha e arruelas acabamento cromado para mictório | MAT. | UN | 1000000000 | 215,19 | 215,19
25.002.000021.MAT | Parafuso cromado Ø 1/4" x 2 1/2" | MAT. | UN | 2000000000 | 2,86 | 5,72
25.011.000001.MAT | Bucha de nylon Ø 8 mm x 40 mm | MAT. | UN | 2000000000 | 0,50 | 1,00
26.111.000110.SER | Mictório de louça individual | SER.CG | UN |  | 651,15
01.001.000005.MOD | Ajudante de encanador | M.O. | H | 2900000000 | 16,17 | 46,89
01.010.000001.MOD | Encanador | M.O. | H | 2900000000 | 19,65 | 57,00
14.001.000668.MAT | Fita de vedação para tubos e conexões roscáveis, rolo de 50 m x 18 mm | MAT. | M | 0,560000000 | 0,27 | 0,15
15.011.000004.MAT | Mictório de louça com sifão | MAT. | UN | 1000000000 | 331,92 | 331,92
15.011.000005.MAT | Jogo de metais com 1 engate flexivel 1 par de parafusos bucha e arruelas acabamento cromado para mictório | MAT. | UN | 1000000000 | 215,19 | 215,19
26.112.000100.SER | Misturador em metal cromado para pia de cozinha instalação mesa | SER.CG | UN |  | 460,55
01.001.000005.MOD | Ajudante de encanador | M.O. | H | 1400000000 | 16,17 | 22,64
01.010.000001.MOD | Encanador | M.O. | H | 1400000000 | 19,65 | 27,52
14.001.000668.MAT | Fita de vedação para tubos e conexões roscáveis, rolo de 50 m x 18 mm | MAT. | M | 0,940000000 | 0,27 | 0,25
15.008.000002.MAT | Misturador para pia instalação mesa, padrão popular | MAT. | UN | 1000000000 | 410,14 | 410,14
26.112.000120.SER | Misturador em metal cromado para pia de cozinha instalação parede | SER.CG | UN |  | 502,52
01.001.000005.MOD | Ajudante de encanador | M.O. | H | 1400000000 | 16,17 | 22,64
01.010.000001.MOD | Encanador | M.O. | H | 1400000000 | 19,65 | 27,52
14.001.000668.MAT | Fita de vedação para tubos e conexões roscáveis, rolo de 50 m x 18 mm | MAT. | M | 0,940000000 | 0,27 | 0,25
15.008.000003.MAT | Misturador para pia instalação parede, padrão popular | MAT. | UN | 1000000000 | 452,11 | 452,11
26.113.000100.SER | Pia de cozinha de aço inoxidável, cuba dupla, 2,00 x 0,54 m | SER.CG | UN |  | 2.489,61
01.001.000005.MOD | Ajudante de encanador | M.O. | H | 4000000000 | 16,17 | 64,67
01.010.000001.MOD | Encanador | M.O. | H | 4000000000 | 19,65 | 78,62
14.001.000668.MAT | Fita de vedação para tubos e conexões roscáveis, rolo de 50 m x 18 mm | MAT. | M | 2260000000 | 0,27 | 0,61
14.006.000063.MAT | Válvula de escoamento para pia de cozinha metálica acabamento cromado Ø 3 1/2" | MAT. | UN | 2000000000 | 43,71 | 87,42
15.003.000012.MAT | Tampo de pia de aço inoxidável com cuba dupla 2,00 x 0,54 m | MAT. | UN | 1000000000 | 1.901,03 | 1.901,03
15.003.000029.MAT | Sifão metálico acabamento cromado para pia americana Ø 1 1/2" x 2" | MAT. | UN | 2000000000 | 178,63 | 357,26
26.113.000120.SER | Pia de cozinha de aço inoxidável, cuba simples, 1,60 x 0,54 m | SER.CG | UN |  | 649,53
01.001.000005.MOD | Ajudante de encanador | M.O. | H | 3500000000 | 16,17 | 56,59
01.010.000001.MOD | Encanador | M.O. | H | 3500000000 | 19,65 | 68,79
14.001.000668.MAT | Fita de vedação para tubos e conexões roscáveis, rolo de 50 m x 18 mm | MAT. | M | 1130000000 | 0,27 | 0,31
14.006.000063.MAT | Válvula de escoamento para pia de cozinha metálica acabamento cromado Ø 3 1/2" | MAT. | UN | 1000000000 | 43,71 | 43,71
15.003.000019.MAT | Tampo de pia de aço inoxidável com cuba simples 1,60 x 0,54 m | MAT. | UN | 1000000000 | 301,50 | 301,50
15.003.000029.MAT | Sifão metálico acabamento cromado para pia americana Ø 1 1/2" x 2" | MAT. | UN | 1000000000 | 178,63 | 178,63
26.114.000100.SER | Piso-box de fiberglass, dimensões 80 x 80 x 8,5 cm | SER.CG | UN |  | 546,40
01.001.000005.MOD | Ajudante de encanador | M.O. | H | 0,830000000 | 16,17 | 13,42
01.010.000001.MOD | Encanador | M.O. | H | 0,830000000 | 19,65 | 16,31
14.002.000017.MAT | Ralo PVC sifonado com grelha cromada seção transversal redonda Ø 10,5 cm altura 7 cm, entrada Ø 40 mm | MAT. | UN | 1000000000 | 36,50 | 36,50
15.016.000001.MAT | Piso-box de fiberglass 80 x 80 x 8,5 cm | MAT. | UN | 1000000000 | 480,17 | 480,17
26.114.000120.SER | Piso-box de fiberglass, dimensões 80 x 80 x 11,5 cm | SER.CG | UN |  | 677,34
01.001.000005.MOD | Ajudante de encanador | M.O. | H | 0,830000000 | 16,17 | 13,42
01.010.000001.MOD | Encanador | M.O. | H | 0,830000000 | 19,65 | 16,31
14.002.000017.MAT | Ralo PVC sifonado com grelha cromada seção transversal redonda Ø 10,5 cm altura 7 cm, entrada Ø 40 mm | MAT. | UN | 1000000000 | 36,50 | 36,50
15.016.000002.MAT | Piso-box de fiberglass 80 x 80 x 15 cm | MAT. | UN | 1000000000 | 611,11 | 611,11
26.114.000140.SER | Piso-box de fiberglass, dimensões 101 x 89 x 19 cm | SER.CG | UN |  | 1.016,23
01.001.000005.MOD | Ajudante de encanador | M.O. | H | 0,830000000 | 16,17 | 13,42
01.010.000001.MOD | Encanador | M.O. | H | 0,830000000 | 19,65 | 16,31
14.002.000017.MAT | Ralo PVC sifonado com grelha cromada seção transversal redonda Ø 10,5 cm altura 7 cm, entrada Ø 40 mm | MAT. | UN | 1000000000 | 36,50 | 36,50
15.016.000003.MAT | Piso-box de fiberglass 100 x 90 x 19 cm | MAT. | UN | 1000000000 | 950,00 | 950,00
26.115.000100.SER | Porta-papel de louça branca ou em cores | SER.CG | UN |  | 91,23
01.003.000001.MOD | Azulejista | M.O. | H | 1000000000 | 19,65 | 19,65
01.026.000001.MOD | Servente | M.O. | H | 1000000000 | 16,17 | 16,17
06.103.000130.SER | Argamassa de cimento e areia traço 1:3 | SER.CG | M3 | 0,001580000 | 704,50 | 1,11
15.003.000020.MAT | Porta Papel higiênico de louça branca para embutir sem rolete 15 x 15 cm | MAT. | UN | 1000000000 | 54,29 | 54,29
26.116.000100.SER | Porta-toalha de louça branca ou em cores | SER.CG | UN |  | 81,31
01.003.000001.MOD | Azulejista | M.O. | H | 1000000000 | 19,65 | 19,65
01.026.000001.MOD | Servente | M.O. | H | 1000000000 | 16,17 | 16,17
06.103.000130.SER | Argamassa de cimento e areia traço 1:3 | SER.CG | M3 | 0,001580000 | 704,50 | 1,11
15.003.000005.MAT | Porta toalha de louça | MAT. | CJ | 1000000000 | 44,37 | 44,37
26.117.000100.SER | Pressurizador elétrico automático para chuveiro 7500 W - 220 V | SER.CG | UN |  | 607,19
01.001.000005.MOD | Ajudante de encanador | M.O. | H | 1000000000 | 16,17 | 16,17
01.010.000001.MOD | Encanador | M.O. | H | 1000000000 | 19,65 | 19,65
14.001.000668.MAT | Fita de vedação para tubos e conexões roscáveis, rolo de 50 m x 18 mm | MAT. | M | 0,280000000 | 0,27 | 0,08
15.017.000002.MAT | Pressurizador elétrico automático para chuveiro 7500 W - 220 V | MAT. | UN | 1000000000 | 571,29 | 571,29
26.118.000100.SER | Saboneteira de louça 15 x 15 cm sem alça | SER.CG | UN |  | 77,56
01.003.000001.MOD | Azulejista | M.O. | H | 1000000000 | 19,65 | 19,65
01.026.000001.MOD | Servente | M.O. | H | 1000000000 | 16,17 | 16,17
06.103.000130.SER | Argamassa de cimento e areia traço 1:3 | SER.CG | M3 | 0,001580000 | 704,50 | 1,11
15.003.000028.MAT | Saboneteira de louça branca de embutir, sem alça 18 x 18 cm | MAT. | UN | 1000000000 | 40,62 | 40,62
26.118.000120.SER | Saboneteira de louça 7,5 x 15 cm | SER.CG | UN |  | 67,53
01.003.000001.MOD | Azulejista | M.O. | H | 1000000000 | 19,65 | 19,65
01.026.000001.MOD | Servente | M.O. | H | 1000000000 | 16,17 | 16,17
06.103.000130.SER | Argamassa de cimento e areia traço 1:3 | SER.CG | M3 | 0,001580000 | 704,50 | 1,11
15.003.000023.MAT | Saboneteira de louça branca de embutir, sem alça 10,5 x 17,5 cm | MAT. | UN | 1000000000 | 30,59 | 30,59
26.119.000100.SER | Tanque de aço inoxidável | SER.CG | UN |  | 651,65
01.001.000005.MOD | Ajudante de encanador | M.O. | H | 3000000000 | 16,17 | 48,51
01.010.000001.MOD | Encanador | M.O. | H | 3000000000 | 19,65 | 58,96
14.001.000668.MAT | Fita de vedação para tubos e conexões roscáveis, rolo de 50 m x 18 mm | MAT. | M | 0,750000000 | 0,27 | 0,20
14.006.000059.MAT | Válvula de escoamento para tanque ou mictório metálica Ø 1 1/4" | MAT. | UN | 1000000000 | 57,25 | 57,25
15.001.000006.MAT | Tanque de aço inoxidável volume 30 litros | MAT. | UN | 1000000000 | 351,60 | 351,60
15.001.000008.MAT | Conjunto para fixação de tanque | MAT. | UN | 1000000000 | 31,25 | 31,25
15.003.000026.MAT | Sifão metálico acabamento cromado para tanque Ø 1 1/4 " x 2" | MAT. | UN | 1000000000 | 103,88 | 103,88
26.119.000120.SER | Tanque de louça com coluna | SER.CG | UN |  | 803,18
01.001.000005.MOD | Ajudante de encanador | M.O. | H | 3000000000 | 16,17 | 48,51
01.010.000001.MOD | Encanador | M.O. | H | 3000000000 | 19,65 | 58,96
14.001.000668.MAT | Fita de vedação para tubos e conexões roscáveis, rolo de 50 m x 18 mm | MAT. | M | 0,750000000 | 0,27 | 0,20
14.006.000059.MAT | Válvula de escoamento para tanque ou mictório metálica Ø 1 1/4" | MAT. | UN | 1000000000 | 57,25 | 57,25
15.001.000002.MAT | Tanque de louça com coluna volume 22 litros | MAT. | UN | 1000000000 | 313,72 | 313,72
15.001.000007.MAT | Coluna de louça para tanque | MAT. | UN | 1000000000 | 185,97 | 185,97
15.001.000008.MAT | Conjunto para fixação de tanque | MAT. | UN | 1000000000 | 31,25 | 31,25
15.003.000021.MAT | Sifão metálico acabamento cromado para tanque Ø 1 1/4" x 1 1/2" | MAT. | UN | 1000000000 | 107,32 | 107,32
26.119.000140.SER | Tanque em polipropileno 15 litros dimensões 49 x 43 x 28 cm | SER.CG | UN |  | 191,10
01.001.000005.MOD | Ajudante de encanador | M.O. | H | 3000000000 | 16,17 | 48,51
01.010.000001.MOD | Encanador | M.O. | H | 3000000000 | 19,65 | 58,96
14.001.000668.MAT | Fita de vedação para tubos e conexões roscáveis, rolo de 50 m x 18 mm | MAT. | M | 0,750000000 | 0,27 | 0,20
15.001.000003.MAT | Tanque de polipropileno volume 15 litros | MAT. | UN | 1000000000 | 65,37 | 65,37
15.003.000009.MAT | Sifão PVC para tanque Ø 2" x 1 1/4" | MAT. | UN | 1000000000 | 18,06 | 18,06
26.119.000160.SER | Tanque em polipropileno 24 litros dimensões 58 x 52 x 32 cm | SER.CG | UN |  | 245,45
01.001.000005.MOD | Ajudante de encanador | M.O. | H | 3000000000 | 16,17 | 48,51
01.010.000001.MOD | Encanador | M.O. | H | 3000000000 | 19,65 | 58,96
14.001.000668.MAT | Fita de vedação para tubos e conexões roscáveis, rolo de 50 m x 18 mm | MAT. | M | 0,750000000 | 0,27 | 0,20
15.001.000004.MAT | Tanque de polipropileno volume 24 litros | MAT. | UN | 1000000000 | 119,72 | 119,72
15.003.000009.MAT | Sifão PVC para tanque Ø 2" x 1 1/4" | MAT. | UN | 1000000000 | 18,06 | 18,06
26.120.000100.SER | Torneira de pressão metálica para pia | SER.CG | UN |  | 343,32
01.001.000005.MOD | Ajudante de encanador | M.O. | H | 1400000000 | 16,17 | 22,64
01.010.000001.MOD | Encanador | M.O. | H | 1400000000 | 19,65 | 27,52
14.001.000668.MAT | Fita de vedação para tubos e conexões roscáveis, rolo de 50 m x 18 mm | MAT. | M | 0,940000000 | 0,27 | 0,25
15.021.000004.MAT | Torneira de pressão de parede para pia | MAT. | UN | 1000000000 | 292,91 | 292,91
26.120.000120.SER | Torneira de pressão metálica para uso geral | SER.CG | UN |  | 134,81
01.001.000005.MOD | Ajudante de encanador | M.O. | H | 1400000000 | 16,17 | 22,64
01.010.000001.MOD | Encanador | M.O. | H | 1400000000 | 19,65 | 27,52
14.001.000668.MAT | Fita de vedação para tubos e conexões roscáveis, rolo de 50 m x 18 mm | MAT. | M | 0,940000000 | 0,27 | 0,25
15.021.000007.MAT | Torneira de pressão de parede para uso geral | MAT. | UN | 1000000000 | 84,40 | 84,40
27.101.000050.SER | Vidro cristal liso # 4 mm colocado em caixilho com massa | SER.CG | M2 |  | 190,92
03.008.000002.MOE | Instalação de vidros em esquadrias com massa de vidraceiro, mão de obra para execução | EMPRE | M2 | 1000000000 | 20,58 | 20,58
22.001.000001.MAT | Massa de vidraceiro | MAT. | KG | 2000000000 | 10,51 | 21,02
22.003.000002.MAT | Vidro incolor liso # 4 mm | MAT. | M2 | 1000000000 | 149,32 | 149,32
27.101.000060.SER | Vidro cristal liso # 5 mm colocado em caixilho com massa | SER.CG | M2 |  | 242,46
03.008.000002.MOE | Instalação de vidros em esquadrias com massa de vidraceiro, mão de obra para execução | EMPRE | M2 | 1000000000 | 20,58 | 20,58
22.001.000001.MAT | Massa de vidraceiro | MAT. | KG | 2000000000 | 10,51 | 21,02
22.003.000003.MAT | Vidro incolor liso # 5 mm | MAT. | M2 | 1000000000 | 200,86 | 200,86
27.101.000070.SER | Vidro cristal liso # 6 mm colocado em caixilho com massa | SER.CG | M2 |  | 281,60
03.008.000002.MOE | Instalação de vidros em esquadrias com massa de vidraceiro, mão de obra para execução | EMPRE | M2 | 1000000000 | 20,58 | 20,58
22.001.000001.MAT | Massa de vidraceiro | MAT. | KG | 2000000000 | 10,51 | 21,02
22.003.000004.MAT | Vidro incolor liso # 6 mm | MAT. | M2 | 1000000000 | 240,00 | 240,00
27.102.000100.SER | Vidro fantasia # 4 mm colocado em caixilho com massa | SER.CG | M2 |  | 160,73
03.008.000002.MOE | Instalação de vidros em esquadrias com massa de vidraceiro, mão de obra para execução | EMPRE | M2 | 1000000000 | 20,58 | 20,58
22.001.000001.MAT | Massa de vidraceiro | MAT. | KG | 2000000000 | 10,51 | 21,02
22.003.000001.MAT | Vidro incolor fantasia # 4 mm | MAT. | M2 | 1000000000 | 119,13 | 119,13
27.103.000100.SER | Vidro temperado incolor # 6 mm colocado em caixilho com gaxeta de neoprene | SER.CG | M2 |  | 359,32
03.008.000111.MOE | Instalação de vidros # 6 mm com gaxetas, mão de obra para execução | EMPRE | UN | 1000000000 | 23,35 | 23,35
22.006.000001.MAT | Vidro temperado incolor # 6 mm | MAT. | M2 | 1000000000 | 335,97 | 335,97
27.103.000120.SER | Vidro temperado incolor # 8 mm colocado em caixilho com gaxeta de neoprene | SER.CG | M2 |  | 395,91
03.008.000113.MOE | Instalação de vidros # 8 mm com gaxetas, mão de obra para execução | EMPRE | UN | 1000000000 | 23,35 | 23,35
22.006.000003.MAT | Vidro temperado incolor # 8 mm | MAT. | M2 | 1000000000 | 372,56 | 372,56
27.103.000140.SER | Vidro temperado incolor # 10 mm colocado em caixilho com gaxeta de neoprene | SER.CG | M2 |  | 455,06
03.008.000115.MOE | Instalação de vidros # 10 mm com gaxetas, mão de obra para execução | EMPRE | UN | 1000000000 | 25,06 | 25,06
22.006.000002.MAT | Vidro temperado incolor # 10 mm | MAT. | M2 | 1000000000 | 430,00 | 430,00
27.103.000160.SER | Vidro temperado fixo # 10 mm, com bandeira, com ferragem cromada - vão 900 x 3500 mm | SER.CG | CJ |  | 1.559,20
13.017.000021.MAT | Vidro temperado, ferragem: suporte com miolo tipo 1306 para 2 vidros | MAT. | UN | 2000000000 | 37,78 | 75,56
13.017.000023.MAT | Vidro temperado, ferragem: suporte de canto tipo 1302 | MAT. | UN | 4000000000 | 20,72 | 82,88
13.017.000024.MAT | Vidro temperado, ferragem: suporte de centro tipo 1329 | MAT. | UN | 2000000000 | 23,13 | 46,26
22.006.000002.MAT | Vidro temperado incolor # 10 mm | MAT. | M2 | 3150000000 | 430,00 | 1.354,50
27.103.000180.SER | Vidro temperado fixo # 10 mm, uma folha, com ferragem cromada - vão 900 x 2100 mm | SER.CG | CJ |  | 941,84
13.017.000023.MAT | Vidro temperado, ferragem: suporte de canto tipo 1302 | MAT. | UN | 4000000000 | 20,72 | 82,88
13.017.000024.MAT | Vidro temperado, ferragem: suporte de centro tipo 1329 | MAT. | UN | 2000000000 | 23,13 | 46,26
22.006.000002.MAT | Vidro temperado incolor # 10 mm | MAT. | M2 | 1890000000 | 430,00 | 812,70
27.103.000200.SER | Vidro temperado fixo # 10 mm, duas folhas, com ferragem cromada - vão 1800 x 2100 mm | SER.CG | CJ |  | 1.840,00
13.017.000021.MAT | Vidro temperado, ferragem: suporte com miolo tipo 1306 para 2 vidros | MAT. | UN | 2000000000 | 37,78 | 75,56
13.017.000023.MAT | Vidro temperado, ferragem: suporte de canto tipo 1302 | MAT. | UN | 4000000000 | 20,72 | 82,88
13.017.000024.MAT | Vidro temperado, ferragem: suporte de centro tipo 1329 | MAT. | UN | 2000000000 | 23,13 | 46,26
13.017.000025.MAT | Ferragens para vidro temperado, botão de correção fosco acetinado com parafuso tipo 1002 | MAT. | UN | 1000000000 | 9,90 | 9,90
22.006.000002.MAT | Vidro temperado incolor # 10 mm | MAT. | M2 | 3780000000 | 430,00 | 1.625,40
27.103.000220.SER | Vidro temperado fixo # 10 mm, três folhas, com ferragem cromada - vão 2700 x 2100 mm | SER.CG | CJ |  | 2.738,16
13.017.000021.MAT | Vidro temperado, ferragem: suporte com miolo tipo 1306 para 2 vidros | MAT. | UN | 4000000000 | 37,78 | 151,12
13.017.000023.MAT | Vidro temperado, ferragem: suporte de canto tipo 1302 | MAT. | UN | 4000000000 | 20,72 | 82,88
13.017.000024.MAT | Vidro temperado, ferragem: suporte de centro tipo 1329 | MAT. | UN | 2000000000 | 23,13 | 46,26
13.017.000025.MAT | Ferragens para vidro temperado, botão de correção fosco acetinado com parafuso tipo 1002 | MAT. | UN | 2000000000 | 9,90 | 19,80
22.006.000002.MAT | Vidro temperado incolor # 10 mm | MAT. | M2 | 5670000000 | 430,00 | 2.438,10
27.103.000240.SER | Vidro temperado fixo # 10 mm, duas folhas com duas bandeiras e um contravento, com ferragem cromada - vão 1800 x 3500 mm | SER.CG | CJ |  | 3.308,49
13.017.000021.MAT | Vidro temperado, ferragem: suporte com miolo tipo 1306 para 2 vidros | MAT. | UN | 3000000000 | 37,78 | 113,34
13.017.000022.MAT | Ferragens para vidro temperado, suporte em formato T com miolo tipo 1308 para 3 vidros | MAT. | UN | 1000000000 | 61,77 | 61,77
13.017.000023.MAT | Vidro temperado, ferragem: suporte de canto tipo 1302 | MAT. | UN | 5000000000 | 20,72 | 103,60
13.017.000024.MAT | Vidro temperado, ferragem: suporte de centro tipo 1329 | MAT. | UN | 2000000000 | 23,13 | 46,26
13.017.000025.MAT | Ferragens para vidro temperado, botão de correção fosco acetinado com parafuso tipo 1002 | MAT. | UN | 1000000000 | 9,90 | 9,90
13.017.000028.MAT | Vidro temperado, ferragem: suporte tipo 1317 para fixação de 4 vidros e suporte para contravento simples | MAT. | UN | 1000000000 | 84,02 | 84,02
22.006.000002.MAT | Vidro temperado incolor # 10 mm | MAT. | M2 | 6720000000 | 430,00 | 2.889,60
27.103.000260.SER | Vidro temperado fixo # 10 mm, duas folhas e basculante, com ferragem cromada - vão 1800 x 2100 mm | SER.CG | CJ |  | 1.962,43
13.017.000009.MAT | Dobradiça para basculante de vidro temperado | MAT. | UN | 2000000000 | 26,46 | 52,92
13.017.000021.MAT | Vidro temperado, ferragem: suporte com miolo tipo 1306 para 2 vidros | MAT. | UN | 1000000000 | 37,78 | 37,78
13.017.000023.MAT | Vidro temperado, ferragem: suporte de canto tipo 1302 | MAT. | UN | 5000000000 | 20,72 | 103,60
13.017.000025.MAT | Ferragens para vidro temperado, botão de correção fosco acetinado com parafuso tipo 1002 | MAT. | UN | 1000000000 | 9,90 | 9,90
13.017.000027.MAT | Vidro temperado, ferragem: suporte tipo 1230 para dobradiça basculante | MAT. | UN | 1000000000 | 22,55 | 22,55
13.017.000029.MAT | Vidro temperado, ferragem: suporte com batente tipo 1315 para união de 3 vidros | MAT. | UN | 1000000000 | 61,64 | 61,64
13.017.000030.MAT | Ferragens para vidro temperado, trinco com mola para basculante | MAT. | UN | 1000000000 | 16,31 | 16,31
13.017.000034.MAT | Ferragens para vidro temperado, bucha tipo 1201 para pivotante de dobradiça | MAT. | UN | 1000000000 | 5,10 | 5,10
13.017.000038.MAT | Ferragens para vidro temperado, corrente para basculante | MAT. | M | 1500000000 | 18,15 | 27,23
22.006.000002.MAT | Vidro temperado incolor # 10 mm | MAT. | M2 | 3780000000 | 430,00 | 1.625,40
27.103.000280.SER | Vidro temperado fixo # 10 mm, basculante, com ferragem cromada - vão 900 x 2100 mm | SER.CG | CJ |  | 1.002,24
13.017.000009.MAT | Dobradiça para basculante de vidro temperado | MAT. | UN | 2000000000 | 26,46 | 52,92
13.017.000023.MAT | Vidro temperado, ferragem: suporte de canto tipo 1302 | MAT. | UN | 4000000000 | 20,72 | 82,88
13.017.000030.MAT | Ferragens para vidro temperado, trinco com mola para basculante | MAT. | UN | 1000000000 | 16,31 | 16,31
13.017.000034.MAT | Ferragens para vidro temperado, bucha tipo 1201 para pivotante de dobradiça | MAT. | UN | 2000000000 | 5,10 | 10,20
13.017.000038.MAT | Ferragens para vidro temperado, corrente para basculante | MAT. | M | 1500000000 | 18,15 | 27,23
22.006.000002.MAT | Vidro temperado incolor # 10 mm | MAT. | M2 | 1890000000 | 430,00 | 812,70
27.103.000300.SER | Vidro temperado fixo # 10 mm, três folhas e duas basculantes, com ferragem cromada - vão 2700 x 2100 mm | SER.CG | CJ |  | 3.029,27
13.017.000009.MAT | Dobradiça para basculante de vidro temperado | MAT. | UN | 4000000000 | 26,46 | 105,84
13.017.000021.MAT | Vidro temperado, ferragem: suporte com miolo tipo 1306 para 2 vidros | MAT. | UN | 2000000000 | 37,78 | 75,56
13.017.000023.MAT | Vidro temperado, ferragem: suporte de canto tipo 1302 | MAT. | UN | 6000000000 | 20,72 | 124,32
13.017.000025.MAT | Ferragens para vidro temperado, botão de correção fosco acetinado com parafuso tipo 1002 | MAT. | UN | 2000000000 | 9,90 | 19,80
13.017.000027.MAT | Vidro temperado, ferragem: suporte tipo 1230 para dobradiça basculante | MAT. | UN | 2000000000 | 22,55 | 45,10
13.017.000029.MAT | Vidro temperado, ferragem: suporte com batente tipo 1315 para união de 3 vidros | MAT. | UN | 2000000000 | 61,64 | 123,28
13.017.000030.MAT | Ferragens para vidro temperado, trinco com mola para basculante | MAT. | UN | 2000000000 | 16,31 | 32,62
13.017.000034.MAT | Ferragens para vidro temperado, bucha tipo 1201 para pivotante de dobradiça | MAT. | UN | 2000000000 | 5,10 | 10,20
13.017.000038.MAT | Ferragens para vidro temperado, corrente para basculante | MAT. | M | 3000000000 | 18,15 | 54,45
22.006.000002.MAT | Vidro temperado incolor # 10 mm | MAT. | M2 | 5670000000 | 430,00 | 2.438,10
27.103.000320.SER | Vidro temperado fixo # 10 mm, três folhas, com três bandeiras e dois contraventos, com ferragem cromada - vão 2700 x 3500 mm | SER.CG | CJ |  | 5.105,08
13.017.000021.MAT | Vidro temperado, ferragem: suporte com miolo tipo 1306 para 2 vidros | MAT. | UN | 4000000000 | 37,78 | 151,12
13.017.000022.MAT | Ferragens para vidro temperado, suporte em formato T com miolo tipo 1308 para 3 vidros | MAT. | UN | 2000000000 | 61,77 | 123,54
13.017.000023.MAT | Vidro temperado, ferragem: suporte de canto tipo 1302 | MAT. | UN | 6000000000 | 20,72 | 124,32
13.017.000024.MAT | Vidro temperado, ferragem: suporte de centro tipo 1329 | MAT. | UN | 2000000000 | 23,13 | 46,26
13.017.000025.MAT | Ferragens para vidro temperado, botão de correção fosco acetinado com parafuso tipo 1002 | MAT. | UN | 2000000000 | 9,90 | 19,80
13.017.000028.MAT | Vidro temperado, ferragem: suporte tipo 1317 para fixação de 4 vidros e suporte para contravento simples | MAT. | UN | 2000000000 | 84,02 | 168,04
22.006.000002.MAT | Vidro temperado incolor # 10 mm | MAT. | M2 | 10400000000 | 430,00 | 4.472,00
27.103.000340.SER | Porta de vidro temperado # 10 mm, com bandeira, com ferragem e mola hidráulica - vão 900 x 2900 mm | SER.CG | CJ |  | 2.055,68
13.017.000008.MAT | Dobradiça inferior para vidro temperado | MAT. | UN | 1000000000 | 62,16 | 62,16
13.017.000010.MAT | Dobradiça superior para vidro temperado | MAT. | UN | 1000000000 | 54,03 | 54,03
13.017.000011.MAT | Fechadura central com 2 cilindros para vidro temperado | MAT. | UN | 1000000000 | 96,50 | 96,50
13.017.000019.MAT | Ferragens para vidro temperado, mola hidráulica | MAT. | UN | 1000000000 | 561,00 | 561,00
13.017.000020.MAT | Acessórios para vidro temperado, puxador de madeira | MAT. | UN | 1000000000 | 40,38 | 40,38
13.017.000023.MAT | Vidro temperado, ferragem: suporte de canto tipo 1302 | MAT. | UN | 3000000000 | 20,72 | 62,16
13.017.000026.MAT | Vidro temperado, ferragem: suporte com ponto giro tipo 1203 para bandeira | MAT. | UN | 1000000000 | 57,15 | 57,15
22.006.000002.MAT | Vidro temperado incolor # 10 mm | MAT. | M2 | 2610000000 | 430,00 | 1.122,30
27.103.000360.SER | Porta de vidro temperado # 10 mm | SER.CG | M2 |  | 430,00
22.006.000002.MAT | Vidro temperado incolor # 10 mm | MAT. | M2 | 1000000000 | 430,00 | 430,00
27.103.000380.SER | Porta de vidro temperado # 10 mm, uma folha, com ferragem e mola hidráulica - vão 900 x 2100 mm | SER.CG | CJ |  | 1.631,87
13.017.000008.MAT | Dobradiça inferior para vidro temperado | MAT. | UN | 1000000000 | 62,16 | 62,16
13.017.000010.MAT | Dobradiça superior para vidro temperado | MAT. | UN | 1000000000 | 54,03 | 54,03
13.017.000011.MAT | Fechadura central com 2 cilindros para vidro temperado | MAT. | UN | 1000000000 | 96,50 | 96,50
13.017.000019.MAT | Ferragens para vidro temperado, mola hidráulica | MAT. | UN | 1000000000 | 561,00 | 561,00
13.017.000020.MAT | Acessórios para vidro temperado, puxador de madeira | MAT. | UN | 1000000000 | 40,38 | 40,38
13.017.000034.MAT | Ferragens para vidro temperado, bucha tipo 1201 para pivotante de dobradiça | MAT. | UN | 1000000000 | 5,10 | 5,10
22.006.000002.MAT | Vidro temperado incolor # 10 mm | MAT. | M2 | 1890000000 | 430,00 | 812,70
27.103.000400.SER | Porta de vidro temperado # 10 mm, duas folhas, com ferragem e mola hidráulica - vão 1800 x 2100 mm | SER.CG | CJ |  | 3.254,09
13.017.000008.MAT | Dobradiça inferior para vidro temperado | MAT. | UN | 2000000000 | 62,16 | 124,32
13.017.000010.MAT | Dobradiça superior para vidro temperado | MAT. | UN | 2000000000 | 54,03 | 108,06
13.017.000011.MAT | Fechadura central com 2 cilindros para vidro temperado | MAT. | UN | 1000000000 | 96,50 | 96,50
13.017.000019.MAT | Ferragens para vidro temperado, mola hidráulica | MAT. | UN | 2000000000 | 561,00 | 1.122,00
13.017.000020.MAT | Acessórios para vidro temperado, puxador de madeira | MAT. | UN | 2000000000 | 40,38 | 80,76
13.017.000031.MAT | Ferragens para vidro temperado, trinco inferior | MAT. | UN | 2000000000 | 25,25 | 50,50
13.017.000034.MAT | Ferragens para vidro temperado, bucha tipo 1201 para pivotante de dobradiça | MAT. | UN | 2000000000 | 5,10 | 10,20
13.017.000035.MAT | Ferragens para vidro temperado, capuchinho tipo 1037 | MAT. | UN | 1000000000 | 4,39 | 4,39
13.017.000037.MAT | Ferragens para vidro temperado, contraplaca para fechadura central | MAT. | UN | 1000000000 | 31,96 | 31,96
22.006.000002.MAT | Vidro temperado incolor # 10 mm | MAT. | M2 | 3780000000 | 430,00 | 1.625,40
27.103.000420.SER | Porta de vidro temperado # 10 mm, uma folha, com bandeira, com ferragem e mola hidráulica - vão 900 x 3500 mm | SER.CG | CJ |  | 2.287,88
13.017.000008.MAT | Dobradiça inferior para vidro temperado | MAT. | UN | 1000000000 | 62,16 | 62,16
13.017.000010.MAT | Dobradiça superior para vidro temperado | MAT. | UN | 1000000000 | 54,03 | 54,03
13.017.000011.MAT | Fechadura central com 2 cilindros para vidro temperado | MAT. | UN | 1000000000 | 96,50 | 96,50
13.017.000019.MAT | Ferragens para vidro temperado, mola hidráulica | MAT. | UN | 1000000000 | 561,00 | 561,00
13.017.000020.MAT | Acessórios para vidro temperado, puxador de madeira | MAT. | UN | 1000000000 | 40,38 | 40,38
13.017.000023.MAT | Vidro temperado, ferragem: suporte de canto tipo 1302 | MAT. | UN | 3000000000 | 20,72 | 62,16
13.017.000026.MAT | Vidro temperado, ferragem: suporte com ponto giro tipo 1203 para bandeira | MAT. | UN | 1000000000 | 57,15 | 57,15
22.006.000002.MAT | Vidro temperado incolor # 10 mm | MAT. | M2 | 3150000000 | 430,00 | 1.354,50
27.103.000440.SER | Porta de vidro temperado # 10 mm, duas folhas, com bandeira, com ferragem e mola hidráulica - vão 1800 x 3500 mm | SER.CG | CJ |  | 4.476,72
13.017.000008.MAT | Dobradiça inferior para vidro temperado | MAT. | UN | 2000000000 | 62,16 | 124,32
13.017.000010.MAT | Dobradiça superior para vidro temperado | MAT. | UN | 2000000000 | 54,03 | 108,06
13.017.000011.MAT | Fechadura central com 2 cilindros para vidro temperado | MAT. | UN | 1000000000 | 96,50 | 96,50
13.017.000019.MAT | Ferragens para vidro temperado, mola hidráulica | MAT. | UN | 2000000000 | 561,00 | 1.122,00
13.017.000020.MAT | Acessórios para vidro temperado, puxador de madeira | MAT. | UN | 2000000000 | 40,38 | 80,76
13.017.000023.MAT | Vidro temperado, ferragem: suporte de canto tipo 1302 | MAT. | UN | 2000000000 | 20,72 | 41,44
13.017.000024.MAT | Vidro temperado, ferragem: suporte de centro tipo 1329 | MAT. | UN | 1000000000 | 23,13 | 23,13
13.017.000026.MAT | Vidro temperado, ferragem: suporte com ponto giro tipo 1203 para bandeira | MAT. | UN | 2000000000 | 57,15 | 114,30
13.017.000031.MAT | Ferragens para vidro temperado, trinco inferior | MAT. | UN | 1000000000 | 25,25 | 25,25
13.017.000037.MAT | Ferragens para vidro temperado, contraplaca para fechadura central | MAT. | UN | 1000000000 | 31,96 | 31,96
22.006.000002.MAT | Vidro temperado incolor # 10 mm | MAT. | M2 | 6300000000 | 430,00 | 2.709,00
27.103.000460.SER | Porta de vidro temperado # 10 mm, duas folhas, com bandeira, com ferragem e mola hidráulica - vão 1800 x 2900 mm | SER.CG | CJ |  | 4.012,32
13.017.000008.MAT | Dobradiça inferior para vidro temperado | MAT. | UN | 2000000000 | 62,16 | 124,32
13.017.000010.MAT | Dobradiça superior para vidro temperado | MAT. | UN | 2000000000 | 54,03 | 108,06
13.017.000011.MAT | Fechadura central com 2 cilindros para vidro temperado | MAT. | UN | 1000000000 | 96,50 | 96,50
13.017.000019.MAT | Ferragens para vidro temperado, mola hidráulica | MAT. | UN | 2000000000 | 561,00 | 1.122,00
13.017.000020.MAT | Acessórios para vidro temperado, puxador de madeira | MAT. | UN | 2000000000 | 40,38 | 80,76
13.017.000023.MAT | Vidro temperado, ferragem: suporte de canto tipo 1302 | MAT. | UN | 2000000000 | 20,72 | 41,44
13.017.000024.MAT | Vidro temperado, ferragem: suporte de centro tipo 1329 | MAT. | UN | 1000000000 | 23,13 | 23,13
13.017.000026.MAT | Vidro temperado, ferragem: suporte com ponto giro tipo 1203 para bandeira | MAT. | UN | 2000000000 | 57,15 | 114,30
13.017.000031.MAT | Ferragens para vidro temperado, trinco inferior | MAT. | UN | 1000000000 | 25,25 | 25,25
13.017.000037.MAT | Ferragens para vidro temperado, contraplaca para fechadura central | MAT. | UN | 1000000000 | 31,96 | 31,96
22.006.000002.MAT | Vidro temperado incolor # 10 mm | MAT. | M2 | 5220000000 | 430,00 | 2.244,60
27.103.000480.SER | Porta de vidro temperado # 10 mm, duas folhas móveis, com bandeira e duas folhas laterais fixas, com ferragem e mola hidráulica - vão 3600 x 2900 mm | SER.CG | CJ |  | 6.484,78
13.017.000008.MAT | Dobradiça inferior para vidro temperado | MAT. | UN | 2000000000 | 62,16 | 124,32
13.017.000010.MAT | Dobradiça superior para vidro temperado | MAT. | UN | 2000000000 | 54,03 | 108,06
13.017.000011.MAT | Fechadura central com 2 cilindros para vidro temperado | MAT. | UN | 1000000000 | 96,50 | 96,50
13.017.000016.MAT | Ferragens para vidro temperado, facão simples para lateral e bandeira | MAT. | UN | 2000000000 | 77,33 | 154,66
13.017.000019.MAT | Ferragens para vidro temperado, mola hidráulica | MAT. | UN | 2000000000 | 561,00 | 1.122,00
13.017.000020.MAT | Acessórios para vidro temperado, puxador de madeira | MAT. | UN | 2000000000 | 40,38 | 80,76
13.017.000021.MAT | Vidro temperado, ferragem: suporte com miolo tipo 1306 para 2 vidros | MAT. | UN | 2000000000 | 37,78 | 75,56
13.017.000023.MAT | Vidro temperado, ferragem: suporte de canto tipo 1302 | MAT. | UN | 6000000000 | 20,72 | 124,32
13.017.000024.MAT | Vidro temperado, ferragem: suporte de centro tipo 1329 | MAT. | UN | 3000000000 | 23,13 | 69,39
13.017.000031.MAT | Ferragens para vidro temperado, trinco inferior | MAT. | UN | 1000000000 | 25,25 | 25,25
13.017.000037.MAT | Ferragens para vidro temperado, contraplaca para fechadura central | MAT. | UN | 1000000000 | 31,96 | 31,96
22.006.000002.MAT | Vidro temperado incolor # 10 mm | MAT. | M2 | 10400000000 | 430,00 | 4.472,00
27.103.000500.SER | Porta de vidro temperado # 10 mm, duas folhas móveis, três bandeiras, dois contraventos e duas folhas laterais fixas, com ferragem e mola hidráulica - vão 3600 x 3500 mm | SER.CG | CJ |  | 7.955,90
13.017.000008.MAT | Dobradiça inferior para vidro temperado | MAT. | UN | 2000000000 | 62,16 | 124,32
13.017.000010.MAT | Dobradiça superior para vidro temperado | MAT. | UN | 2000000000 | 54,03 | 108,06
13.017.000011.MAT | Fechadura central com 2 cilindros para vidro temperado | MAT. | UN | 1000000000 | 96,50 | 96,50
13.017.000019.MAT | Ferragens para vidro temperado, mola hidráulica | MAT. | UN | 2000000000 | 561,00 | 1.122,00
13.017.000020.MAT | Acessórios para vidro temperado, puxador de madeira | MAT. | UN | 2000000000 | 40,38 | 80,76
13.017.000021.MAT | Vidro temperado, ferragem: suporte com miolo tipo 1306 para 2 vidros | MAT. | UN | 2000000000 | 37,78 | 75,56
13.017.000022.MAT | Ferragens para vidro temperado, suporte em formato T com miolo tipo 1308 para 3 vidros | MAT. | UN | 2000000000 | 61,77 | 123,54
13.017.000023.MAT | Vidro temperado, ferragem: suporte de canto tipo 1302 | MAT. | UN | 8000000000 | 20,72 | 165,76
13.017.000024.MAT | Vidro temperado, ferragem: suporte de centro tipo 1329 | MAT. | UN | 3000000000 | 23,13 | 69,39
13.017.000031.MAT | Ferragens para vidro temperado, trinco inferior | MAT. | UN | 1000000000 | 25,25 | 25,25
13.017.000037.MAT | Ferragens para vidro temperado, contraplaca para fechadura central | MAT. | UN | 1000000000 | 31,96 | 31,96
13.017.000039.MAT | Ferragens para vidro temperado, facão direito para lateral e bandeira | MAT. | UN | 1000000000 | 83,50 | 83,50
13.017.000040.MAT | Ferragens para vidro temperado, facão esquerdo para lateral e bandeira | MAT. | UN | 1000000000 | 87,30 | 87,30
22.006.000002.MAT | Vidro temperado incolor # 10 mm | MAT. | M2 | 13400000000 | 430,00 | 5.762,00
27.104.000100.SER | Vidro cristal laminado # 6 mm colocado em caixilho com gaxeta de neoprene | SER.CG | M2 |  | 614,19
03.008.000130.MOE | Instalação de vidro incolor laminado # 6 mm com gaxetas, mão de obra para execução | EMPRE | UN | 1000000000 | 23,35 | 23,35
22.004.000004.MAT | Vidro incolor laminado # 6 mm | MAT. | M2 | 1000000000 | 590,84 | 590,84
27.104.000130.SER | Vidro cristal laminado # 8 mm colocado em caixilho com gaxeta de neoprene | SER.CG | M2 |  | 682,63
03.008.000135.MOE | Instalação de vidro incolor laminado # 8 mm com gaxetas, mão de obra para execução | EMPRE | UN | 1000000000 | 23,35 | 23,35
22.004.000001.MAT | Vidro incolor laminado # 8 mm | MAT. | M2 | 1000000000 | 659,28 | 659,28
27.104.000160.SER | Vidro cristal laminado # 10 mm colocado em caixilho com gaxeta de neoprene | SER.CG | M2 |  | 825,06
03.008.000140.MOE | Instalação de vidro incolor laminado # 10 mm com gaxetas, mão de obra para execução | EMPRE | UN | 1000000000 | 25,06 | 25,06
22.004.000002.MAT | Vidro incolor laminado # 10 mm | MAT. | M2 | 1000000000 | 800,00 | 800,00
27.104.000190.SER | Vidro cristal laminado # 12 mm colocado em caixilho com gaxeta de neoprene | SER.CG | M2 |  | 941,56
03.008.000145.MOE | Instalação de vidro incolor laminado # 12 mm com gaxetas, mão de obra para execução | EMPRE | UN | 1000000000 | 25,06 | 25,06
22.004.000003.MAT | Vidro incolor laminado # 12 mm | MAT. | M2 | 1000000000 | 916,50 | 916,50
27.105.000100.SER | Vidro aramado # 6 mm colocado em caixilho com massa | SER.CG | M2 |  | 618,96
03.008.000002.MOE | Instalação de vidros em esquadrias com massa de vidraceiro, mão de obra para execução | EMPRE | M2 | 1000000000 | 20,58 | 20,58
22.001.000001.MAT | Massa de vidraceiro | MAT. | KG | 2000000000 | 10,51 | 21,02
22.002.000001.MAT | Vidro incolor aramado 6 mm | MAT. | M2 | 1000000000 | 577,36 | 577,36
27.106.000100.SER | Vidro refletivo # 5 mm para controle solar de fachadas - antélio, colocado em caixilho, com gaxeta de neoprene | SER.CG | M2 |  | 494,28
03.008.000102.MOE | Instalação de vidros # 5 mm com gaxetas, mão de obra para execução | EMPRE | UN | 1000000000 | 23,35 | 23,35
22.005.000001.MAT | Vidro incolor refletivo liso (antélio) # 5 mm | MAT. | M2 | 1000000000 | 470,93 | 470,93
27.106.000130.SER | Vidro refletivo # 6 mm para controle solar de fachadas - antélio, colocado em caixilho, com gaxeta de neoprene | SER.CG | M2 |  | 571,65
03.008.000105.MOE | Instalação de vidros refletivos # 6 mm com gaxetas, mão de obra para execução | EMPRE | UN | 1000000000 | 23,35 | 23,35
22.005.000003.MAT | Vidro incolor refletivo liso (antélio) # 6 mm | MAT. | M2 | 1000000000 | 548,30 | 548,30
27.106.000160.SER | Vidro refletivo # 8 mm para controle solar de fachadas - antélio, colocado em caixilho, com gaxeta de neoprene | SER.CG | M2 |  | 828,17
03.008.000107.MOE | Instalação de vidros refletivos # 8 mm com gaxetas, mão de obra para execução | EMPRE | UN | 1000000000 | 23,35 | 23,35
22.005.000002.MAT | Vidro incolor refletivo liso (antélio) # 8 mm | MAT. | M2 | 1000000000 | 804,82 | 804,82
27.106.000190.SER | Vidro refletivo # 10 mm para controle solar de fachadas - antélio, colocado em caixilho,com gaxeta de neoprene | SER.CG | M2 |  | 1.265,06
03.008.000109.MOE | Instalação de vidros refletivos # 10 mm com gaxetas, mão de obra para execução | EMPRE | UN | 1000000000 | 25,06 | 25,06
22.005.000004.MAT | Vidro incolor refletivo liso (antélio) # 10 mm | MAT. | M2 | 1000000000 | 1.240,00 | 1.240,00
27.107.000100.SER | Espelho cristal para sanitário # 5 mm | SER.CG | M2 |  | 613,56
01.021.000001.MOD | Pedreiro | M.O. | H | 2500000000 | 19,65 | 49,14
01.026.000001.MOD | Servente | M.O. | H | 2500000000 | 16,17 | 40,42
22.007.000001.MAT | Espelho cristal comum # 5 mm | MAT. | M2 | 1000000000 | 524,00 | 524,00
30.105.000100.SER | Tubo de concreto Ø 200 mm para águas pluviais rejuntado com argamassa de cimento e areia 1:3 | SER.CG | M |  | 96,16
01.021.000001.MOD | Pedreiro | M.O. | H | 0,200000000 | 19,65 | 3,93
01.026.000001.MOD | Servente | M.O. | H | 0,800000000 | 16,17 | 12,93
06.103.000130.SER | Argamassa de cimento e areia traço 1:3 | SER.CG | M3 | 0,000750000 | 704,50 | 0,53
60.105.000009.MAT | Tubo de concreto tipo PS-1 para águas pluviais Ø 200 mm | MAT. | M | 1020000000 | 77,22 | 78,76
30.105.000103.SER | Tubo de concreto Ø 300 mm para águas pluviais rejuntado com argamassa de cimento e areia 1:3 | SER.CG | M |  | 74,93
01.021.000001.MOD | Pedreiro | M.O. | H | 0,300000000 | 19,65 | 5,90
01.026.000001.MOD | Servente | M.O. | H | 1200000000 | 16,17 | 19,40
06.103.000130.SER | Argamassa de cimento e areia traço 1:3 | SER.CG | M3 | 0,001000000 | 704,50 | 0,70
14.001.001112.MAT | Tubo de concreto tipo PS-1 para águas pluviais Ø 300 mm | MAT. | M | 1020000000 | 47,97 | 48,93
30.105.000106.SER | Tubo de concreto Ø 400 mm para águas pluviais rejuntado com argamassa de cimento e areia 1:3 | SER.CG | M |  | 92,72
01.021.000001.MOD | Pedreiro | M.O. | H | 0,400000000 | 19,65 | 7,86
01.026.000001.MOD | Servente | M.O. | H | 1500000000 | 16,17 | 24,25
06.103.000130.SER | Argamassa de cimento e areia traço 1:3 | SER.CG | M3 | 0,002000000 | 704,50 | 1,41
14.001.001119.MAT | Tubo de concreto tipo PS-1 para águas pluviais Ø 400 mm | MAT. | M | 1020000000 | 58,04 | 59,20
30.105.000109.SER | Tubo de concreto Ø 500 mm para águas pluviais rejuntado com argamassa de cimento e areia 1:3 | SER.CG | M |  | 108,89
01.021.000001.MOD | Pedreiro | M.O. | H | 0,500000000 | 19,65 | 9,83
01.026.000001.MOD | Servente | M.O. | H | 0,500000000 | 16,17 | 8,08
06.103.000130.SER | Argamassa de cimento e areia traço 1:3 | SER.CG | M3 | 0,003000000 | 704,50 | 2,11
14.001.001116.MAT | Tubo de concreto tipo PS-1 para águas pluviais Ø 500 mm | MAT. | M | 1020000000 | 83,38 | 85,05
33.163.000012.EQH | Caminhão com guindaste 6,2 t, carroceria de madeira 7 m, 15 t, 235 hp - 175 kW, 6 x 2 | SER.CH | H PROD | 0,016000000 | 238,46 | 3,82
30.105.000112.SER | Tubo de concreto Ø 600 mm para águas pluviais rejuntado com argamassa de cimento e areia 1:3 | SER.CG | M |  | 240,90
01.021.000001.MOD | Pedreiro | M.O. | H | 0,700000000 | 19,65 | 13,76
01.026.000001.MOD | Servente | M.O. | H | 0,700000000 | 16,17 | 11,32
06.103.000130.SER | Argamassa de cimento e areia traço 1:3 | SER.CG | M3 | 0,004000000 | 704,50 | 2,82
33.163.000012.EQH | Caminhão com guindaste 6,2 t, carroceria de madeira 7 m, 15 t, 235 hp - 175 kW, 6 x 2 | SER.CH | H PROD | 0,027000000 | 238,46 | 6,44
60.105.000010.MAT | Tubo de concreto tipo PS-1 para águas pluviais Ø 600 mm | MAT. | M | 1020000000 | 202,52 | 206,57
30.105.000115.SER | Tubo de concreto armado Ø 300 mm para águas pluviais rejuntado com argamassa de cimento e areia 1:3 | SER.CG | M |  | 144,26
01.021.000001.MOD | Pedreiro | M.O. | H | 0,300000000 | 19,65 | 5,90
01.026.000001.MOD | Servente | M.O. | H | 1200000000 | 16,17 | 19,40
06.103.000130.SER | Argamassa de cimento e areia traço 1:3 | SER.CG | M3 | 0,001000000 | 704,50 | 0,70
60.105.000001.MAT | Tubo de concreto armado PA-2 para águas pluviais Ø 300 mm | MAT. | M | 1020000000 | 115,94 | 118,26
30.105.000118.SER | Tubo de concreto armado Ø 400 mm para águas pluviais rejuntado com argamassa de cimento e areia 1:3 | SER.CG | M |  | 186,87
01.021.000001.MOD | Pedreiro | M.O. | H | 0,400000000 | 19,65 | 7,86
01.026.000001.MOD | Servente | M.O. | H | 1500000000 | 16,17 | 24,25
06.103.000130.SER | Argamassa de cimento e areia traço 1:3 | SER.CG | M3 | 0,002000000 | 704,50 | 1,41
60.105.000002.MAT | Tubo de concreto armado PA-2 para águas pluviais Ø 400 mm | MAT. | M | 1020000000 | 150,34 | 153,35
30.105.000121.SER | Tubo de concreto armado Ø 500 mm para águas pluviais rejuntado com argamassa de cimento e areia 1:3 | SER.CG | M |  | 275,47
01.021.000001.MOD | Pedreiro | M.O. | H | 0,500000000 | 19,65 | 9,83
01.026.000001.MOD | Servente | M.O. | H | 0,500000000 | 16,17 | 8,08
06.103.000130.SER | Argamassa de cimento e areia traço 1:3 | SER.CG | M3 | 0,003000000 | 704,50 | 2,11
33.163.000012.EQH | Caminhão com guindaste 6,2 t, carroceria de madeira 7 m, 15 t, 235 hp - 175 kW, 6 x 2 | SER.CH | H PROD | 0,016000000 | 238,46 | 3,82
60.105.000003.MAT | Tubo de concreto armado PA-2 para águas pluviais Ø 500 mm | MAT. | M | 1020000000 | 246,70 | 251,63
30.105.000124.SER | Tubo de concreto armado Ø 600 mm para águas pluviais rejuntado com argamassa de cimento e areia 1:3 | SER.CG | M |  | 179,63
01.021.000001.MOD | Pedreiro | M.O. | H | 0,700000000 | 19,65 | 13,76
01.026.000001.MOD | Servente | M.O. | H | 0,700000000 | 16,17 | 11,32
06.103.000130.SER | Argamassa de cimento e areia traço 1:3 | SER.CG | M3 | 0,004000000 | 704,50 | 2,82
14.001.001105.MAT | Tubo de concreto armado PA-2 para águas pluviais Ø 600 mm | MAT. | M | 1020000000 | 142,45 | 145,30
33.163.000012.EQH | Caminhão com guindaste 6,2 t, carroceria de madeira 7 m, 15 t, 235 hp - 175 kW, 6 x 2 | SER.CH | H PROD | 0,027000000 | 238,46 | 6,44
30.105.000127.SER | Tubo de concreto armado Ø 800 mm para águas pluviais rejuntado com argamassa de cimento e areia 1:3 | SER.CG | M |  | 303,15
01.021.000001.MOD | Pedreiro | M.O. | H | 1000000000 | 19,65 | 19,65
01.026.000001.MOD | Servente | M.O. | H | 1000000000 | 16,17 | 16,17
06.103.000130.SER | Argamassa de cimento e areia traço 1:3 | SER.CG | M3 | 0,008000000 | 704,50 | 5,64
14.001.001095.MAT | Tubo de concreto armado PA-2 para águas pluviais Ø 800 mm | MAT. | M | 1020000000 | 243,94 | 248,82
33.163.000012.EQH | Caminhão com guindaste 6,2 t, carroceria de madeira 7 m, 15 t, 235 hp - 175 kW, 6 x 2 | SER.CH | H PROD | 0,054000000 | 238,46 | 12,88
30.105.000130.SER | Tubo de concreto armado Ø 1000 mm para águas pluviais rejuntado com argamassa de cimento e areia 1:3 | SER.CG | M |  | 438,91
01.021.000001.MOD | Pedreiro | M.O. | H | 1400000000 | 19,65 | 27,52
01.026.000001.MOD | Servente | M.O. | H | 1400000000 | 16,17 | 22,64
06.103.000130.SER | Argamassa de cimento e areia traço 1:3 | SER.CG | M3 | 0,015000000 | 704,50 | 10,57
14.001.001108.MAT | Tubo de concreto armado PA-2 para águas pluviais Ø 1000 mm | MAT. | M | 1020000000 | 338,98 | 345,76
33.163.000012.EQH | Caminhão com guindaste 6,2 t, carroceria de madeira 7 m, 15 t, 235 hp - 175 kW, 6 x 2 | SER.CH | H PROD | 0,136000000 | 238,46 | 32,43
30.105.000133.SER | Tubo de concreto armado Ø 1200 mm para águas pluviais rejuntado com argamassa de cimento e areia 1:3 | SER.CG | M |  | 651,51
01.021.000001.MOD | Pedreiro | M.O. | H | 2000000000 | 19,65 | 39,31
01.026.000001.MOD | Servente | M.O. | H | 2000000000 | 16,17 | 32,34
06.103.000130.SER | Argamassa de cimento e areia traço 1:3 | SER.CG | M3 | 0,025000000 | 704,50 | 17,61
14.001.001101.MAT | Tubo de concreto armado PA-2 para águas pluviais Ø 1200 mm | MAT. | M | 1020000000 | 498,39 | 508,36
33.163.000012.EQH | Caminhão com guindaste 6,2 t, carroceria de madeira 7 m, 15 t, 235 hp - 175 kW, 6 x 2 | SER.CH | H PROD | 0,226000000 | 238,46 | 53,89
30.105.000136.SER | Tubo de concreto armado Ø 1500 mm para águas pluviais rejuntado com argamassa de cimento e areia 1:3 | SER.CG | M |  | 990,06
01.021.000001.MOD | Pedreiro | M.O. | H | 3000000000 | 19,65 | 58,96
01.026.000001.MOD | Servente | M.O. | H | 3000000000 | 16,17 | 48,51
06.103.000130.SER | Argamassa de cimento e areia traço 1:3 | SER.CG | M3 | 0,035000000 | 704,50 | 24,66
14.001.000008.MAT | Tubo de concreto armado para águas pluviais Ø 1500 mm | MAT. | M | 1020000000 | 748,53 | 763,50
33.163.000012.EQH | Caminhão com guindaste 6,2 t, carroceria de madeira 7 m, 15 t, 235 hp - 175 kW, 6 x 2 | SER.CH | H PROD | 0,396000000 | 238,46 | 94,43
30.105.000150.SER | Assentamento tubo de concreto Ø 200 mm para águas pluviais rejuntado com argamassa de cimento e areia 1:3 | SER.CG | M |  | 17,39
01.021.000001.MOD | Pedreiro | M.O. | H | 0,200000000 | 19,65 | 3,93
01.026.000001.MOD | Servente | M.O. | H | 0,800000000 | 16,17 | 12,93
06.103.000130.SER | Argamassa de cimento e areia traço 1:3 | SER.CG | M3 | 0,000750000 | 704,50 | 0,53
30.105.000153.SER | Assentamento tubo de concreto Ø 300 mm para águas pluviais rejuntado com argamassa de cimento e areia 1:3 | SER.CG | M |  | 26,00
01.021.000001.MOD | Pedreiro | M.O. | H | 0,300000000 | 19,65 | 5,90
01.026.000001.MOD | Servente | M.O. | H | 1200000000 | 16,17 | 19,40
06.103.000130.SER | Argamassa de cimento e areia traço 1:3 | SER.CG | M3 | 0,001000000 | 704,50 | 0,70
30.105.000156.SER | Assentamento tubo de concreto Ø 400 mm para águas pluviais rejuntado com argamassa de cimento e areia 1:3 | SER.CG | M |  | 33,52
01.021.000001.MOD | Pedreiro | M.O. | H | 0,400000000 | 19,65 | 7,86
01.026.000001.MOD | Servente | M.O. | H | 1500000000 | 16,17 | 24,25
06.103.000130.SER | Argamassa de cimento e areia traço 1:3 | SER.CG | M3 | 0,002000000 | 704,50 | 1,41
30.105.000159.SER | Assentamento tubo de concreto Ø 500 mm para águas pluviais rejuntado com argamassa de cimento e areia 1:3 | SER.CG | M |  | 23,84
01.021.000001.MOD | Pedreiro | M.O. | H | 0,500000000 | 19,65 | 9,83
01.026.000001.MOD | Servente | M.O. | H | 0,500000000 | 16,17 | 8,08
06.103.000130.SER | Argamassa de cimento e areia traço 1:3 | SER.CG | M3 | 0,003000000 | 704,50 | 2,11
33.163.000012.EQH | Caminhão com guindaste 6,2 t, carroceria de madeira 7 m, 15 t, 235 hp - 175 kW, 6 x 2 | SER.CH | H PROD | 0,016000000 | 238,46 | 3,82
30.105.000162.SER | Assentamento tubo de concreto Ø 600 mm para águas pluviais rejuntado com argamassa de cimento e areia 1:3 | SER.CG | M |  | 34,33
01.021.000001.MOD | Pedreiro | M.O. | H | 0,700000000 | 19,65 | 13,76
01.026.000001.MOD | Servente | M.O. | H | 0,700000000 | 16,17 | 11,32
06.103.000130.SER | Argamassa de cimento e areia traço 1:3 | SER.CG | M3 | 0,004000000 | 704,50 | 2,82
33.163.000012.EQH | Caminhão com guindaste 6,2 t, carroceria de madeira 7 m, 15 t, 235 hp - 175 kW, 6 x 2 | SER.CH | H PROD | 0,027000000 | 238,46 | 6,44
30.105.000165.SER | Assentamento tubo de concreto Ø 800 mm para águas pluviais rejuntado com argamassa de cimento e areia 1:3 | SER.CG | M |  | 54,34
01.021.000001.MOD | Pedreiro | M.O. | H | 1000000000 | 19,65 | 19,65
01.026.000001.MOD | Servente | M.O. | H | 1000000000 | 16,17 | 16,17
06.103.000130.SER | Argamassa de cimento e areia traço 1:3 | SER.CG | M3 | 0,008000000 | 704,50 | 5,64
33.163.000012.EQH | Caminhão com guindaste 6,2 t, carroceria de madeira 7 m, 15 t, 235 hp - 175 kW, 6 x 2 | SER.CH | H PROD | 0,054000000 | 238,46 | 12,88
30.105.000168.SER | Assentamento tubo de concreto Ø 1000 mm para águas pluviais rejuntado com argamassa de cimento e areia 1:3 | SER.CG | M |  | 93,15
01.021.000001.MOD | Pedreiro | M.O. | H | 1400000000 | 19,65 | 27,52
01.026.000001.MOD | Servente | M.O. | H | 1400000000 | 16,17 | 22,64
06.103.000130.SER | Argamassa de cimento e areia traço 1:3 | SER.CG | M3 | 0,015000000 | 704,50 | 10,57
33.163.000012.EQH | Caminhão com guindaste 6,2 t, carroceria de madeira 7 m, 15 t, 235 hp - 175 kW, 6 x 2 | SER.CH | H PROD | 0,136000000 | 238,46 | 32,43
30.105.000171.SER | Assentamento tubo de concreto Ø 1200 mm para águas pluviais rejuntado com argamassa de cimento e areia 1:3 | SER.CG | M |  | 143,15
01.021.000001.MOD | Pedreiro | M.O. | H | 2000000000 | 19,65 | 39,31
01.026.000001.MOD | Servente | M.O. | H | 2000000000 | 16,17 | 32,34
06.103.000130.SER | Argamassa de cimento e areia traço 1:3 | SER.CG | M3 | 0,025000000 | 704,50 | 17,61
33.163.000012.EQH | Caminhão com guindaste 6,2 t, carroceria de madeira 7 m, 15 t, 235 hp - 175 kW, 6 x 2 | SER.CH | H PROD | 0,226000000 | 238,46 | 53,89
30.105.000174.SER | Assentamento tubo de concreto Ø 1500 mm para águas pluviais rejuntado com argamassa de cimento e areia 1:3 | SER.CG | M |  | 226,56
01.021.000001.MOD | Pedreiro | M.O. | H | 3000000000 | 19,65 | 58,96
01.026.000001.MOD | Servente | M.O. | H | 3000000000 | 16,17 | 48,51
06.103.000130.SER | Argamassa de cimento e areia traço 1:3 | SER.CG | M3 | 0,035000000 | 704,50 | 24,66
33.163.000012.EQH | Caminhão com guindaste 6,2 t, carroceria de madeira 7 m, 15 t, 235 hp - 175 kW, 6 x 2 | SER.CH | H PROD | 0,396000000 | 238,46 | 94,43
30.105.000258.SER | Galeria em tubos de concreto Ø 0,4 m inclusive berço | SER.CG | M |  | 341,96
04.102.000115.SER | Concreto preparado na obra C20 S50, controle "B" | SER.CG | M3 | 0,144000000 | 595,98 | 85,82
04.107.000031.SER | Forma para fundação com tábuas e sarrafos, 3 reaproveitamentos | SER.CG | M2 | 0,500000000 | 78,29 | 39,15
30.105.000118.SER | Tubo de concreto armado Ø 400 mm para águas pluviais rejuntado com argamassa de cimento e areia 1:3 | SER.CG | M | 1000000000 | 186,87 | 186,87
30.105.000500.SER | Apoio em concreto para galeria tubular simples Ø 0,40 m | SER.CG | UN | 0,200000000 | 150,60 | 30,12
30.105.000261.SER | Galeria em tubos de concreto Ø 0,6 m inclusive berço | SER.CG | M |  | 413,50
04.102.000115.SER | Concreto preparado na obra C20 S50, controle "B" | SER.CG | M3 | 0,238000000 | 595,98 | 141,84
04.107.000031.SER | Forma para fundação com tábuas e sarrafos, 3 reaproveitamentos | SER.CG | M2 | 0,680000000 | 78,29 | 53,24
30.105.000124.SER | Tubo de concreto armado Ø 600 mm para águas pluviais rejuntado com argamassa de cimento e areia 1:3 | SER.CG | M | 1000000000 | 179,63 | 179,63
30.105.000503.SER | Apoio em concreto para galeria tubular simples Ø 0,60 m | SER.CG | UN | 0,200000000 | 193,95 | 38,79
30.105.000264.SER | Galeria em tubos de concreto Ø 0,8 m inclusive berço | SER.CG | M |  | 651,27
04.102.000115.SER | Concreto preparado na obra C20 S50, controle "B" | SER.CG | M3 | 0,386000000 | 595,98 | 230,05
04.107.000031.SER | Forma para fundação com tábuas e sarrafos, 3 reaproveitamentos | SER.CG | M2 | 0,900000000 | 78,29 | 70,46
30.105.000127.SER | Tubo de concreto armado Ø 800 mm para águas pluviais rejuntado com argamassa de cimento e areia 1:3 | SER.CG | M | 1000000000 | 303,15 | 303,15
30.105.000506.SER | Apoio em concreto para galeria tubular simples Ø 0,80 m | SER.CG | UN | 0,200000000 | 237,99 | 47,60
30.105.000267.SER | Galeria em tubos de concreto Ø 1,0 m inclusive berço | SER.CG | M |  | 921,87
04.102.000115.SER | Concreto preparado na obra C20 S50, controle "B" | SER.CG | M3 | 0,570000000 | 595,98 | 339,71
04.107.000031.SER | Forma para fundação com tábuas e sarrafos, 3 reaproveitamentos | SER.CG | M2 | 1120000000 | 78,29 | 87,69
30.105.000130.SER | Tubo de concreto armado Ø 1000 mm para águas pluviais rejuntado com argamassa de cimento e areia 1:3 | SER.CG | M | 1000000000 | 438,91 | 438,91
30.105.000509.SER | Apoio em concreto para galeria tubular simples Ø 1,0 m | SER.CG | UN | 0,200000000 | 277,80 | 55,56
30.105.000270.SER | Galeria em tubos de concreto Ø 1,2 m inclusive berço | SER.CG | M |  | 1.287,30
04.102.000115.SER | Concreto preparado na obra C20 S50, controle "B" | SER.CG | M3 | 0,785000000 | 595,98 | 467,85
04.107.000031.SER | Forma para fundação com tábuas e sarrafos, 3 reaproveitamentos | SER.CG | M2 | 1340000000 | 78,29 | 104,91
30.105.000133.SER | Tubo de concreto armado Ø 1200 mm para águas pluviais rejuntado com argamassa de cimento e areia 1:3 | SER.CG | M | 1000000000 | 651,51 | 651,51
30.105.000512.SER | Apoio em concreto para galeria tubular simples Ø 1,2 m | SER.CG | UN | 0,200000000 | 315,15 | 63,03
30.105.000273.SER | Galeria em tubos de concreto Ø 1,5 m inclusive berço | SER.CG | M |  | 1.840,23
04.102.000115.SER | Concreto preparado na obra C20 S50, controle "B" | SER.CG | M3 | 1100000000 | 595,98 | 655,58
04.107.000031.SER | Forma para fundação com tábuas e sarrafos, 3 reaproveitamentos | SER.CG | M2 | 1500000000 | 78,29 | 117,44
30.105.000136.SER | Tubo de concreto armado Ø 1500 mm para águas pluviais rejuntado com argamassa de cimento e areia 1:3 | SER.CG | M | 1000000000 | 990,06 | 990,06
30.105.000515.SER | Apoio em concreto para galeria tubular simples Ø 1,5 m | SER.CG | UN | 0,200000000 | 385,73 | 77,15
30.105.000311.SER | Galeria dupla em tubos de concreto Ø 0,8 m inclusive berço | SER.CG | M |  | 1.243,10
04.102.000115.SER | Concreto preparado na obra C20 S50, controle "B" | SER.CG | M3 | 0,772000000 | 595,98 | 460,10
04.107.000031.SER | Forma para fundação com tábuas e sarrafos, 3 reaproveitamentos | SER.CG | M2 | 0,900000000 | 78,29 | 70,46
30.105.000127.SER | Tubo de concreto armado Ø 800 mm para águas pluviais rejuntado com argamassa de cimento e areia 1:3 | SER.CG | M | 2000000000 | 303,15 | 606,31
30.105.000521.SER | Apoio em concreto para galeria tubular dupla Ø 1,0 m | SER.CG | UN | 0,200000000 | 531,13 | 106,23
30.105.000313.SER | Galeria dupla em tubos de concreto Ø 1,0 m inclusive berço | SER.CG | M |  | 1.751,16
04.102.000115.SER | Concreto preparado na obra C20 S50, controle "B" | SER.CG | M3 | 1140000000 | 595,98 | 679,42
04.107.000031.SER | Forma para fundação com tábuas e sarrafos, 3 reaproveitamentos | SER.CG | M2 | 1120000000 | 78,29 | 87,69
30.105.000130.SER | Tubo de concreto armado Ø 1000 mm para águas pluviais rejuntado com argamassa de cimento e areia 1:3 | SER.CG | M | 2000000000 | 438,91 | 877,82
30.105.000521.SER | Apoio em concreto para galeria tubular dupla Ø 1,0 m | SER.CG | UN | 0,200000000 | 531,13 | 106,23
30.105.000315.SER | Galeria dupla em tubos de concreto Ø 1,2 m inclusive berço | SER.CG | M |  | 2.449,85
04.102.000115.SER | Concreto preparado na obra C20 S50, controle "B" | SER.CG | M3 | 1570000000 | 595,98 | 935,69
04.107.000031.SER | Forma para fundação com tábuas e sarrafos, 3 reaproveitamentos | SER.CG | M2 | 1340000000 | 78,29 | 104,91
30.105.000133.SER | Tubo de concreto armado Ø 1200 mm para águas pluviais rejuntado com argamassa de cimento e areia 1:3 | SER.CG | M | 2000000000 | 651,51 | 1.303,02
30.105.000521.SER | Apoio em concreto para galeria tubular dupla Ø 1,0 m | SER.CG | UN | 0,200000000 | 531,13 | 106,23
30.105.000317.SER | Galeria dupla em tubos de concreto Ø 1,5 m inclusive berço | SER.CG | M |  | 3.514,95
04.102.000115.SER | Concreto preparado na obra C20 S50, controle "B" | SER.CG | M3 | 2200000000 | 595,98 | 1.311,16
04.107.000031.SER | Forma para fundação com tábuas e sarrafos, 3 reaproveitamentos | SER.CG | M2 | 1500000000 | 78,29 | 117,44
30.105.000136.SER | Tubo de concreto armado Ø 1500 mm para águas pluviais rejuntado com argamassa de cimento e areia 1:3 | SER.CG | M | 2000000000 | 990,06 | 1.980,12
30.105.000521.SER | Apoio em concreto para galeria tubular dupla Ø 1,0 m | SER.CG | UN | 0,200000000 | 531,13 | 106,23
30.105.000415.SER | Galeria tripla em tubos de concreto Ø 1,0 m inclusive berço | SER.CG | M |  | 2.578,37
04.102.000115.SER | Concreto preparado na obra C20 S50, controle "B" | SER.CG | M3 | 1711000000 | 595,98 | 1.019,73
04.107.000031.SER | Forma para fundação com tábuas e sarrafos, 3 reaproveitamentos | SER.CG | M2 | 1120000000 | 78,29 | 87,69
30.105.000130.SER | Tubo de concreto armado Ø 1000 mm para águas pluviais rejuntado com argamassa de cimento e areia 1:3 | SER.CG | M | 3000000000 | 438,91 | 1.316,73
30.105.000530.SER | Apoio em concreto para galeria tubular tripla Ø 1,0 m | SER.CG | UN | 0,200000000 | 771,14 | 154,23
30.105.000418.SER | Galeria tripla em tubos de concreto Ø 1,2 m inclusive berço | SER.CG | M |  | 3.627,23
04.102.000115.SER | Concreto preparado na obra C20 S50, controle "B" | SER.CG | M3 | 2355000000 | 595,98 | 1.403,54
04.107.000031.SER | Forma para fundação com tábuas e sarrafos, 3 reaproveitamentos | SER.CG | M2 | 1340000000 | 78,29 | 104,91
30.105.000133.SER | Tubo de concreto armado Ø 1200 mm para águas pluviais rejuntado com argamassa de cimento e areia 1:3 | SER.CG | M | 3000000000 | 651,51 | 1.954,53
30.105.000533.SER | Apoio em concreto para galeria tubular tripla Ø 1,2 m | SER.CG | UN | 0,200000000 | 821,25 | 164,25
30.105.000421.SER | Galeria tripla em tubos de concreto Ø 1,5 m inclusive berço | SER.CG | M |  | 5.269,46
04.102.000115.SER | Concreto preparado na obra C20 S50, controle "B" | SER.CG | M3 | 3300000000 | 595,98 | 1.966,75
04.107.000031.SER | Forma para fundação com tábuas e sarrafos, 3 reaproveitamentos | SER.CG | M2 | 1500000000 | 78,29 | 117,44
30.105.000136.SER | Tubo de concreto armado Ø 1500 mm para águas pluviais rejuntado com argamassa de cimento e areia 1:3 | SER.CG | M | 3000000000 | 990,06 | 2.970,18
30.105.000536.SER | Apoio em concreto para galeria tubular tripla Ø 1,5 m | SER.CG | UN | 0,200000000 | 1.075,52 | 215,10
30.105.000500.SER | Apoio em concreto para galeria tubular simples Ø 0,40 m | SER.CG | UN |  | 150,60
04.101.000020.SER | Armadura de aço CA-50 para estruturas de concreto armado, Ø até 12,5 mm, corte, dobra e montagem | SER.CG | KG | 0,700000000 | 16,85 | 11,79
04.102.000115.SER | Concreto preparado na obra C20 S50, controle "B" | SER.CG | M3 | 0,115200000 | 595,98 | 68,66
04.107.000031.SER | Forma para fundação com tábuas e sarrafos, 3 reaproveitamentos | SER.CG | M2 | 0,896000000 | 78,29 | 70,15
30.105.000503.SER | Apoio em concreto para galeria tubular simples Ø 0,60 m | SER.CG | UN |  | 193,95
04.101.000020.SER | Armadura de aço CA-50 para estruturas de concreto armado, Ø até 12,5 mm, corte, dobra e montagem | SER.CG | KG | 1008000000 | 16,85 | 16,98
04.102.000115.SER | Concreto preparado na obra C20 S50, controle "B" | SER.CG | M3 | 0,154000000 | 595,98 | 91,78
04.107.000031.SER | Forma para fundação com tábuas e sarrafos, 3 reaproveitamentos | SER.CG | M2 | 1088000000 | 78,29 | 85,18
30.105.000506.SER | Apoio em concreto para galeria tubular simples Ø 0,80 m | SER.CG | UN |  | 237,99
04.101.000020.SER | Armadura de aço CA-50 para estruturas de concreto armado, Ø até 12,5 mm, corte, dobra e montagem | SER.CG | KG | 1386000000 | 16,85 | 23,35
04.102.000115.SER | Concreto preparado na obra C20 S50, controle "B" | SER.CG | M3 | 0,192000000 | 595,98 | 114,43
04.107.000031.SER | Forma para fundação com tábuas e sarrafos, 3 reaproveitamentos | SER.CG | M2 | 1280000000 | 78,29 | 100,21
30.105.000509.SER | Apoio em concreto para galeria tubular simples Ø 1,0 m | SER.CG | UN |  | 277,80
04.101.000020.SER | Armadura de aço CA-50 para estruturas de concreto armado, Ø até 12,5 mm, corte, dobra e montagem | SER.CG | KG | 1512000000 | 16,85 | 25,47
04.102.000115.SER | Concreto preparado na obra C20 S50, controle "B" | SER.CG | M3 | 0,230000000 | 595,98 | 137,08
04.107.000031.SER | Forma para fundação com tábuas e sarrafos, 3 reaproveitamentos | SER.CG | M2 | 1472000000 | 78,29 | 115,25
30.105.000512.SER | Apoio em concreto para galeria tubular simples Ø 1,2 m | SER.CG | UN |  | 315,15
04.101.000020.SER | Armadura de aço CA-50 para estruturas de concreto armado, Ø até 12,5 mm, corte, dobra e montagem | SER.CG | KG | 1638000000 | 16,85 | 27,60
04.102.000115.SER | Concreto preparado na obra C20 S50, controle "B" | SER.CG | M3 | 0,266000000 | 595,98 | 158,53
04.107.000031.SER | Forma para fundação com tábuas e sarrafos, 3 reaproveitamentos | SER.CG | M2 | 1648000000 | 78,29 | 129,03
30.105.000515.SER | Apoio em concreto para galeria tubular simples Ø 1,5 m | SER.CG | UN |  | 385,73
04.101.000020.SER | Armadura de aço CA-50 para estruturas de concreto armado, Ø até 12,5 mm, corte, dobra e montagem | SER.CG | KG | 2759000000 | 16,85 | 46,48
04.102.000115.SER | Concreto preparado na obra C20 S50, controle "B" | SER.CG | M3 | 0,317000000 | 595,98 | 188,93
04.107.000031.SER | Forma para fundação com tábuas e sarrafos, 3 reaproveitamentos | SER.CG | M2 | 1920000000 | 78,29 | 150,32
30.105.000518.SER | Apoio em concreto para galeria tubular dupla Ø 0,8 m | SER.CG | UN |  | 450,93
04.101.000020.SER | Armadura de aço CA-50 para estruturas de concreto armado, Ø até 12,5 mm, corte, dobra e montagem | SER.CG | KG | 2772000000 | 16,85 | 46,70
04.102.000115.SER | Concreto preparado na obra C20 S50, controle "B" | SER.CG | M3 | 0,384000000 | 595,98 | 228,86
04.107.000031.SER | Forma para fundação com tábuas e sarrafos, 3 reaproveitamentos | SER.CG | M2 | 2240000000 | 78,29 | 175,37
30.105.000521.SER | Apoio em concreto para galeria tubular dupla Ø 1,0 m | SER.CG | UN |  | 531,13
04.101.000020.SER | Armadura de aço CA-50 para estruturas de concreto armado, Ø até 12,5 mm, corte, dobra e montagem | SER.CG | KG | 3024000000 | 16,85 | 50,95
04.102.000115.SER | Concreto preparado na obra C20 S50, controle "B" | SER.CG | M3 | 0,461000000 | 595,98 | 274,75
04.107.000031.SER | Forma para fundação com tábuas e sarrafos, 3 reaproveitamentos | SER.CG | M2 | 2624000000 | 78,29 | 205,44
30.105.000524.SER | Apoio em concreto para galeria tubular dupla Ø 1,2 m | SER.CG | UN |  | 604,66
04.101.000020.SER | Armadura de aço CA-50 para estruturas de concreto armado, Ø até 12,5 mm, corte, dobra e montagem | SER.CG | KG | 3276000000 | 16,85 | 55,19
04.102.000115.SER | Concreto preparado na obra C20 S50, controle "B" | SER.CG | M3 | 0,531000000 | 595,98 | 316,47
04.107.000031.SER | Forma para fundação com tábuas e sarrafos, 3 reaproveitamentos | SER.CG | M2 | 2976000000 | 78,29 | 233,00
30.105.000527.SER | Apoio em concreto para galeria tubular dupla Ø 1,5 m | SER.CG | UN |  | 630,71
04.101.000020.SER | Armadura de aço CA-50 para estruturas de concreto armado, Ø até 12,5 mm, corte, dobra e montagem | SER.CG | KG | 4599000000 | 16,85 | 77,48
04.102.000115.SER | Concreto preparado na obra C20 S50, controle "B" | SER.CG | M3 | 0,634000000 | 595,98 | 377,85
04.107.000031.SER | Forma para fundação com tábuas e sarrafos, 3 reaproveitamentos | SER.CG | M2 | 2240000000 | 78,29 | 175,37
30.105.000530.SER | Apoio em concreto para galeria tubular tripla Ø 1,0 m | SER.CG | UN |  | 771,14
04.101.000020.SER | Armadura de aço CA-50 para estruturas de concreto armado, Ø até 12,5 mm, corte, dobra e montagem | SER.CG | KG | 3780000000 | 16,85 | 63,68
04.102.000115.SER | Concreto preparado na obra C20 S50, controle "B" | SER.CG | M3 | 0,691000000 | 595,98 | 411,82
04.107.000031.SER | Forma para fundação com tábuas e sarrafos, 3 reaproveitamentos | SER.CG | M2 | 3776000000 | 78,29 | 295,63
30.105.000533.SER | Apoio em concreto para galeria tubular tripla Ø 1,2 m | SER.CG | UN |  | 821,25
04.101.000020.SER | Armadura de aço CA-50 para estruturas de concreto armado, Ø até 12,5 mm, corte, dobra e montagem | SER.CG | KG | 4194000000 | 16,85 | 70,66
04.102.000115.SER | Concreto preparado na obra C20 S50, controle "B" | SER.CG | M3 | 0,797000000 | 595,98 | 475,00
04.107.000031.SER | Forma para fundação com tábuas e sarrafos, 3 reaproveitamentos | SER.CG | M2 | 3520000000 | 78,29 | 275,59
30.105.000536.SER | Apoio em concreto para galeria tubular tripla Ø 1,5 m | SER.CG | UN |  | 1.075,52
04.101.000020.SER | Armadura de aço CA-50 para estruturas de concreto armado, Ø até 12,5 mm, corte, dobra e montagem | SER.CG | KG | 6439000000 | 16,85 | 108,48
04.102.000115.SER | Concreto preparado na obra C20 S50, controle "B" | SER.CG | M3 | 0,950000000 | 595,98 | 566,18
04.107.000031.SER | Forma para fundação com tábuas e sarrafos, 3 reaproveitamentos | SER.CG | M2 | 5120000000 | 78,29 | 400,86
30.105.000611.SER | Boca em concreto para galeria tubular Ø 0,4 m esconsa a 15° | SER.CG | UN |  | 838,45
04.102.000115.SER | Concreto preparado na obra C20 S50, controle "B" | SER.CG | M3 | 0,760000000 | 595,98 | 452,95
04.107.000031.SER | Forma para fundação com tábuas e sarrafos, 3 reaproveitamentos | SER.CG | M2 | 4690000000 | 78,29 | 367,19
06.103.000130.SER | Argamassa de cimento e areia traço 1:3 | SER.CG | M3 | 0,026000000 | 704,50 | 18,32
30.105.000613.SER | Boca em concreto para galeria tubular Ø 0,4 m esconsa a 30° | SER.CG | UN |  | 935,56
04.102.000115.SER | Concreto preparado na obra C20 S50, controle "B" | SER.CG | M3 | 0,850000000 | 595,98 | 506,59
04.107.000031.SER | Forma para fundação com tábuas e sarrafos, 3 reaproveitamentos | SER.CG | M2 | 5220000000 | 78,29 | 408,68
06.103.000130.SER | Argamassa de cimento e areia traço 1:3 | SER.CG | M3 | 0,028800000 | 704,50 | 20,29
30.105.000615.SER | Boca em concreto para galeria tubular Ø 0,4 m esconsa a 45° | SER.CG | UN |  | 1.162,56
04.102.000115.SER | Concreto preparado na obra C20 S50, controle "B" | SER.CG | M3 | 1067000000 | 595,98 | 635,91
04.107.000031.SER | Forma para fundação com tábuas e sarrafos, 3 reaproveitamentos | SER.CG | M2 | 6400000000 | 78,29 | 501,07
06.103.000130.SER | Argamassa de cimento e areia traço 1:3 | SER.CG | M3 | 0,036300000 | 704,50 | 25,57
30.105.000617.SER | Boca em concreto para galeria tubular Ø 0,4 m normal | SER.CG | UN |  | 796,69
04.102.000115.SER | Concreto preparado na obra C20 S50, controle "B" | SER.CG | M3 | 0,720000000 | 595,98 | 429,11
04.107.000031.SER | Forma para fundação com tábuas e sarrafos, 3 reaproveitamentos | SER.CG | M2 | 4470000000 | 78,29 | 349,97
06.103.000130.SER | Argamassa de cimento e areia traço 1:3 | SER.CG | M3 | 0,025000000 | 704,50 | 17,61
30.105.000619.SER | Boca em concreto para galeria tubular Ø 0,6 m esconsa a 15° | SER.CG | UN |  | 1.367,74
04.102.000115.SER | Concreto preparado na obra C20 S50, controle "B" | SER.CG | M3 | 1218000000 | 595,98 | 725,91
04.107.000031.SER | Forma para fundação com tábuas e sarrafos, 3 reaproveitamentos | SER.CG | M2 | 7820000000 | 78,29 | 612,24
06.103.000130.SER | Argamassa de cimento e areia traço 1:3 | SER.CG | M3 | 0,042000000 | 704,50 | 29,59
30.105.000621.SER | Boca em concreto para galeria tubular Ø 0,6 m esconsa a 30° | SER.CG | UN |  | 1.531,25
04.102.000115.SER | Concreto preparado na obra C20 S50, controle "B" | SER.CG | M3 | 1370000000 | 595,98 | 816,50
04.107.000031.SER | Forma para fundação com tábuas e sarrafos, 3 reaproveitamentos | SER.CG | M2 | 8710000000 | 78,29 | 681,92
06.103.000130.SER | Argamassa de cimento e areia traço 1:3 | SER.CG | M3 | 0,046600000 | 704,50 | 32,83
30.105.000623.SER | Boca em concreto para galeria tubular Ø 0,6 m esconsa a 45° | SER.CG | UN |  | 1.902,61
04.102.000115.SER | Concreto preparado na obra C20 S50, controle "B" | SER.CG | M3 | 1720000000 | 595,98 | 1.025,09
04.107.000031.SER | Forma para fundação com tábuas e sarrafos, 3 reaproveitamentos | SER.CG | M2 | 10680000000 | 78,29 | 836,16
06.103.000130.SER | Argamassa de cimento e areia traço 1:3 | SER.CG | M3 | 0,058700000 | 704,50 | 41,35
30.105.000625.SER | Boca em concreto para galeria tubular Ø 0,6 m normal | SER.CG | UN |  | 1.298,63
04.102.000115.SER | Concreto preparado na obra C20 S50, controle "B" | SER.CG | M3 | 1153000000 | 595,98 | 687,17
04.107.000031.SER | Forma para fundação com tábuas e sarrafos, 3 reaproveitamentos | SER.CG | M2 | 7450000000 | 78,29 | 583,28
06.103.000130.SER | Argamassa de cimento e areia traço 1:3 | SER.CG | M3 | 0,040000000 | 704,50 | 28,18
30.105.000627.SER | Boca em concreto para galeria tubular Ø 0,8 m esconsa a 15° | SER.CG | UN |  | 2.310,86
04.102.000115.SER | Concreto preparado na obra C20 S50, controle "B" | SER.CG | M3 | 2262000000 | 595,98 | 1.348,12
04.107.000031.SER | Forma para fundação com tábuas e sarrafos, 3 reaproveitamentos | SER.CG | M2 | 11730000000 | 78,29 | 918,37
06.103.000130.SER | Argamassa de cimento e areia traço 1:3 | SER.CG | M3 | 0,063000000 | 704,50 | 44,38
30.105.000629.SER | Boca em concreto para galeria tubular Ø 0,8 m esconsa a 30° | SER.CG | UN |  | 2.577,90
04.102.000115.SER | Concreto preparado na obra C20 S50, controle "B" | SER.CG | M3 | 2531000000 | 595,98 | 1.508,44
04.107.000031.SER | Forma para fundação com tábuas e sarrafos, 3 reaproveitamentos | SER.CG | M2 | 13030000000 | 78,29 | 1.020,14
06.103.000130.SER | Argamassa de cimento e areia traço 1:3 | SER.CG | M3 | 0,070000000 | 704,50 | 49,32
30.105.000631.SER | Boca em concreto para galeria tubular Ø 0,8 m esconsa a 45° | SER.CG | UN |  | 3.212,46
04.102.000115.SER | Concreto preparado na obra C20 S50, controle "B" | SER.CG | M3 | 3188000000 | 595,98 | 1.900,00
04.107.000031.SER | Forma para fundação com tábuas e sarrafos, 3 reaproveitamentos | SER.CG | M2 | 15970000000 | 78,29 | 1.250,32
06.103.000130.SER | Argamassa de cimento e areia traço 1:3 | SER.CG | M3 | 0,088200000 | 704,50 | 62,14
30.105.000633.SER | Boca em concreto para galeria tubular Ø 0,8 m normal | SER.CG | UN |  | 2.192,20
04.102.000115.SER | Concreto preparado na obra C20 S50, controle "B" | SER.CG | M3 | 2140000000 | 595,98 | 1.275,41
04.107.000031.SER | Forma para fundação com tábuas e sarrafos, 3 reaproveitamentos | SER.CG | M2 | 11170000000 | 78,29 | 874,52
06.103.000130.SER | Argamassa de cimento e areia traço 1:3 | SER.CG | M3 | 0,060000000 | 704,50 | 42,27
30.105.000635.SER | Boca em concreto para galeria tubular Ø 1,0 m esconsa a 15° | SER.CG | UN |  | 3.597,86
04.102.000115.SER | Concreto preparado na obra C20 S50, controle "B" | SER.CG | M3 | 3757000000 | 595,98 | 2.239,11
04.107.000031.SER | Forma para fundação com tábuas e sarrafos, 3 reaproveitamentos | SER.CG | M2 | 16410000000 | 78,29 | 1.284,77
06.103.000130.SER | Argamassa de cimento e areia traço 1:3 | SER.CG | M3 | 0,105000000 | 704,50 | 73,97
30.105.000637.SER | Boca em concreto para galeria tubular Ø 1,0 m esconsa a 30° | SER.CG | UN |  | 4.009,15
04.102.000115.SER | Concreto preparado na obra C20 S50, controle "B" | SER.CG | M3 | 4205000000 | 595,98 | 2.506,11
04.107.000031.SER | Forma para fundação com tábuas e sarrafos, 3 reaproveitamentos | SER.CG | M2 | 18190000000 | 78,29 | 1.424,13
06.103.000130.SER | Argamassa de cimento e areia traço 1:3 | SER.CG | M3 | 0,112000000 | 704,50 | 78,90
30.105.000639.SER | Boca em concreto para galeria tubular Ø 1,0 m esconsa a 45° | SER.CG | UN |  | 4.999,79
04.102.000115.SER | Concreto preparado na obra C20 S50, controle "B" | SER.CG | M3 | 5293000000 | 595,98 | 3.154,54
04.107.000031.SER | Forma para fundação com tábuas e sarrafos, 3 reaproveitamentos | SER.CG | M2 | 22300000000 | 78,29 | 1.745,91
06.103.000130.SER | Argamassa de cimento e areia traço 1:3 | SER.CG | M3 | 0,141000000 | 704,50 | 99,33
30.105.000641.SER | Boca em concreto para galeria tubular Ø 1,0 m normal | SER.CG | UN |  | 3.423,94
04.102.000115.SER | Concreto preparado na obra C20 S50, controle "B" | SER.CG | M3 | 3567000000 | 595,98 | 2.125,87
04.107.000031.SER | Forma para fundação com tábuas e sarrafos, 3 reaproveitamentos | SER.CG | M2 | 15680000000 | 78,29 | 1.227,62
06.103.000130.SER | Argamassa de cimento e areia traço 1:3 | SER.CG | M3 | 0,100000000 | 704,50 | 70,45
30.105.000643.SER | Boca em concreto para galeria tubular Ø 1,2 m esconsa a 15° | SER.CG | UN |  | 5.265,05
04.102.000115.SER | Concreto preparado na obra C20 S50, controle "B" | SER.CG | M3 | 5819000000 | 595,98 | 3.468,03
04.107.000031.SER | Forma para fundação com tábuas e sarrafos, 3 reaproveitamentos | SER.CG | M2 | 21630000000 | 78,29 | 1.693,46
06.103.000130.SER | Argamassa de cimento e areia traço 1:3 | SER.CG | M3 | 0,147000000 | 704,50 | 103,56
30.105.000645.SER | Boca em concreto para galeria tubular Ø 1,2 m esconsa a 30° | SER.CG | UN |  | 5.892,15
04.102.000115.SER | Concreto preparado na obra C20 S50, controle "B" | SER.CG | M3 | 6538000000 | 595,98 | 3.896,54
04.107.000031.SER | Forma para fundação com tábuas e sarrafos, 3 reaproveitamentos | SER.CG | M2 | 24000000000 | 78,29 | 1.879,01
06.103.000130.SER | Argamassa de cimento e areia traço 1:3 | SER.CG | M3 | 0,165500000 | 704,50 | 116,59
30.105.000647.SER | Boca em concreto para galeria tubular Ø 1,2 m esconsa a 45° | SER.CG | UN |  | 7.356,67
04.102.000115.SER | Concreto preparado na obra C20 S50, controle "B" | SER.CG | M3 | 8243000000 | 595,98 | 4.912,70
04.107.000031.SER | Forma para fundação com tábuas e sarrafos, 3 reaproveitamentos | SER.CG | M2 | 29340000000 | 78,29 | 2.297,09
06.103.000130.SER | Argamassa de cimento e areia traço 1:3 | SER.CG | M3 | 0,208500000 | 704,50 | 146,89
30.105.000649.SER | Boca em concreto para galeria tubular Ø 1,2 m normal | SER.CG | UN |  | 4.996,85
04.102.000115.SER | Concreto preparado na obra C20 S50, controle "B" | SER.CG | M3 | 5506000000 | 595,98 | 3.281,49
04.107.000031.SER | Forma para fundação com tábuas e sarrafos, 3 reaproveitamentos | SER.CG | M2 | 20650000000 | 78,29 | 1.616,73
06.103.000130.SER | Argamassa de cimento e areia traço 1:3 | SER.CG | M3 | 0,140000000 | 704,50 | 98,63
30.105.000651.SER | Boca em concreto para galeria tubular Ø 1,5 m esconsa a 15° | SER.CG | UN |  | 9.634,31
04.102.000115.SER | Concreto preparado na obra C20 S50, controle "B" | SER.CG | M3 | 11431000000 | 595,98 | 6.812,69
04.107.000031.SER | Forma para fundação com tábuas e sarrafos, 3 reaproveitamentos | SER.CG | M2 | 34150000000 | 78,29 | 2.673,67
06.103.000130.SER | Argamassa de cimento e areia traço 1:3 | SER.CG | M3 | 0,210000000 | 704,50 | 147,95
30.105.000653.SER | Boca em concreto para galeria tubular Ø 1,5 m esconsa a 30° | SER.CG | UN |  | 10.804,45
04.102.000115.SER | Concreto preparado na obra C20 S50, controle "B" | SER.CG | M3 | 12868000000 | 595,98 | 7.669,12
04.107.000031.SER | Forma para fundação com tábuas e sarrafos, 3 reaproveitamentos | SER.CG | M2 | 37950000000 | 78,29 | 2.971,18
06.103.000130.SER | Argamassa de cimento e areia traço 1:3 | SER.CG | M3 | 0,233000000 | 704,50 | 164,15
30.105.000655.SER | Boca em concreto para galeria tubular Ø 1,5 m esconsa a 45° | SER.CG | UN |  | 13.571,58
04.102.000115.SER | Concreto preparado na obra C20 S50, controle "B" | SER.CG | M3 | 16303000000 | 595,98 | 9.716,33
04.107.000031.SER | Forma para fundação com tábuas e sarrafos, 3 reaproveitamentos | SER.CG | M2 | 46600000000 | 78,29 | 3.648,41
06.103.000130.SER | Argamassa de cimento e areia traço 1:3 | SER.CG | M3 | 0,293600000 | 704,50 | 206,84
30.105.000657.SER | Boca em concreto para galeria tubular Ø 1,5 m normal | SER.CG | UN |  | 9.131,11
04.102.000115.SER | Concreto preparado na obra C20 S50, controle "B" | SER.CG | M3 | 10810000000 | 595,98 | 6.442,59
04.107.000031.SER | Forma para fundação com tábuas e sarrafos, 3 reaproveitamentos | SER.CG | M2 | 32540000000 | 78,29 | 2.547,62
06.103.000130.SER | Argamassa de cimento e areia traço 1:3 | SER.CG | M3 | 0,200000000 | 704,50 | 140,90
30.105.000711.SER | Boca em concreto para galeria tubular dupla Ø 0,8 m esconsa a 15° | SER.CG | UN |  | 3.229,65
04.102.000115.SER | Concreto preparado na obra C20 S50, controle "B" | SER.CG | M3 | 3218000000 | 595,98 | 1.917,88
04.107.000031.SER | Forma para fundação com tábuas e sarrafos, 3 reaproveitamentos | SER.CG | M2 | 15810000000 | 78,29 | 1.237,80
06.103.000130.SER | Argamassa de cimento e areia traço 1:3 | SER.CG | M3 | 0,105000000 | 704,50 | 73,97
30.105.000713.SER | Boca em concreto para galeria tubular dupla Ø 0,8 m esconsa a 30° | SER.CG | UN |  | 3.617,45
04.102.000115.SER | Concreto preparado na obra C20 S50, controle "B" | SER.CG | M3 | 3604000000 | 595,98 | 2.147,93
04.107.000031.SER | Forma para fundação com tábuas e sarrafos, 3 reaproveitamentos | SER.CG | M2 | 17708000000 | 78,29 | 1.386,40
06.103.000130.SER | Argamassa de cimento e areia traço 1:3 | SER.CG | M3 | 0,118000000 | 704,50 | 83,13
30.105.000715.SER | Boca em concreto para galeria tubular dupla Ø 0,8 m esconsa a 45° | SER.CG | UN |  | 4.518,95
04.102.000115.SER | Concreto preparado na obra C20 S50, controle "B" | SER.CG | M3 | 4500000000 | 595,98 | 2.681,93
04.107.000031.SER | Forma para fundação com tábuas e sarrafos, 3 reaproveitamentos | SER.CG | M2 | 22150000000 | 78,29 | 1.734,17
06.103.000130.SER | Argamassa de cimento e areia traço 1:3 | SER.CG | M3 | 0,146000000 | 704,50 | 102,86
30.105.000717.SER | Boca em concreto para galeria tubular dupla Ø 0,8 m normal | SER.CG | UN |  | 3.075,98
04.102.000115.SER | Concreto preparado na obra C20 S50, controle "B" | SER.CG | M3 | 3065000000 | 595,98 | 1.826,69
04.107.000031.SER | Forma para fundação com tábuas e sarrafos, 3 reaproveitamentos | SER.CG | M2 | 15057000000 | 78,29 | 1.178,84
06.103.000130.SER | Argamassa de cimento e areia traço 1:3 | SER.CG | M3 | 0,100000000 | 704,50 | 70,45
30.105.000719.SER | Boca em concreto para galeria tubular dupla Ø 1,0 m esconsa a 15° | SER.CG | UN |  | 5.029,29
04.102.000115.SER | Concreto preparado na obra C20 S50, controle "B" | SER.CG | M3 | 5350000000 | 595,98 | 3.188,51
04.107.000031.SER | Forma para fundação com tábuas e sarrafos, 3 reaproveitamentos | SER.CG | M2 | 22000000000 | 78,29 | 1.722,42
06.103.000130.SER | Argamassa de cimento e areia traço 1:3 | SER.CG | M3 | 0,168000000 | 704,50 | 118,36
30.105.000721.SER | Boca em concreto para galeria tubular dupla Ø 1,0 m esconsa a 30° | SER.CG | UN |  | 5.614,84
04.102.000115.SER | Concreto preparado na obra C20 S50, controle "B" | SER.CG | M3 | 5987000000 | 595,98 | 3.568,16
04.107.000031.SER | Forma para fundação com tábuas e sarrafos, 3 reaproveitamentos | SER.CG | M2 | 24450000000 | 78,29 | 1.914,24
06.103.000130.SER | Argamassa de cimento e areia traço 1:3 | SER.CG | M3 | 0,188000000 | 704,50 | 132,45
30.105.000723.SER | Boca em concreto para galeria tubular dupla Ø 1,0 m esconsa a 45° | SER.CG | UN |  | 6.961,62
04.102.000115.SER | Concreto preparado na obra C20 S50, controle "B" | SER.CG | M3 | 7470000000 | 595,98 | 4.452,00
04.107.000031.SER | Forma para fundação com tábuas e sarrafos, 3 reaproveitamentos | SER.CG | M2 | 29940000000 | 78,29 | 2.344,06
06.103.000130.SER | Argamassa de cimento e areia traço 1:3 | SER.CG | M3 | 0,235000000 | 704,50 | 165,56
30.105.000725.SER | Boca em concreto para galeria tubular dupla Ø 1,0 m normal | SER.CG | UN |  | 4.806,21
04.102.000115.SER | Concreto preparado na obra C20 S50, controle "B" | SER.CG | M3 | 5106000000 | 595,98 | 3.043,09
04.107.000031.SER | Forma para fundação com tábuas e sarrafos, 3 reaproveitamentos | SER.CG | M2 | 21080000000 | 78,29 | 1.650,40
06.103.000130.SER | Argamassa de cimento e areia traço 1:3 | SER.CG | M3 | 0,160000000 | 704,50 | 112,72
30.105.000727.SER | Boca em concreto para galeria tubular dupla Ø 1,2 m esconsa a 15° | SER.CG | UN |  | 7.379,93
04.102.000115.SER | Concreto preparado na obra C20 S50, controle "B" | SER.CG | M3 | 8289000000 | 595,98 | 4.940,11
04.107.000031.SER | Forma para fundação com tábuas e sarrafos, 3 reaproveitamentos | SER.CG | M2 | 28990000000 | 78,29 | 2.269,69
06.103.000130.SER | Argamassa de cimento e areia traço 1:3 | SER.CG | M3 | 0,241500000 | 704,50 | 170,14
30.105.000729.SER | Boca em concreto para galeria tubular dupla Ø 1,2 m esconsa a 30° | SER.CG | UN |  | 8.242,93
04.102.000115.SER | Concreto preparado na obra C20 S50, controle "B" | SER.CG | M3 | 9285000000 | 595,98 | 5.533,71
04.107.000031.SER | Forma para fundação com tábuas e sarrafos, 3 reaproveitamentos | SER.CG | M2 | 32170000000 | 78,29 | 2.518,65
06.103.000130.SER | Argamassa de cimento e areia traço 1:3 | SER.CG | M3 | 0,270500000 | 704,50 | 190,57
30.105.000731.SER | Boca em concreto para galeria tubular dupla Ø 1,2 m esconsa a 45° | SER.CG | UN |  | 10.236,50
04.102.000115.SER | Concreto preparado na obra C20 S50, controle "B" | SER.CG | M3 | 11607000000 | 595,98 | 6.917,59
04.107.000031.SER | Forma para fundação com tábuas e sarrafos, 3 reaproveitamentos | SER.CG | M2 | 39350000000 | 78,29 | 3.080,79
06.103.000130.SER | Argamassa de cimento e areia traço 1:3 | SER.CG | M3 | 0,338000000 | 704,50 | 238,12
30.105.000733.SER | Boca em concreto para galeria tubular dupla Ø 1,2 m normal | SER.CG | UN |  | 7.036,36
04.102.000115.SER | Concreto preparado na obra C20 S50, controle "B" | SER.CG | M3 | 7889000000 | 595,98 | 4.701,72
04.107.000031.SER | Forma para fundação com tábuas e sarrafos, 3 reaproveitamentos | SER.CG | M2 | 27750000000 | 78,29 | 2.172,60
06.103.000130.SER | Argamassa de cimento e areia traço 1:3 | SER.CG | M3 | 0,230000000 | 704,50 | 162,04
30.105.000735.SER | Boca em concreto para galeria tubular dupla Ø 1,5 m esconsa a 15° | SER.CG | UN |  | 13.164,65
04.102.000115.SER | Concreto preparado na obra C20 S50, controle "B" | SER.CG | M3 | 15912000000 | 595,98 | 9.483,30
04.107.000031.SER | Forma para fundação com tábuas e sarrafos, 3 reaproveitamentos | SER.CG | M2 | 44090000000 | 78,29 | 3.451,89
06.103.000130.SER | Argamassa de cimento e areia traço 1:3 | SER.CG | M3 | 0,325700000 | 704,50 | 229,46
30.105.000737.SER | Boca em concreto para galeria tubular dupla Ø 1,5 m esconsa a 30° | SER.CG | UN |  | 14.751,82
04.102.000115.SER | Concreto preparado na obra C20 S50, controle "B" | SER.CG | M3 | 17876000000 | 595,98 | 10.653,81
04.107.000031.SER | Forma para fundação com tábuas e sarrafos, 3 reaproveitamentos | SER.CG | M2 | 49060000000 | 78,29 | 3.841,01
06.103.000130.SER | Argamassa de cimento e areia traço 1:3 | SER.CG | M3 | 0,364800000 | 704,50 | 257,00
30.105.000739.SER | Boca em concreto para galeria tubular dupla Ø 1,5 m esconsa a 45° | SER.CG | UN |  | 18.394,83
04.102.000115.SER | Concreto preparado na obra C20 S50, controle "B" | SER.CG | M3 | 22420000000 | 595,98 | 13.361,96
04.107.000031.SER | Forma para fundação com tábuas e sarrafos, 3 reaproveitamentos | SER.CG | M2 | 60180000000 | 78,29 | 4.711,61
06.103.000130.SER | Argamassa de cimento e areia traço 1:3 | SER.CG | M3 | 0,456000000 | 704,50 | 321,25
30.105.000741.SER | Boca em concreto para galeria tubular dupla Ø 1,5 m normal | SER.CG | UN |  | 12.461,33
04.102.000115.SER | Concreto preparado na obra C20 S50, controle "B" | SER.CG | M3 | 15138000000 | 595,98 | 9.022,01
04.107.000031.SER | Forma para fundação com tábuas e sarrafos, 3 reaproveitamentos | SER.CG | M2 | 41140000000 | 78,29 | 3.220,93
06.103.000130.SER | Argamassa de cimento e areia traço 1:3 | SER.CG | M3 | 0,310000000 | 704,50 | 218,40
30.105.000811.SER | Boca em concreto para galeria tubular tripla Ø 0,8 m esconsa a 15° | SER.CG | UN |  | 4.607,15
04.102.000115.SER | Concreto preparado na obra C20 S50, controle "B" | SER.CG | M3 | 4945000000 | 595,98 | 2.947,14
04.107.000031.SER | Forma para fundação com tábuas e sarrafos, 3 reaproveitamentos | SER.CG | M2 | 19700000000 | 78,29 | 1.542,35
06.103.000130.SER | Argamassa de cimento e areia traço 1:3 | SER.CG | M3 | 0,167000000 | 704,50 | 117,65
30.105.000813.SER | Boca em concreto para galeria tubular tripla Ø 0,8 m esconsa a 30° | SER.CG | UN |  | 5.153,04
04.102.000115.SER | Concreto preparado na obra C20 S50, controle "B" | SER.CG | M3 | 5547000000 | 595,98 | 3.305,92
04.107.000031.SER | Forma para fundação com tábuas e sarrafos, 3 reaproveitamentos | SER.CG | M2 | 21910000000 | 78,29 | 1.715,38
06.103.000130.SER | Argamassa de cimento e areia traço 1:3 | SER.CG | M3 | 0,187000000 | 704,50 | 131,74
30.105.000815.SER | Boca em concreto para galeria tubular tripla Ø 0,8 m esconsa a 45° | SER.CG | UN |  | 6.374,89
04.102.000115.SER | Concreto preparado na obra C20 S50, controle "B" | SER.CG | M3 | 6895000000 | 595,98 | 4.109,31
04.107.000031.SER | Forma para fundação com tábuas e sarrafos, 3 reaproveitamentos | SER.CG | M2 | 26850000000 | 78,29 | 2.102,14
06.103.000130.SER | Argamassa de cimento e areia traço 1:3 | SER.CG | M3 | 0,232000000 | 704,50 | 163,44
30.105.000817.SER | Boca em concreto para galeria tubular tripla Ø 0,8 m normal | SER.CG | UN |  | 4.421,76
04.102.000115.SER | Concreto preparado na obra C20 S50, controle "B" | SER.CG | M3 | 4746000000 | 595,98 | 2.828,54
04.107.000031.SER | Forma para fundação com tábuas e sarrafos, 3 reaproveitamentos | SER.CG | M2 | 18910000000 | 78,29 | 1.480,50
06.103.000130.SER | Argamassa de cimento e areia traço 1:3 | SER.CG | M3 | 0,160000000 | 704,50 | 112,72
30.105.000819.SER | Boca em concreto para galeria tubular tripla Ø 1,0 m esconsa a 15° | SER.CG | UN |  | 6.466,48
04.102.000115.SER | Concreto preparado na obra C20 S50, controle "B" | SER.CG | M3 | 6942000000 | 595,98 | 4.137,32
04.107.000031.SER | Forma para fundação com tábuas e sarrafos, 3 reaproveitamentos | SER.CG | M2 | 27590000000 | 78,29 | 2.160,08
06.103.000130.SER | Argamassa de cimento e areia traço 1:3 | SER.CG | M3 | 0,240000000 | 704,50 | 169,08
30.105.000821.SER | Boca em concreto para galeria tubular tripla Ø 1,0 m esconsa a 30° | SER.CG | UN |  | 7.219,22
04.102.000115.SER | Concreto preparado na obra C20 S50, controle "B" | SER.CG | M3 | 7766000000 | 595,98 | 4.628,41
04.107.000031.SER | Forma para fundação com tábuas e sarrafos, 3 reaproveitamentos | SER.CG | M2 | 30680000000 | 78,29 | 2.402,00
06.103.000130.SER | Argamassa de cimento e areia traço 1:3 | SER.CG | M3 | 0,268000000 | 704,50 | 188,81
30.105.000823.SER | Boca em concreto para galeria tubular tripla Ø 1,0 m esconsa a 45° | SER.CG | UN |  | 8.929,92
04.102.000115.SER | Concreto preparado na obra C20 S50, controle "B" | SER.CG | M3 | 9653000000 | 595,98 | 5.753,03
04.107.000031.SER | Forma para fundação com tábuas e sarrafos, 3 reaproveitamentos | SER.CG | M2 | 37590000000 | 78,29 | 2.943,00
06.103.000130.SER | Argamassa de cimento e areia traço 1:3 | SER.CG | M3 | 0,332000000 | 704,50 | 233,89
30.105.000825.SER | Boca em concreto para galeria tubular tripla Ø 1,0 m normal | SER.CG | UN |  | 6.195,52
04.102.000115.SER | Concreto preparado na obra C20 S50, controle "B" | SER.CG | M3 | 6645000000 | 595,98 | 3.960,31
04.107.000031.SER | Forma para fundação com tábuas e sarrafos, 3 reaproveitamentos | SER.CG | M2 | 26480000000 | 78,29 | 2.073,17
06.103.000130.SER | Argamassa de cimento e areia traço 1:3 | SER.CG | M3 | 0,230000000 | 704,50 | 162,04
30.105.000827.SER | Boca em concreto para galeria tubular tripla Ø 1,2 m esconsa a 15° | SER.CG | UN |  | 9.492,71
04.102.000115.SER | Concreto preparado na obra C20 S50, controle "B" | SER.CG | M3 | 10759000000 | 595,98 | 6.412,19
04.107.000031.SER | Forma para fundação com tábuas e sarrafos, 3 reaproveitamentos | SER.CG | M2 | 36350000000 | 78,29 | 2.845,91
06.103.000130.SER | Argamassa de cimento e areia traço 1:3 | SER.CG | M3 | 0,333000000 | 704,50 | 234,60
30.105.000829.SER | Boca em concreto para galeria tubular tripla Ø 1,2 m esconsa a 30° | SER.CG | UN |  | 10.596,58
04.102.000115.SER | Concreto preparado na obra C20 S50, controle "B" | SER.CG | M3 | 12037000000 | 595,98 | 7.173,86
04.107.000031.SER | Forma para fundação com tábuas e sarrafos, 3 reaproveitamentos | SER.CG | M2 | 40370000000 | 78,29 | 3.160,65
06.103.000130.SER | Argamassa de cimento e areia traço 1:3 | SER.CG | M3 | 0,372000000 | 704,50 | 262,07
30.105.000831.SER | Boca em concreto para galeria tubular tripla Ø 1,2 m esconsa a 45° | SER.CG | UN |  | 13.121,25
04.102.000115.SER | Concreto preparado na obra C20 S50, controle "B" | SER.CG | M3 | 14983000000 | 595,98 | 8.929,63
04.107.000031.SER | Forma para fundação com tábuas e sarrafos, 3 reaproveitamentos | SER.CG | M2 | 49390000000 | 78,29 | 3.866,84
06.103.000130.SER | Argamassa de cimento e areia traço 1:3 | SER.CG | M3 | 0,461000000 | 704,50 | 324,78
30.105.000833.SER | Boca em concreto para galeria tubular tripla Ø 1,2 m normal | SER.CG | UN |  | 9.075,08
04.102.000115.SER | Concreto preparado na obra C20 S50, controle "B" | SER.CG | M3 | 10272000000 | 595,98 | 6.121,95
04.107.000031.SER | Forma para fundação com tábuas e sarrafos, 3 reaproveitamentos | SER.CG | M2 | 34840000000 | 78,29 | 2.727,69
06.103.000130.SER | Argamassa de cimento e areia traço 1:3 | SER.CG | M3 | 0,320000000 | 704,50 | 225,44
30.105.000835.SER | Boca em concreto para galeria tubular tripla Ø 1,5 m esconsa a 15° | SER.CG | UN |  | 16.750,80
04.102.000115.SER | Concreto preparado na obra C20 S50, controle "B" | SER.CG | M3 | 20446000000 | 595,98 | 12.185,49
04.107.000031.SER | Forma para fundação com tábuas e sarrafos, 3 reaproveitamentos | SER.CG | M2 | 54370000000 | 78,29 | 4.256,74
06.103.000130.SER | Argamassa de cimento e areia traço 1:3 | SER.CG | M3 | 0,438000000 | 704,50 | 308,57
30.105.000837.SER | Boca em concreto para galeria tubular tripla Ø 1,5 m esconsa a 30° | SER.CG | UN |  | 18.737,28
04.102.000115.SER | Concreto preparado na obra C20 S50, controle "B" | SER.CG | M3 | 22915000000 | 595,98 | 13.656,97
04.107.000031.SER | Forma para fundação com tábuas e sarrafos, 3 reaproveitamentos | SER.CG | M2 | 60480000000 | 78,29 | 4.735,10
06.103.000130.SER | Argamassa de cimento e areia traço 1:3 | SER.CG | M3 | 0,490000000 | 704,50 | 345,21
30.105.000839.SER | Boca em concreto para galeria tubular tripla Ø 1,5 m esconsa a 45° | SER.CG | UN |  | 23.293,85
04.102.000115.SER | Concreto preparado na obra C20 S50, controle "B" | SER.CG | M3 | 28616000000 | 595,98 | 17.054,68
04.107.000031.SER | Forma para fundação com tábuas e sarrafos, 3 reaproveitamentos | SER.CG | M2 | 74220000000 | 78,29 | 5.810,83
06.103.000130.SER | Argamassa de cimento e areia traço 1:3 | SER.CG | M3 | 0,608000000 | 704,50 | 428,34
30.105.000841.SER | Boca em concreto para galeria tubular tripla Ø 1,5 m normal | SER.CG | UN |  | 16.003,78
04.102.000115.SER | Concreto preparado na obra C20 S50, controle "B" | SER.CG | M3 | 19516000000 | 595,98 | 11.631,22
04.107.000031.SER | Forma para fundação com tábuas e sarrafos, 3 reaproveitamentos | SER.CG | M2 | 52070000000 | 78,29 | 4.076,67
06.103.000130.SER | Argamassa de cimento e areia traço 1:3 | SER.CG | M3 | 0,420000000 | 704,50 | 295,89
30.105.000911.SER | Dissipador de energia para saída de galeria tubular simples Ø 0,4 m boca normal | SER.CG | UN |  | 1.015,09
04.102.000115.SER | Concreto preparado na obra C20 S50, controle "B" | SER.CG | M3 | 0,478000000 | 595,98 | 284,88
04.107.000030.SER | Forma para fundação com tábuas e sarrafos | SER.CG | M2 | 3465000000 | 169,56 | 587,54
04.109.000010.SER | Alvenaria de embasamento com pedra rachão empregando argamassa de cimento e areia traço 1:4 | SER.CG | M3 | 0,270000000 | 528,39 | 142,67
30.105.000913.SER | Dissipador de energia para saída de galeria tubular simples Ø 0,6 m boca normal | SER.CG | UN |  | 1.362,57
04.102.000115.SER | Concreto preparado na obra C20 S50, controle "B" | SER.CG | M3 | 0,670400000 | 595,98 | 399,55
04.107.000030.SER | Forma para fundação com tábuas e sarrafos | SER.CG | M2 | 4221000000 | 169,56 | 715,73
04.109.000010.SER | Alvenaria de embasamento com pedra rachão empregando argamassa de cimento e areia traço 1:4 | SER.CG | M3 | 0,468000000 | 528,39 | 247,29
30.105.000915.SER | Dissipador de energia para saída de galeria tubular simples Ø 0,8 m boca normal | SER.CG | UN |  | 1.904,61
04.102.000115.SER | Concreto preparado na obra C20 S50, controle "B" | SER.CG | M3 | 0,973350000 | 595,98 | 580,10
04.107.000030.SER | Forma para fundação com tábuas e sarrafos | SER.CG | M2 | 5418000000 | 169,56 | 918,70
04.109.000010.SER | Alvenaria de embasamento com pedra rachão empregando argamassa de cimento e areia traço 1:4 | SER.CG | M3 | 0,768000000 | 528,39 | 405,80
30.105.000917.SER | Dissipador de energia para saída de galeria tubular simples Ø 1,0 m boca normal | SER.CG | UN |  | 2.514,73
04.102.000115.SER | Concreto preparado na obra C20 S50, controle "B" | SER.CG | M3 | 1326700000 | 595,98 | 790,69
04.107.000030.SER | Forma para fundação com tábuas e sarrafos | SER.CG | M2 | 6615000000 | 169,56 | 1.121,67
04.109.000010.SER | Alvenaria de embasamento com pedra rachão empregando argamassa de cimento e areia traço 1:4 | SER.CG | M3 | 1140000000 | 528,39 | 602,36
30.105.000919.SER | Dissipador de energia para saída de galeria tubular simples Ø 1,2 m boca normal | SER.CG | UN |  | 3.192,90
04.102.000115.SER | Concreto preparado na obra C20 S50, controle "B" | SER.CG | M3 | 1730400000 | 595,98 | 1.031,29
04.107.000030.SER | Forma para fundação com tábuas e sarrafos | SER.CG | M2 | 7812000000 | 169,56 | 1.324,64
04.109.000010.SER | Alvenaria de embasamento com pedra rachão empregando argamassa de cimento e areia traço 1:4 | SER.CG | M3 | 1584000000 | 528,39 | 836,97
30.105.000921.SER | Dissipador de energia para saída de galeria tubular simples Ø 1,5 m boca normal | SER.CG | UN |  | 4.030,61
04.102.000115.SER | Concreto preparado na obra C20 S50, controle "B" | SER.CG | M3 | 2249100000 | 595,98 | 1.340,43
04.107.000030.SER | Forma para fundação com tábuas e sarrafos | SER.CG | M2 | 9072000000 | 169,56 | 1.538,29
04.109.000010.SER | Alvenaria de embasamento com pedra rachão empregando argamassa de cimento e areia traço 1:4 | SER.CG | M3 | 2180000000 | 528,39 | 1.151,89
30.105.000923.SER | Dissipador de energia para saída de galeria tubular simples Ø 0,4 m boca a 15° | SER.CG | UN |  | 1.027,99
04.102.000115.SER | Concreto preparado na obra C20 S50, controle "B" | SER.CG | M3 | 0,486300000 | 595,98 | 289,83
04.107.000030.SER | Forma para fundação com tábuas e sarrafos | SER.CG | M2 | 3483900000 | 169,56 | 590,75
04.109.000010.SER | Alvenaria de embasamento com pedra rachão empregando argamassa de cimento e areia traço 1:4 | SER.CG | M3 | 0,279000000 | 528,39 | 147,42
30.105.000925.SER | Dissipador de energia para saída de galeria tubular simples Ø 0,6 m boca a 15° | SER.CG | UN |  | 1.386,66
04.102.000115.SER | Concreto preparado na obra C20 S50, controle "B" | SER.CG | M3 | 0,685900000 | 595,98 | 408,79
04.107.000030.SER | Forma para fundação com tábuas e sarrafos | SER.CG | M2 | 4252500000 | 169,56 | 721,07
04.109.000010.SER | Alvenaria de embasamento com pedra rachão empregando argamassa de cimento e areia traço 1:4 | SER.CG | M3 | 0,486000000 | 528,39 | 256,80
30.105.000927.SER | Dissipador de energia para saída de galeria tubular simples Ø 0,8 m boca a 15° | SER.CG | UN |  | 1.940,33
04.102.000115.SER | Concreto preparado na obra C20 S50, controle "B" | SER.CG | M3 | 0,997000000 | 595,98 | 594,20
04.107.000030.SER | Forma para fundação com tábuas e sarrafos | SER.CG | M2 | 5455800000 | 169,56 | 925,11
04.109.000010.SER | Alvenaria de embasamento com pedra rachão empregando argamassa de cimento e areia traço 1:4 | SER.CG | M3 | 0,796800000 | 528,39 | 421,02
30.105.000929.SER | Dissipador de energia para saída de galeria tubular simples Ø 1,0 m boca a 15° | SER.CG | UN |  | 2.564,30
04.102.000115.SER | Concreto preparado na obra C20 S50, controle "B" | SER.CG | M3 | 1360100000 | 595,98 | 810,60
04.107.000030.SER | Forma para fundação com tábuas e sarrafos | SER.CG | M2 | 6659100000 | 169,56 | 1.129,15
04.109.000010.SER | Alvenaria de embasamento com pedra rachão empregando argamassa de cimento e areia traço 1:4 | SER.CG | M3 | 1182000000 | 528,39 | 624,56
30.105.000931.SER | Dissipador de energia para saída de galeria tubular simples Ø 1,2 m boca a 15° | SER.CG | UN |  | 3.258,64
04.102.000115.SER | Concreto preparado na obra C20 S50, controle "B" | SER.CG | M3 | 1775300000 | 595,98 | 1.058,05
04.107.000030.SER | Forma para fundação com tábuas e sarrafos | SER.CG | M2 | 7862400000 | 169,56 | 1.333,18
04.109.000010.SER | Alvenaria de embasamento com pedra rachão empregando argamassa de cimento e areia traço 1:4 | SER.CG | M3 | 1641600000 | 528,39 | 867,40
30.105.000933.SER | Dissipador de energia para saída de galeria tubular simples Ø 1,5 m boca a 15° | SER.CG | UN |  | 4.116,91
04.102.000115.SER | Concreto preparado na obra C20 S50, controle "B" | SER.CG | M3 | 2307200000 | 595,98 | 1.375,05
04.107.000030.SER | Forma para fundação com tábuas e sarrafos | SER.CG | M2 | 9128700000 | 169,56 | 1.547,90
04.109.000010.SER | Alvenaria de embasamento com pedra rachão empregando argamassa de cimento e areia traço 1:4 | SER.CG | M3 | 2259600000 | 528,39 | 1.193,95
30.105.000935.SER | Dissipador de energia para saída de galeria tubular simples Ø 0,4 m boca a 30° | SER.CG | UN |  | 1.111,22
04.102.000115.SER | Concreto preparado na obra C20 S50, controle "B" | SER.CG | M3 | 0,515800000 | 595,98 | 307,41
04.107.000030.SER | Forma para fundação com tábuas e sarrafos | SER.CG | M2 | 3553200000 | 169,56 | 602,50
04.109.000010.SER | Alvenaria de embasamento com pedra rachão empregando argamassa de cimento e areia traço 1:4 | SER.CG | M3 | 0,381000000 | 528,39 | 201,32
30.105.000937.SER | Dissipador de energia para saída de galeria tubular simples Ø 0,6 m boca a 30° | SER.CG | UN |  | 1.458,93
04.102.000115.SER | Concreto preparado na obra C20 S50, controle "B" | SER.CG | M3 | 0,732400000 | 595,98 | 436,50
04.107.000030.SER | Forma para fundação com tábuas e sarrafos | SER.CG | M2 | 4347000000 | 169,56 | 737,10
04.109.000010.SER | Alvenaria de embasamento com pedra rachão empregando argamassa de cimento e areia traço 1:4 | SER.CG | M3 | 0,540000000 | 528,39 | 285,33
30.105.000939.SER | Dissipador de energia para saída de galeria tubular simples Ø 0,8 m boca a 30° | SER.CG | UN |  | 2.053,39
04.102.000115.SER | Concreto preparado na obra C20 S50, controle "B" | SER.CG | M3 | 1071800000 | 595,98 | 638,78
04.107.000030.SER | Forma para fundação com tábuas e sarrafos | SER.CG | M2 | 5575500000 | 169,56 | 945,41
04.109.000010.SER | Alvenaria de embasamento com pedra rachão empregando argamassa de cimento e areia traço 1:4 | SER.CG | M3 | 0,888000000 | 528,39 | 469,21
30.105.000941.SER | Dissipador de energia para saída de galeria tubular simples Ø 1,0 m boca a 30° | SER.CG | UN |  | 2.713,87
04.102.000115.SER | Concreto preparado na obra C20 S50, controle "B" | SER.CG | M3 | 1454600000 | 595,98 | 866,92
04.107.000030.SER | Forma para fundação com tábuas e sarrafos | SER.CG | M2 | 6797700000 | 169,56 | 1.152,65
04.109.000010.SER | Alvenaria de embasamento com pedra rachão empregando argamassa de cimento e areia traço 1:4 | SER.CG | M3 | 1314000000 | 528,39 | 694,30
30.105.000943.SER | Dissipador de energia para saída de galeria tubular simples Ø 1,2 m boca a 30° | SER.CG | UN |  | 3.472,40
04.102.000115.SER | Concreto preparado na obra C20 S50, controle "B" | SER.CG | M3 | 1921400000 | 595,98 | 1.145,12
04.107.000030.SER | Forma para fundação com tábuas e sarrafos | SER.CG | M2 | 8026200000 | 169,56 | 1.360,96
04.109.000010.SER | Alvenaria de embasamento com pedra rachão empregando argamassa de cimento e areia traço 1:4 | SER.CG | M3 | 1828800000 | 528,39 | 966,32
30.105.000945.SER | Dissipador de energia para saída de galeria tubular simples Ø 1,5 m boca a 30° | SER.CG | UN |  | 4.406,93
04.102.000115.SER | Concreto preparado na obra C20 S50, controle "B" | SER.CG | M3 | 2507400000 | 595,98 | 1.494,37
04.107.000030.SER | Forma para fundação com tábuas e sarrafos | SER.CG | M2 | 9324000000 | 169,56 | 1.581,02
04.109.000010.SER | Alvenaria de embasamento com pedra rachão empregando argamassa de cimento e areia traço 1:4 | SER.CG | M3 | 2520000000 | 528,39 | 1.331,54
30.105.000947.SER | Dissipador de energia para saída de galeria tubular simples Ø 0,4 m boca a 45° | SER.CG | UN |  | 1.135,99
04.102.000115.SER | Concreto preparado na obra C20 S50, controle "B" | SER.CG | M3 | 0,577300000 | 595,98 | 344,06
04.107.000030.SER | Forma para fundação com tábuas e sarrafos | SER.CG | M2 | 3698100000 | 169,56 | 627,07
04.109.000010.SER | Alvenaria de embasamento com pedra rachão empregando argamassa de cimento e areia traço 1:4 | SER.CG | M3 | 0,312000000 | 528,39 | 164,86
30.105.000949.SER | Dissipador de energia para saída de galeria tubular simples Ø 0,6 m boca a 45° | SER.CG | UN |  | 1.622,68
04.102.000115.SER | Concreto preparado na obra C20 S50, controle "B" | SER.CG | M3 | 0,837700000 | 595,98 | 499,26
04.107.000030.SER | Forma para fundação com tábuas e sarrafos | SER.CG | M2 | 4561200000 | 169,56 | 773,42
04.109.000010.SER | Alvenaria de embasamento com pedra rachão empregando argamassa de cimento e areia traço 1:4 | SER.CG | M3 | 0,662400000 | 528,39 | 350,01
30.105.000951.SER | Dissipador de energia para saída de galeria tubular simples Ø 0,8 m boca a 45° | SER.CG | UN |  | 2.297,37
04.102.000115.SER | Concreto preparado na obra C20 S50, controle "B" | SER.CG | M3 | 1233200000 | 595,98 | 734,97
04.107.000030.SER | Forma para fundação com tábuas e sarrafos | SER.CG | M2 | 5833800000 | 169,56 | 989,21
04.109.000010.SER | Alvenaria de embasamento com pedra rachão empregando argamassa de cimento e areia traço 1:4 | SER.CG | M3 | 1084800000 | 528,39 | 573,20
30.105.000953.SER | Dissipador de energia para saída de galeria tubular simples Ø 1,0 m boca a 45° | SER.CG | UN |  | 3.074,50
04.102.000115.SER | Concreto preparado na obra C20 S50, controle "B" | SER.CG | M3 | 1704100000 | 595,98 | 1.015,62
04.107.000030.SER | Forma para fundação com tábuas e sarrafos | SER.CG | M2 | 7112700000 | 169,56 | 1.206,06
04.109.000010.SER | Alvenaria de embasamento com pedra rachão empregando argamassa de cimento e areia traço 1:4 | SER.CG | M3 | 1614000000 | 528,39 | 852,82
30.105.000955.SER | Dissipador de energia para saída de galeria tubular simples Ø 1,2 m boca a 45° | SER.CG | UN |  | 3.939,91
04.102.000115.SER | Concreto preparado na obra C20 S50, controle "B" | SER.CG | M3 | 2241600000 | 595,98 | 1.335,96
04.107.000030.SER | Forma para fundação com tábuas e sarrafos | SER.CG | M2 | 8379000000 | 169,56 | 1.420,78
04.109.000010.SER | Alvenaria de embasamento com pedra rachão empregando argamassa de cimento e areia traço 1:4 | SER.CG | M3 | 2239200000 | 528,39 | 1.183,17
30.105.000957.SER | Dissipador de energia para saída de galeria tubular simples Ø 1,5 m boca a 45° | SER.CG | UN |  | 5.043,09
04.102.000115.SER | Concreto preparado na obra C20 S50, controle "B" | SER.CG | M3 | 2946500000 | 595,98 | 1.756,07
04.107.000030.SER | Forma para fundação com tábuas e sarrafos | SER.CG | M2 | 9752400000 | 169,56 | 1.653,66
04.109.000010.SER | Alvenaria de embasamento com pedra rachão empregando argamassa de cimento e areia traço 1:4 | SER.CG | M3 | 3091200000 | 528,39 | 1.633,36
30.105.001011.SER | Galeria em concreto célula 1,5 x 1,5 m profundidade de até 1 m | SER.CG | M |  | 3.225,17
01.001.000003.MOD | Ajudante de carpinteiro | M.O. | H | 0,480000000 | 16,17 | 7,76
01.007.000001.MOD | Carpinteiro | M.O. | H | 0,480000000 | 19,65 | 9,43
04.101.000020.SER | Armadura de aço CA-50 para estruturas de concreto armado, Ø até 12,5 mm, corte, dobra e montagem | SER.CG | KG | 86000000000 | 16,85 | 1.448,92
04.102.000115.SER | Concreto preparado na obra C20 S50, controle "B" | SER.CG | M3 | 1010000000 | 595,98 | 601,94
04.110.000048.SER | Lastro de concreto, incluindo preparo e lançamento | SER.CG | M3 | 0,210000000 | 633,79 | 133,10
05.106.000012.SER | Forma para estruturas de concreto com chapa compensada resinada # 12 mm, 3 reaproveitamentos | SER.CG | M2 | 8100000000 | 111,92 | 906,54
06.103.000130.SER | Argamassa de cimento e areia traço 1:3 | SER.CG | M3 | 0,080000000 | 704,50 | 56,36
08.005.000005.MAT | Pontalete de cedro 7,5 x 7,5 cm | MAT. | M | 1500000000 | 25,62 | 38,43
08.005.000013.MAT | Sarrafo 1" x 3" | MAT. | M | 0,550000000 | 6,24 | 3,43
08.005.000015.MAT | Tábua de cedrinho 1" x 8" | MAT. | M | 1000000000 | 17,19 | 17,19
25.007.000003.MAT | Prego com cabeça dupla 17 x 27, 62,1 mm x Ø 3,0 mm | MAT. | KG | 0,060000000 | 34,43 | 2,07
30.105.001012.SER | Galeria em concreto célula 1,5 x 1,5 m profundidade de 1 a 2,5 m | SER.CG | M |  | 2.854,52
01.001.000003.MOD | Ajudante de carpinteiro | M.O. | H | 0,480000000 | 16,17 | 7,76
01.007.000001.MOD | Carpinteiro | M.O. | H | 0,480000000 | 19,65 | 9,43
04.101.000020.SER | Armadura de aço CA-50 para estruturas de concreto armado, Ø até 12,5 mm, corte, dobra e montagem | SER.CG | KG | 64000000000 | 16,85 | 1.078,26
04.102.000115.SER | Concreto preparado na obra C20 S50, controle "B" | SER.CG | M3 | 1010000000 | 595,98 | 601,94
04.110.000048.SER | Lastro de concreto, incluindo preparo e lançamento | SER.CG | M3 | 0,210000000 | 633,79 | 133,10
05.106.000012.SER | Forma para estruturas de concreto com chapa compensada resinada # 12 mm, 3 reaproveitamentos | SER.CG | M2 | 8100000000 | 111,92 | 906,54
06.103.000130.SER | Argamassa de cimento e areia traço 1:3 | SER.CG | M3 | 0,080000000 | 704,50 | 56,36
08.005.000005.MAT | Pontalete de cedro 7,5 x 7,5 cm | MAT. | M | 1500000000 | 25,62 | 38,43
08.005.000013.MAT | Sarrafo 1" x 3" | MAT. | M | 0,550000000 | 6,24 | 3,43
08.005.000015.MAT | Tábua de cedrinho 1" x 8" | MAT. | M | 1000000000 | 17,19 | 17,19
25.007.000003.MAT | Prego com cabeça dupla 17 x 27, 62,1 mm x Ø 3,0 mm | MAT. | KG | 0,060000000 | 34,43 | 2,07
30.105.001013.SER | Galeria em concreto célula 1,5 x 1,5 m profundidade de 2,5 a 5 m | SER.CG | M |  | 3.107,23
01.001.000003.MOD | Ajudante de carpinteiro | M.O. | H | 0,480000000 | 16,17 | 7,76
01.007.000001.MOD | Carpinteiro | M.O. | H | 0,480000000 | 19,65 | 9,43
04.101.000020.SER | Armadura de aço CA-50 para estruturas de concreto armado, Ø até 12,5 mm, corte, dobra e montagem | SER.CG | KG | 79000000000 | 16,85 | 1.330,98
04.102.000115.SER | Concreto preparado na obra C20 S50, controle "B" | SER.CG | M3 | 1010000000 | 595,98 | 601,94
04.110.000048.SER | Lastro de concreto, incluindo preparo e lançamento | SER.CG | M3 | 0,210000000 | 633,79 | 133,10
05.106.000012.SER | Forma para estruturas de concreto com chapa compensada resinada # 12 mm, 3 reaproveitamentos | SER.CG | M2 | 8100000000 | 111,92 | 906,54
06.103.000130.SER | Argamassa de cimento e areia traço 1:3 | SER.CG | M3 | 0,080000000 | 704,50 | 56,36
08.005.000005.MAT | Pontalete de cedro 7,5 x 7,5 cm | MAT. | M | 1500000000 | 25,62 | 38,43
08.005.000013.MAT | Sarrafo 1" x 3" | MAT. | M | 0,550000000 | 6,24 | 3,43
08.005.000015.MAT | Tábua de cedrinho 1" x 8" | MAT. | M | 1000000000 | 17,19 | 17,19
25.007.000003.MAT | Prego com cabeça dupla 17 x 27, 62,1 mm x Ø 3,0 mm | MAT. | KG | 0,060000000 | 34,43 | 2,07
30.105.001014.SER | Galeria em concreto célula 1,5 x 1,5 m profundidade de 5 a 7,5 m | SER.CG | M |  | 3.494,73
01.001.000003.MOD | Ajudante de carpinteiro | M.O. | H | 0,480000000 | 16,17 | 7,76
01.007.000001.MOD | Carpinteiro | M.O. | H | 0,480000000 | 19,65 | 9,43
04.101.000020.SER | Armadura de aço CA-50 para estruturas de concreto armado, Ø até 12,5 mm, corte, dobra e montagem | SER.CG | KG | 102000000000 | 16,85 | 1.718,48
04.102.000115.SER | Concreto preparado na obra C20 S50, controle "B" | SER.CG | M3 | 1010000000 | 595,98 | 601,94
04.110.000048.SER | Lastro de concreto, incluindo preparo e lançamento | SER.CG | M3 | 0,210000000 | 633,79 | 133,10
05.106.000012.SER | Forma para estruturas de concreto com chapa compensada resinada # 12 mm, 3 reaproveitamentos | SER.CG | M2 | 8100000000 | 111,92 | 906,54
06.103.000130.SER | Argamassa de cimento e areia traço 1:3 | SER.CG | M3 | 0,080000000 | 704,50 | 56,36
08.005.000005.MAT | Pontalete de cedro 7,5 x 7,5 cm | MAT. | M | 1500000000 | 25,62 | 38,43
08.005.000013.MAT | Sarrafo 1" x 3" | MAT. | M | 0,550000000 | 6,24 | 3,43
08.005.000015.MAT | Tábua de cedrinho 1" x 8" | MAT. | M | 1000000000 | 17,19 | 17,19
25.007.000003.MAT | Prego com cabeça dupla 17 x 27, 62,1 mm x Ø 3,0 mm | MAT. | KG | 0,060000000 | 34,43 | 2,07
30.105.001015.SER | Galeria em concreto célula 1,5 x 1,5 m profundidade de 7,5 a 10 m | SER.CG | M |  | 3.924,73
01.001.000003.MOD | Ajudante de carpinteiro | M.O. | H | 0,480000000 | 16,17 | 7,76
01.007.000001.MOD | Carpinteiro | M.O. | H | 0,480000000 | 19,65 | 9,43
04.101.000020.SER | Armadura de aço CA-50 para estruturas de concreto armado, Ø até 12,5 mm, corte, dobra e montagem | SER.CG | KG | 112000000000 | 16,85 | 1.886,96
04.102.000115.SER | Concreto preparado na obra C20 S50, controle "B" | SER.CG | M3 | 1410000000 | 595,98 | 840,34
04.110.000048.SER | Lastro de concreto, incluindo preparo e lançamento | SER.CG | M3 | 0,220000000 | 633,79 | 139,43
05.106.000012.SER | Forma para estruturas de concreto com chapa compensada resinada # 12 mm, 3 reaproveitamentos | SER.CG | M2 | 8250000000 | 111,92 | 923,33
06.103.000130.SER | Argamassa de cimento e areia traço 1:3 | SER.CG | M3 | 0,080000000 | 704,50 | 56,36
08.005.000005.MAT | Pontalete de cedro 7,5 x 7,5 cm | MAT. | M | 1500000000 | 25,62 | 38,43
08.005.000013.MAT | Sarrafo 1" x 3" | MAT. | M | 0,550000000 | 6,24 | 3,43
08.005.000015.MAT | Tábua de cedrinho 1" x 8" | MAT. | M | 1000000000 | 17,19 | 17,19
25.007.000003.MAT | Prego com cabeça dupla 17 x 27, 62,1 mm x Ø 3,0 mm | MAT. | KG | 0,060000000 | 34,43 | 2,07
30.105.001016.SER | Galeria em concreto célula 1,5 x 1,5 m profundidade de 10 a 12,5 m | SER.CG | M |  | 4.076,36
01.001.000003.MOD | Ajudante de carpinteiro | M.O. | H | 0,480000000 | 16,17 | 7,76
01.007.000001.MOD | Carpinteiro | M.O. | H | 0,480000000 | 19,65 | 9,43
04.101.000020.SER | Armadura de aço CA-50 para estruturas de concreto armado, Ø até 12,5 mm, corte, dobra e montagem | SER.CG | KG | 121000000000 | 16,85 | 2.038,59
04.102.000115.SER | Concreto preparado na obra C20 S50, controle "B" | SER.CG | M3 | 1410000000 | 595,98 | 840,34
04.110.000048.SER | Lastro de concreto, incluindo preparo e lançamento | SER.CG | M3 | 0,220000000 | 633,79 | 139,43
05.106.000012.SER | Forma para estruturas de concreto com chapa compensada resinada # 12 mm, 3 reaproveitamentos | SER.CG | M2 | 8250000000 | 111,92 | 923,33
06.103.000130.SER | Argamassa de cimento e areia traço 1:3 | SER.CG | M3 | 0,080000000 | 704,50 | 56,36
08.005.000005.MAT | Pontalete de cedro 7,5 x 7,5 cm | MAT. | M | 1500000000 | 25,62 | 38,43
08.005.000013.MAT | Sarrafo 1" x 3" | MAT. | M | 0,550000000 | 6,24 | 3,43
08.005.000015.MAT | Tábua de cedrinho 1" x 8" | MAT. | M | 1000000000 | 17,19 | 17,19
25.007.000003.MAT | Prego com cabeça dupla 17 x 27, 62,1 mm x Ø 3,0 mm | MAT. | KG | 0,060000000 | 34,43 | 2,07
30.105.001017.SER | Galeria em concreto célula 1,5 x 1,5 m profundidade de 12,5 a 15 m | SER.CG | M |  | 4.244,84
01.001.000003.MOD | Ajudante de carpinteiro | M.O. | H | 0,480000000 | 16,17 | 7,76
01.007.000001.MOD | Carpinteiro | M.O. | H | 0,480000000 | 19,65 | 9,43
04.101.000020.SER | Armadura de aço CA-50 para estruturas de concreto armado, Ø até 12,5 mm, corte, dobra e montagem | SER.CG | KG | 131000000000 | 16,85 | 2.207,07
04.102.000115.SER | Concreto preparado na obra C20 S50, controle "B" | SER.CG | M3 | 1410000000 | 595,98 | 840,34
04.110.000048.SER | Lastro de concreto, incluindo preparo e lançamento | SER.CG | M3 | 0,220000000 | 633,79 | 139,43
05.106.000012.SER | Forma para estruturas de concreto com chapa compensada resinada # 12 mm, 3 reaproveitamentos | SER.CG | M2 | 8250000000 | 111,92 | 923,33
06.103.000130.SER | Argamassa de cimento e areia traço 1:3 | SER.CG | M3 | 0,080000000 | 704,50 | 56,36
08.005.000005.MAT | Pontalete de cedro 7,5 x 7,5 cm | MAT. | M | 1500000000 | 25,62 | 38,43
08.005.000013.MAT | Sarrafo 1" x 3" | MAT. | M | 0,550000000 | 6,24 | 3,43
08.005.000015.MAT | Tábua de cedrinho 1" x 8" | MAT. | M | 1000000000 | 17,19 | 17,19
25.007.000003.MAT | Prego com cabeça dupla 17 x 27, 62,1 mm x Ø 3,0 mm | MAT. | KG | 0,060000000 | 34,43 | 2,07
30.105.001025.SER | Galeria em concreto célula 2 x 2 m profundidade de até 1 m | SER.CG | M |  | 4.446,64
01.001.000003.MOD | Ajudante de carpinteiro | M.O. | H | 0,640000000 | 16,17 | 10,35
01.007.000001.MOD | Carpinteiro | M.O. | H | 0,640000000 | 19,65 | 12,58
04.101.000020.SER | Armadura de aço CA-50 para estruturas de concreto armado, Ø até 12,5 mm, corte, dobra e montagem | SER.CG | KG | 126000000000 | 16,85 | 2.122,83
04.102.000115.SER | Concreto preparado na obra C20 S50, controle "B" | SER.CG | M3 | 1310000000 | 595,98 | 780,74
04.110.000048.SER | Lastro de concreto, incluindo preparo e lançamento | SER.CG | M3 | 0,260000000 | 633,79 | 164,79
05.106.000012.SER | Forma para estruturas de concreto com chapa compensada resinada # 12 mm, 3 reaproveitamentos | SER.CG | M2 | 10600000000 | 111,92 | 1.186,34
06.103.000130.SER | Argamassa de cimento e areia traço 1:3 | SER.CG | M3 | 0,100000000 | 704,50 | 70,45
08.005.000005.MAT | Pontalete de cedro 7,5 x 7,5 cm | MAT. | M | 2666667000 | 25,62 | 68,32
08.005.000013.MAT | Sarrafo 1" x 3" | MAT. | M | 0,733333000 | 6,24 | 4,58
08.005.000015.MAT | Tábua de cedrinho 1" x 8" | MAT. | M | 1333333000 | 17,19 | 22,92
25.007.000003.MAT | Prego com cabeça dupla 17 x 27, 62,1 mm x Ø 3,0 mm | MAT. | KG | 0,080000000 | 34,43 | 2,75
30.105.001026.SER | Galeria em concreto célula 2 x 2 m profundidade de 1 a 2,5 m | SER.CG | M |  | 3.974,90
01.001.000003.MOD | Ajudante de carpinteiro | M.O. | H | 0,640000000 | 16,17 | 10,35
01.007.000001.MOD | Carpinteiro | M.O. | H | 0,640000000 | 19,65 | 12,58
04.101.000020.SER | Armadura de aço CA-50 para estruturas de concreto armado, Ø até 12,5 mm, corte, dobra e montagem | SER.CG | KG | 98000000000 | 16,85 | 1.651,09
04.102.000115.SER | Concreto preparado na obra C20 S50, controle "B" | SER.CG | M3 | 1310000000 | 595,98 | 780,74
04.110.000048.SER | Lastro de concreto, incluindo preparo e lançamento | SER.CG | M3 | 0,260000000 | 633,79 | 164,79
05.106.000012.SER | Forma para estruturas de concreto com chapa compensada resinada # 12 mm, 3 reaproveitamentos | SER.CG | M2 | 10600000000 | 111,92 | 1.186,34
06.103.000130.SER | Argamassa de cimento e areia traço 1:3 | SER.CG | M3 | 0,100000000 | 704,50 | 70,45
08.005.000005.MAT | Pontalete de cedro 7,5 x 7,5 cm | MAT. | M | 2666667000 | 25,62 | 68,32
08.005.000013.MAT | Sarrafo 1" x 3" | MAT. | M | 0,733333000 | 6,24 | 4,58
08.005.000015.MAT | Tábua de cedrinho 1" x 8" | MAT. | M | 1333333000 | 17,19 | 22,92
25.007.000003.MAT | Prego com cabeça dupla 17 x 27, 62,1 mm x Ø 3,0 mm | MAT. | KG | 0,080000000 | 34,43 | 2,75
30.105.001027.SER | Galeria em concreto célula 2 x 2 m profundidade de 2,5 a 5 m | SER.CG | M |  | 4.514,30
01.001.000003.MOD | Ajudante de carpinteiro | M.O. | H | 0,640000000 | 16,17 | 10,35
01.007.000001.MOD | Carpinteiro | M.O. | H | 0,640000000 | 19,65 | 12,58
04.101.000020.SER | Armadura de aço CA-50 para estruturas de concreto armado, Ø até 12,5 mm, corte, dobra e montagem | SER.CG | KG | 111000000000 | 16,85 | 1.870,11
04.102.000115.SER | Concreto preparado na obra C20 S50, controle "B" | SER.CG | M3 | 1810000000 | 595,98 | 1.078,73
04.110.000048.SER | Lastro de concreto, incluindo preparo e lançamento | SER.CG | M3 | 0,260000000 | 633,79 | 164,79
05.106.000012.SER | Forma para estruturas de concreto com chapa compensada resinada # 12 mm, 3 reaproveitamentos | SER.CG | M2 | 10800000000 | 111,92 | 1.208,72
06.103.000130.SER | Argamassa de cimento e areia traço 1:3 | SER.CG | M3 | 0,100000000 | 704,50 | 70,45
08.005.000005.MAT | Pontalete de cedro 7,5 x 7,5 cm | MAT. | M | 2666667000 | 25,62 | 68,32
08.005.000013.MAT | Sarrafo 1" x 3" | MAT. | M | 0,733333000 | 6,24 | 4,58
08.005.000015.MAT | Tábua de cedrinho 1" x 8" | MAT. | M | 1333333000 | 17,19 | 22,92
25.007.000003.MAT | Prego com cabeça dupla 17 x 27, 62,1 mm x Ø 3,0 mm | MAT. | KG | 0,080000000 | 34,43 | 2,75
30.105.001028.SER | Galeria em concreto célula 2 x 2 m profundidade de 5 a 7,5 m | SER.CG | M |  | 5.110,31
01.001.000003.MOD | Ajudante de carpinteiro | M.O. | H | 0,640000000 | 16,17 | 10,35
01.007.000001.MOD | Carpinteiro | M.O. | H | 0,640000000 | 19,65 | 12,58
04.101.000020.SER | Armadura de aço CA-50 para estruturas de concreto armado, Ø até 12,5 mm, corte, dobra e montagem | SER.CG | KG | 146000000000 | 16,85 | 2.459,79
04.102.000115.SER | Concreto preparado na obra C20 S50, controle "B" | SER.CG | M3 | 1810000000 | 595,98 | 1.078,73
04.110.000048.SER | Lastro de concreto, incluindo preparo e lançamento | SER.CG | M3 | 0,270000000 | 633,79 | 171,12
05.106.000012.SER | Forma para estruturas de concreto com chapa compensada resinada # 12 mm, 3 reaproveitamentos | SER.CG | M2 | 10800000000 | 111,92 | 1.208,72
06.103.000130.SER | Argamassa de cimento e areia traço 1:3 | SER.CG | M3 | 0,100000000 | 704,50 | 70,45
08.005.000005.MAT | Pontalete de cedro 7,5 x 7,5 cm | MAT. | M | 2666667000 | 25,62 | 68,32
08.005.000013.MAT | Sarrafo 1" x 3" | MAT. | M | 0,733333000 | 6,24 | 4,58
08.005.000015.MAT | Tábua de cedrinho 1" x 8" | MAT. | M | 1333333000 | 17,19 | 22,92
25.007.000003.MAT | Prego com cabeça dupla 17 x 27, 62,1 mm x Ø 3,0 mm | MAT. | KG | 0,080000000 | 34,43 | 2,75
30.105.001029.SER | Galeria em concreto célula 2 x 2 m profundidade de 7,5 a 10 m | SER.CG | M |  | 5.622,04
01.001.000003.MOD | Ajudante de carpinteiro | M.O. | H | 0,640000000 | 16,17 | 10,35
01.007.000001.MOD | Carpinteiro | M.O. | H | 0,640000000 | 19,65 | 12,58
04.101.000020.SER | Armadura de aço CA-50 para estruturas de concreto armado, Ø até 12,5 mm, corte, dobra e montagem | SER.CG | KG | 158000000000 | 16,85 | 2.661,96
04.102.000115.SER | Concreto preparado na obra C20 S50, controle "B" | SER.CG | M3 | 2300000000 | 595,98 | 1.370,76
04.110.000048.SER | Lastro de concreto, incluindo preparo e lançamento | SER.CG | M3 | 0,280000000 | 633,79 | 177,46
05.106.000012.SER | Forma para estruturas de concreto com chapa compensada resinada # 12 mm, 3 reaproveitamentos | SER.CG | M2 | 10900000000 | 111,92 | 1.219,91
06.103.000130.SER | Argamassa de cimento e areia traço 1:3 | SER.CG | M3 | 0,100000000 | 704,50 | 70,45
08.005.000005.MAT | Pontalete de cedro 7,5 x 7,5 cm | MAT. | M | 2666667000 | 25,62 | 68,32
08.005.000013.MAT | Sarrafo 1" x 3" | MAT. | M | 0,733333000 | 6,24 | 4,58
08.005.000015.MAT | Tábua de cedrinho 1" x 8" | MAT. | M | 1333333000 | 17,19 | 22,92
25.007.000003.MAT | Prego com cabeça dupla 17 x 27, 62,1 mm x Ø 3,0 mm | MAT. | KG | 0,080000000 | 34,43 | 2,75
30.105.001030.SER | Galeria em concreto célula 2 x 2 m profundidade de 10 a 12,5 m | SER.CG | M |  | 6.093,78
01.001.000003.MOD | Ajudante de carpinteiro | M.O. | H | 0,640000000 | 16,17 | 10,35
01.007.000001.MOD | Carpinteiro | M.O. | H | 0,640000000 | 19,65 | 12,58
04.101.000020.SER | Armadura de aço CA-50 para estruturas de concreto armado, Ø até 12,5 mm, corte, dobra e montagem | SER.CG | KG | 186000000000 | 16,85 | 3.133,70
04.102.000115.SER | Concreto preparado na obra C20 S50, controle "B" | SER.CG | M3 | 2300000000 | 595,98 | 1.370,76
04.110.000048.SER | Lastro de concreto, incluindo preparo e lançamento | SER.CG | M3 | 0,280000000 | 633,79 | 177,46
05.106.000012.SER | Forma para estruturas de concreto com chapa compensada resinada # 12 mm, 3 reaproveitamentos | SER.CG | M2 | 10900000000 | 111,92 | 1.219,91
06.103.000130.SER | Argamassa de cimento e areia traço 1:3 | SER.CG | M3 | 0,100000000 | 704,50 | 70,45
08.005.000005.MAT | Pontalete de cedro 7,5 x 7,5 cm | MAT. | M | 2666667000 | 25,62 | 68,32
08.005.000013.MAT | Sarrafo 1" x 3" | MAT. | M | 0,733333000 | 6,24 | 4,58
08.005.000015.MAT | Tábua de cedrinho 1" x 8" | MAT. | M | 1333333000 | 17,19 | 22,92
25.007.000003.MAT | Prego com cabeça dupla 17 x 27, 62,1 mm x Ø 3,0 mm | MAT. | KG | 0,080000000 | 34,43 | 2,75
30.105.001031.SER | Galeria em concreto célula 2 x 2 m profundidade de 12,5 a 15 m | SER.CG | M |  | 6.531,83
01.001.000003.MOD | Ajudante de carpinteiro | M.O. | H | 0,640000000 | 16,17 | 10,35
01.007.000001.MOD | Carpinteiro | M.O. | H | 0,640000000 | 19,65 | 12,58
04.101.000020.SER | Armadura de aço CA-50 para estruturas de concreto armado, Ø até 12,5 mm, corte, dobra e montagem | SER.CG | KG | 212000000000 | 16,85 | 3.571,75
04.102.000115.SER | Concreto preparado na obra C20 S50, controle "B" | SER.CG | M3 | 2300000000 | 595,98 | 1.370,76
04.110.000048.SER | Lastro de concreto, incluindo preparo e lançamento | SER.CG | M3 | 0,280000000 | 633,79 | 177,46
05.106.000012.SER | Forma para estruturas de concreto com chapa compensada resinada # 12 mm, 3 reaproveitamentos | SER.CG | M2 | 10900000000 | 111,92 | 1.219,91
06.103.000130.SER | Argamassa de cimento e areia traço 1:3 | SER.CG | M3 | 0,100000000 | 704,50 | 70,45
08.005.000005.MAT | Pontalete de cedro 7,5 x 7,5 cm | MAT. | M | 2666667000 | 25,62 | 68,32
08.005.000013.MAT | Sarrafo 1" x 3" | MAT. | M | 0,733333000 | 6,24 | 4,58
08.005.000015.MAT | Tábua de cedrinho 1" x 8" | MAT. | M | 1333333000 | 17,19 | 22,92
25.007.000003.MAT | Prego com cabeça dupla 17 x 27, 62,1 mm x Ø 3,0 mm | MAT. | KG | 0,080000000 | 34,43 | 2,75
30.105.001040.SER | Galeria em concreto célula 2,5 x 2,5 m profundidade de até 1 m | SER.CG | M |  | 5.991,42
01.001.000003.MOD | Ajudante de carpinteiro | M.O. | H | 0,800000000 | 16,17 | 12,93
01.007.000001.MOD | Carpinteiro | M.O. | H | 0,800000000 | 19,65 | 15,72
04.101.000020.SER | Armadura de aço CA-50 para estruturas de concreto armado, Ø até 12,5 mm, corte, dobra e montagem | SER.CG | KG | 162000000000 | 16,85 | 2.729,35
04.102.000115.SER | Concreto preparado na obra C20 S50, controle "B" | SER.CG | M3 | 2210000000 | 595,98 | 1.317,12
04.110.000048.SER | Lastro de concreto, incluindo preparo e lançamento | SER.CG | M3 | 0,320000000 | 633,79 | 202,81
05.106.000012.SER | Forma para estruturas de concreto com chapa compensada resinada # 12 mm, 3 reaproveitamentos | SER.CG | M2 | 13200000000 | 111,92 | 1.477,33
06.103.000130.SER | Argamassa de cimento e areia traço 1:3 | SER.CG | M3 | 0,130000000 | 704,50 | 91,59
08.005.000005.MAT | Pontalete de cedro 7,5 x 7,5 cm | MAT. | M | 4166667000 | 25,62 | 106,75
08.005.000013.MAT | Sarrafo 1" x 3" | MAT. | M | 0,916667000 | 6,24 | 5,72
08.005.000015.MAT | Tábua de cedrinho 1" x 8" | MAT. | M | 1666667000 | 17,19 | 28,65
25.007.000003.MAT | Prego com cabeça dupla 17 x 27, 62,1 mm x Ø 3,0 mm | MAT. | KG | 0,100000000 | 34,43 | 3,44
30.105.001041.SER | Galeria em concreto célula 2,5 x 2,5 m profundidade de 1 a 2,5 m | SER.CG | M |  | 5.620,77
01.001.000003.MOD | Ajudante de carpinteiro | M.O. | H | 0,800000000 | 16,17 | 12,93
01.007.000001.MOD | Carpinteiro | M.O. | H | 0,800000000 | 19,65 | 15,72
04.101.000020.SER | Armadura de aço CA-50 para estruturas de concreto armado, Ø até 12,5 mm, corte, dobra e montagem | SER.CG | KG | 140000000000 | 16,85 | 2.358,70
04.102.000115.SER | Concreto preparado na obra C20 S50, controle "B" | SER.CG | M3 | 2210000000 | 595,98 | 1.317,12
04.110.000048.SER | Lastro de concreto, incluindo preparo e lançamento | SER.CG | M3 | 0,320000000 | 633,79 | 202,81
05.106.000012.SER | Forma para estruturas de concreto com chapa compensada resinada # 12 mm, 3 reaproveitamentos | SER.CG | M2 | 13200000000 | 111,92 | 1.477,33
06.103.000130.SER | Argamassa de cimento e areia traço 1:3 | SER.CG | M3 | 0,130000000 | 704,50 | 91,59
08.005.000005.MAT | Pontalete de cedro 7,5 x 7,5 cm | MAT. | M | 4166667000 | 25,62 | 106,75
08.005.000013.MAT | Sarrafo 1" x 3" | MAT. | M | 0,916667000 | 6,24 | 5,72
08.005.000015.MAT | Tábua de cedrinho 1" x 8" | MAT. | M | 1666667000 | 17,19 | 28,65
25.007.000003.MAT | Prego com cabeça dupla 17 x 27, 62,1 mm x Ø 3,0 mm | MAT. | KG | 0,100000000 | 34,43 | 3,44
30.105.001042.SER | Galeria em concreto célula 2,5 x 2,5 m profundidade de 2,5 a 5 m | SER.CG | M |  | 6.513,71
01.001.000003.MOD | Ajudante de carpinteiro | M.O. | H | 0,800000000 | 16,17 | 12,93
01.007.000001.MOD | Carpinteiro | M.O. | H | 0,800000000 | 19,65 | 15,72
04.101.000020.SER | Armadura de aço CA-50 para estruturas de concreto armado, Ø até 12,5 mm, corte, dobra e montagem | SER.CG | KG | 193000000000 | 16,85 | 3.251,64
04.102.000115.SER | Concreto preparado na obra C20 S50, controle "B" | SER.CG | M3 | 2210000000 | 595,98 | 1.317,12
04.110.000048.SER | Lastro de concreto, incluindo preparo e lançamento | SER.CG | M3 | 0,320000000 | 633,79 | 202,81
05.106.000012.SER | Forma para estruturas de concreto com chapa compensada resinada # 12 mm, 3 reaproveitamentos | SER.CG | M2 | 13200000000 | 111,92 | 1.477,33
06.103.000130.SER | Argamassa de cimento e areia traço 1:3 | SER.CG | M3 | 0,130000000 | 704,50 | 91,59
08.005.000005.MAT | Pontalete de cedro 7,5 x 7,5 cm | MAT. | M | 4166667000 | 25,62 | 106,75
08.005.000013.MAT | Sarrafo 1" x 3" | MAT. | M | 0,916667000 | 6,24 | 5,72
08.005.000015.MAT | Tábua de cedrinho 1" x 8" | MAT. | M | 1666667000 | 17,19 | 28,65
25.007.000003.MAT | Prego com cabeça dupla 17 x 27, 62,1 mm x Ø 3,0 mm | MAT. | KG | 0,100000000 | 34,43 | 3,44
30.105.001043.SER | Galeria em concreto célula 2,5 x 2,5 m profundidade de 5 a 7,5 m | SER.CG | M |  | 7.146,77
01.001.000003.MOD | Ajudante de carpinteiro | M.O. | H | 0,800000000 | 16,17 | 12,93
01.007.000001.MOD | Carpinteiro | M.O. | H | 0,800000000 | 19,65 | 15,72
04.101.000020.SER | Armadura de aço CA-50 para estruturas de concreto armado, Ø até 12,5 mm, corte, dobra e montagem | SER.CG | KG | 208000000000 | 16,85 | 3.504,35
04.102.000115.SER | Concreto preparado na obra C20 S50, controle "B" | SER.CG | M3 | 2800000000 | 595,98 | 1.668,76
04.110.000048.SER | Lastro de concreto, incluindo preparo e lançamento | SER.CG | M3 | 0,330000000 | 633,79 | 209,15
05.106.000012.SER | Forma para estruturas de concreto com chapa compensada resinada # 12 mm, 3 reaproveitamentos | SER.CG | M2 | 13400000000 | 111,92 | 1.499,71
06.103.000130.SER | Argamassa de cimento e areia traço 1:3 | SER.CG | M3 | 0,130000000 | 704,50 | 91,59
08.005.000005.MAT | Pontalete de cedro 7,5 x 7,5 cm | MAT. | M | 4166667000 | 25,62 | 106,75
08.005.000013.MAT | Sarrafo 1" x 3" | MAT. | M | 0,916667000 | 6,24 | 5,72
08.005.000015.MAT | Tábua de cedrinho 1" x 8" | MAT. | M | 1666667000 | 17,19 | 28,65
25.007.000003.MAT | Prego com cabeça dupla 17 x 27, 62,1 mm x Ø 3,0 mm | MAT. | KG | 0,100000000 | 34,43 | 3,44
30.105.001044.SER | Galeria em concreto célula 2,5 x 2,5 m profundidade de 7,5 a 10 m | SER.CG | M |  | 7.854,38
01.001.000003.MOD | Ajudante de carpinteiro | M.O. | H | 0,800000000 | 16,17 | 12,93
01.007.000001.MOD | Carpinteiro | M.O. | H | 0,800000000 | 19,65 | 15,72
04.101.000020.SER | Armadura de aço CA-50 para estruturas de concreto armado, Ø até 12,5 mm, corte, dobra e montagem | SER.CG | KG | 250000000000 | 16,85 | 4.211,97
04.102.000115.SER | Concreto preparado na obra C20 S50, controle "B" | SER.CG | M3 | 2800000000 | 595,98 | 1.668,76
04.110.000048.SER | Lastro de concreto, incluindo preparo e lançamento | SER.CG | M3 | 0,330000000 | 633,79 | 209,15
05.106.000012.SER | Forma para estruturas de concreto com chapa compensada resinada # 12 mm, 3 reaproveitamentos | SER.CG | M2 | 13400000000 | 111,92 | 1.499,71
06.103.000130.SER | Argamassa de cimento e areia traço 1:3 | SER.CG | M3 | 0,130000000 | 704,50 | 91,59
08.005.000005.MAT | Pontalete de cedro 7,5 x 7,5 cm | MAT. | M | 4166667000 | 25,62 | 106,75
08.005.000013.MAT | Sarrafo 1" x 3" | MAT. | M | 0,916667000 | 6,24 | 5,72
08.005.000015.MAT | Tábua de cedrinho 1" x 8" | MAT. | M | 1666667000 | 17,19 | 28,65
25.007.000003.MAT | Prego com cabeça dupla 17 x 27, 62,1 mm x Ø 3,0 mm | MAT. | KG | 0,100000000 | 34,43 | 3,44
30.105.001045.SER | Galeria em concreto célula 2,5 x 2,5 m profundidade de 10 a 12,5 m | SER.CG | M |  | 8.541,09
01.001.000003.MOD | Ajudante de carpinteiro | M.O. | H | 0,800000000 | 16,17 | 12,93
01.007.000001.MOD | Carpinteiro | M.O. | H | 0,800000000 | 19,65 | 15,72
04.101.000020.SER | Armadura de aço CA-50 para estruturas de concreto armado, Ø até 12,5 mm, corte, dobra e montagem | SER.CG | KG | 265000000000 | 16,85 | 4.464,68
04.102.000115.SER | Concreto preparado na obra C20 S50, controle "B" | SER.CG | M3 | 3480000000 | 595,98 | 2.074,02
04.110.000048.SER | Lastro de concreto, incluindo preparo e lançamento | SER.CG | M3 | 0,340000000 | 633,79 | 215,49
05.106.000012.SER | Forma para estruturas de concreto com chapa compensada resinada # 12 mm, 3 reaproveitamentos | SER.CG | M2 | 13600000000 | 111,92 | 1.522,10
06.103.000130.SER | Argamassa de cimento e areia traço 1:3 | SER.CG | M3 | 0,130000000 | 704,50 | 91,59
08.005.000005.MAT | Pontalete de cedro 7,5 x 7,5 cm | MAT. | M | 4166667000 | 25,62 | 106,75
08.005.000013.MAT | Sarrafo 1" x 3" | MAT. | M | 0,916667000 | 6,24 | 5,72
08.005.000015.MAT | Tábua de cedrinho 1" x 8" | MAT. | M | 1666667000 | 17,19 | 28,65
25.007.000003.MAT | Prego com cabeça dupla 17 x 27, 62,1 mm x Ø 3,0 mm | MAT. | KG | 0,100000000 | 34,43 | 3,44
30.105.001046.SER | Galeria em concreto célula 2,5 x 2,5 m profundidade de 12,5 a 15 m | SER.CG | M |  | 9.625,16
01.001.000003.MOD | Ajudante de carpinteiro | M.O. | H | 0,800000000 | 16,17 | 12,93
01.007.000001.MOD | Carpinteiro | M.O. | H | 0,800000000 | 19,65 | 15,72
04.101.000020.SER | Armadura de aço CA-50 para estruturas de concreto armado, Ø até 12,5 mm, corte, dobra e montagem | SER.CG | KG | 305000000000 | 16,85 | 5.138,60
04.102.000115.SER | Concreto preparado na obra C20 S50, controle "B" | SER.CG | M3 | 4120000000 | 595,98 | 2.455,45
04.110.000048.SER | Lastro de concreto, incluindo preparo e lançamento | SER.CG | M3 | 0,350000000 | 633,79 | 221,83
05.106.000012.SER | Forma para estruturas de concreto com chapa compensada resinada # 12 mm, 3 reaproveitamentos | SER.CG | M2 | 13800000000 | 111,92 | 1.544,48
06.103.000130.SER | Argamassa de cimento e areia traço 1:3 | SER.CG | M3 | 0,130000000 | 704,50 | 91,59
08.005.000005.MAT | Pontalete de cedro 7,5 x 7,5 cm | MAT. | M | 4166667000 | 25,62 | 106,75
08.005.000013.MAT | Sarrafo 1" x 3" | MAT. | M | 0,916667000 | 6,24 | 5,72
08.005.000015.MAT | Tábua de cedrinho 1" x 8" | MAT. | M | 1666667000 | 17,19 | 28,65
25.007.000003.MAT | Prego com cabeça dupla 17 x 27, 62,1 mm x Ø 3,0 mm | MAT. | KG | 0,100000000 | 34,43 | 3,44
30.105.001055.SER | Galeria em concreto célula 3 x 3 m profundidade de até 1 m | SER.CG | M |  | 7.931,69
01.001.000003.MOD | Ajudante de carpinteiro | M.O. | H | 0,960000000 | 16,17 | 15,52
01.007.000001.MOD | Carpinteiro | M.O. | H | 0,960000000 | 19,65 | 18,87
04.101.000020.SER | Armadura de aço CA-50 para estruturas de concreto armado, Ø até 12,5 mm, corte, dobra e montagem | SER.CG | KG | 214000000000 | 16,85 | 3.605,44
04.102.000115.SER | Concreto preparado na obra C20 S50, controle "B" | SER.CG | M3 | 3300000000 | 595,98 | 1.966,75
04.110.000048.SER | Lastro de concreto, incluindo preparo e lançamento | SER.CG | M3 | 0,380000000 | 633,79 | 240,84
05.106.000012.SER | Forma para estruturas de concreto com chapa compensada resinada # 12 mm, 3 reaproveitamentos | SER.CG | M2 | 15900000000 | 111,92 | 1.779,51
06.103.000130.SER | Argamassa de cimento e areia traço 1:3 | SER.CG | M3 | 0,150000000 | 704,50 | 105,68
08.005.000005.MAT | Pontalete de cedro 7,5 x 7,5 cm | MAT. | M | 6000000000 | 25,62 | 153,72
08.005.000013.MAT | Sarrafo 1" x 3" | MAT. | M | 1100000000 | 6,24 | 6,86
08.005.000015.MAT | Tábua de cedrinho 1" x 8" | MAT. | M | 2000000000 | 17,19 | 34,38
25.007.000003.MAT | Prego com cabeça dupla 17 x 27, 62,1 mm x Ø 3,0 mm | MAT. | KG | 0,120000000 | 34,43 | 4,13
30.105.001056.SER | Galeria em concreto célula 3 x 3 m profundidade de 1 a 2,5 m | SER.CG | M |  | 7.443,11
01.001.000003.MOD | Ajudante de carpinteiro | M.O. | H | 0,960000000 | 16,17 | 15,52
01.007.000001.MOD | Carpinteiro | M.O. | H | 0,960000000 | 19,65 | 18,87
04.101.000020.SER | Armadura de aço CA-50 para estruturas de concreto armado, Ø até 12,5 mm, corte, dobra e montagem | SER.CG | KG | 185000000000 | 16,85 | 3.116,85
04.102.000115.SER | Concreto preparado na obra C20 S50, controle "B" | SER.CG | M3 | 3300000000 | 595,98 | 1.966,75
04.110.000048.SER | Lastro de concreto, incluindo preparo e lançamento | SER.CG | M3 | 0,380000000 | 633,79 | 240,84
05.106.000012.SER | Forma para estruturas de concreto com chapa compensada resinada # 12 mm, 3 reaproveitamentos | SER.CG | M2 | 15900000000 | 111,92 | 1.779,51
06.103.000130.SER | Argamassa de cimento e areia traço 1:3 | SER.CG | M3 | 0,150000000 | 704,50 | 105,68
08.005.000005.MAT | Pontalete de cedro 7,5 x 7,5 cm | MAT. | M | 6000000000 | 25,62 | 153,72
08.005.000013.MAT | Sarrafo 1" x 3" | MAT. | M | 1100000000 | 6,24 | 6,86
08.005.000015.MAT | Tábua de cedrinho 1" x 8" | MAT. | M | 2000000000 | 17,19 | 34,38
25.007.000003.MAT | Prego com cabeça dupla 17 x 27, 62,1 mm x Ø 3,0 mm | MAT. | KG | 0,120000000 | 34,43 | 4,13
30.105.001057.SER | Galeria em concreto célula 3 x 3 m profundidade de 2,5 a 5 m | SER.CG | M |  | 8.835,59
01.001.000003.MOD | Ajudante de carpinteiro | M.O. | H | 0,960000000 | 16,17 | 15,52
01.007.000001.MOD | Carpinteiro | M.O. | H | 0,960000000 | 19,65 | 18,87
04.101.000020.SER | Armadura de aço CA-50 para estruturas de concreto armado, Ø até 12,5 mm, corte, dobra e montagem | SER.CG | KG | 238000000000 | 16,85 | 4.009,79
04.102.000115.SER | Concreto preparado na obra C20 S50, controle "B" | SER.CG | M3 | 4090000000 | 595,98 | 2.437,57
04.110.000048.SER | Lastro de concreto, incluindo preparo e lançamento | SER.CG | M3 | 0,390000000 | 633,79 | 247,18
05.106.000012.SER | Forma para estruturas de concreto com chapa compensada resinada # 12 mm, 3 reaproveitamentos | SER.CG | M2 | 16100000000 | 111,92 | 1.801,89
06.103.000130.SER | Argamassa de cimento e areia traço 1:3 | SER.CG | M3 | 0,150000000 | 704,50 | 105,68
08.005.000005.MAT | Pontalete de cedro 7,5 x 7,5 cm | MAT. | M | 6000000000 | 25,62 | 153,72
08.005.000013.MAT | Sarrafo 1" x 3" | MAT. | M | 1100000000 | 6,24 | 6,86
08.005.000015.MAT | Tábua de cedrinho 1" x 8" | MAT. | M | 2000000000 | 17,19 | 34,38
25.007.000003.MAT | Prego com cabeça dupla 17 x 27, 62,1 mm x Ø 3,0 mm | MAT. | KG | 0,120000000 | 34,43 | 4,13
30.105.001058.SER | Galeria em concreto célula 3 x 3 m profundidade de 5 a 7,5 m | SER.CG | M |  | 9.846,46
01.001.000003.MOD | Ajudante de carpinteiro | M.O. | H | 0,960000000 | 16,17 | 15,52
01.007.000001.MOD | Carpinteiro | M.O. | H | 0,960000000 | 19,65 | 18,87
04.101.000020.SER | Armadura de aço CA-50 para estruturas de concreto armado, Ø até 12,5 mm, corte, dobra e montagem | SER.CG | KG | 298000000000 | 16,85 | 5.020,66
04.102.000115.SER | Concreto preparado na obra C20 S50, controle "B" | SER.CG | M3 | 4090000000 | 595,98 | 2.437,57
04.110.000048.SER | Lastro de concreto, incluindo preparo e lançamento | SER.CG | M3 | 0,390000000 | 633,79 | 247,18
05.106.000012.SER | Forma para estruturas de concreto com chapa compensada resinada # 12 mm, 3 reaproveitamentos | SER.CG | M2 | 16100000000 | 111,92 | 1.801,89
06.103.000130.SER | Argamassa de cimento e areia traço 1:3 | SER.CG | M3 | 0,150000000 | 704,50 | 105,68
08.005.000005.MAT | Pontalete de cedro 7,5 x 7,5 cm | MAT. | M | 6000000000 | 25,62 | 153,72
08.005.000013.MAT | Sarrafo 1" x 3" | MAT. | M | 1100000000 | 6,24 | 6,86
08.005.000015.MAT | Tábua de cedrinho 1" x 8" | MAT. | M | 2000000000 | 17,19 | 34,38
25.007.000003.MAT | Prego com cabeça dupla 17 x 27, 62,1 mm x Ø 3,0 mm | MAT. | KG | 0,120000000 | 34,43 | 4,13
30.105.001059.SER | Galeria em concreto célula 3 x 3 m profundidade de 7,5 a 10 m | SER.CG | M |  | 10.731,45
01.001.000003.MOD | Ajudante de carpinteiro | M.O. | H | 0,960000000 | 16,17 | 15,52
01.007.000001.MOD | Carpinteiro | M.O. | H | 0,960000000 | 19,65 | 18,87
04.101.000020.SER | Armadura de aço CA-50 para estruturas de concreto armado, Ø até 12,5 mm, corte, dobra e montagem | SER.CG | KG | 323000000000 | 16,85 | 5.441,86
04.102.000115.SER | Concreto preparado na obra C20 S50, controle "B" | SER.CG | M3 | 4820000000 | 595,98 | 2.872,64
04.110.000048.SER | Lastro de concreto, incluindo preparo e lançamento | SER.CG | M3 | 0,400000000 | 633,79 | 253,52
05.106.000012.SER | Forma para estruturas de concreto com chapa compensada resinada # 12 mm, 3 reaproveitamentos | SER.CG | M2 | 16300000000 | 111,92 | 1.824,28
06.103.000130.SER | Argamassa de cimento e areia traço 1:3 | SER.CG | M3 | 0,150000000 | 704,50 | 105,68
08.005.000005.MAT | Pontalete de cedro 7,5 x 7,5 cm | MAT. | M | 6000000000 | 25,62 | 153,72
08.005.000013.MAT | Sarrafo 1" x 3" | MAT. | M | 1100000000 | 6,24 | 6,86
08.005.000015.MAT | Tábua de cedrinho 1" x 8" | MAT. | M | 2000000000 | 17,19 | 34,38
25.007.000003.MAT | Prego com cabeça dupla 17 x 27, 62,1 mm x Ø 3,0 mm | MAT. | KG | 0,120000000 | 34,43 | 4,13
30.105.001060.SER | Galeria em concreto célula 3 x 3 m profundidade de 10 a 12,5 m | SER.CG | M |  | 11.697,31
01.001.000003.MOD | Ajudante de carpinteiro | M.O. | H | 0,960000000 | 16,17 | 15,52
01.007.000001.MOD | Carpinteiro | M.O. | H | 0,960000000 | 19,65 | 18,87
04.101.000020.SER | Armadura de aço CA-50 para estruturas de concreto armado, Ø até 12,5 mm, corte, dobra e montagem | SER.CG | KG | 379000000000 | 16,85 | 6.385,34
04.102.000115.SER | Concreto preparado na obra C20 S50, controle "B" | SER.CG | M3 | 4820000000 | 595,98 | 2.872,64
04.110.000048.SER | Lastro de concreto, incluindo preparo e lançamento | SER.CG | M3 | 0,400000000 | 633,79 | 253,52
05.106.000012.SER | Forma para estruturas de concreto com chapa compensada resinada # 12 mm, 3 reaproveitamentos | SER.CG | M2 | 16500000000 | 111,92 | 1.846,66
06.103.000130.SER | Argamassa de cimento e areia traço 1:3 | SER.CG | M3 | 0,150000000 | 704,50 | 105,68
08.005.000005.MAT | Pontalete de cedro 7,5 x 7,5 cm | MAT. | M | 6000000000 | 25,62 | 153,72
08.005.000013.MAT | Sarrafo 1" x 3" | MAT. | M | 1100000000 | 6,24 | 6,86
08.005.000015.MAT | Tábua de cedrinho 1" x 8" | MAT. | M | 2000000000 | 17,19 | 34,38
25.007.000003.MAT | Prego com cabeça dupla 17 x 27, 62,1 mm x Ø 3,0 mm | MAT. | KG | 0,120000000 | 34,43 | 4,13
30.105.001061.SER | Galeria em concreto célula 3 x 3 m profundidade de 12,5 a 15 m | SER.CG | M |  | 12.584,78
01.001.000003.MOD | Ajudante de carpinteiro | M.O. | H | 0,960000000 | 16,17 | 15,52
01.007.000001.MOD | Carpinteiro | M.O. | H | 0,960000000 | 19,65 | 18,87
04.101.000020.SER | Armadura de aço CA-50 para estruturas de concreto armado, Ø até 12,5 mm, corte, dobra e montagem | SER.CG | KG | 403000000000 | 16,85 | 6.789,69
04.102.000115.SER | Concreto preparado na obra C20 S50, controle "B" | SER.CG | M3 | 5620000000 | 595,98 | 3.349,43
04.110.000048.SER | Lastro de concreto, incluindo preparo e lançamento | SER.CG | M3 | 0,410000000 | 633,79 | 259,85
05.106.000012.SER | Forma para estruturas de concreto com chapa compensada resinada # 12 mm, 3 reaproveitamentos | SER.CG | M2 | 16500000000 | 111,92 | 1.846,66
06.103.000130.SER | Argamassa de cimento e areia traço 1:3 | SER.CG | M3 | 0,150000000 | 704,50 | 105,68
08.005.000005.MAT | Pontalete de cedro 7,5 x 7,5 cm | MAT. | M | 6000000000 | 25,62 | 153,72
08.005.000013.MAT | Sarrafo 1" x 3" | MAT. | M | 1100000000 | 6,24 | 6,86
08.005.000015.MAT | Tábua de cedrinho 1" x 8" | MAT. | M | 2000000000 | 17,19 | 34,38
25.007.000003.MAT | Prego com cabeça dupla 17 x 27, 62,1 mm x Ø 3,0 mm | MAT. | KG | 0,120000000 | 34,43 | 4,13
30.105.001070.SER | Galeria em concreto dupla célula 1,5 x 1,5 m profundidade de até 1 m | SER.CG | M |  | 5.277,21
01.001.000003.MOD | Ajudante de carpinteiro | M.O. | H | 0,960000000 | 16,17 | 15,52
01.007.000001.MOD | Carpinteiro | M.O. | H | 0,960000000 | 19,65 | 18,87
04.101.000020.SER | Armadura de aço CA-50 para estruturas de concreto armado, Ø até 12,5 mm, corte, dobra e montagem | SER.CG | KG | 139000000000 | 16,85 | 2.341,85
04.102.000115.SER | Concreto preparado na obra C20 S50, controle "B" | SER.CG | M3 | 1790000000 | 595,98 | 1.066,81
04.110.000048.SER | Lastro de concreto, incluindo preparo e lançamento | SER.CG | M3 | 0,380000000 | 633,79 | 240,84
05.106.000012.SER | Forma para estruturas de concreto com chapa compensada resinada # 12 mm, 3 reaproveitamentos | SER.CG | M2 | 12200000000 | 111,92 | 1.365,41
06.103.000130.SER | Argamassa de cimento e areia traço 1:3 | SER.CG | M3 | 0,150000000 | 704,50 | 105,68
08.005.000005.MAT | Pontalete de cedro 7,5 x 7,5 cm | MAT. | M | 3000000000 | 25,62 | 76,86
08.005.000013.MAT | Sarrafo 1" x 3" | MAT. | M | 1100000000 | 6,24 | 6,86
08.005.000015.MAT | Tábua de cedrinho 1" x 8" | MAT. | M | 2000000000 | 17,19 | 34,38
25.007.000003.MAT | Prego com cabeça dupla 17 x 27, 62,1 mm x Ø 3,0 mm | MAT. | KG | 0,120000000 | 34,43 | 4,13
30.105.001071.SER | Galeria em concreto dupla célula 1,5 x 1,5 m profundidade de 1 a 2,5 m | SER.CG | M |  | 4.603,30
01.001.000003.MOD | Ajudante de carpinteiro | M.O. | H | 0,960000000 | 16,17 | 15,52
01.007.000001.MOD | Carpinteiro | M.O. | H | 0,960000000 | 19,65 | 18,87
04.101.000020.SER | Armadura de aço CA-50 para estruturas de concreto armado, Ø até 12,5 mm, corte, dobra e montagem | SER.CG | KG | 99000000000 | 16,85 | 1.667,94
04.102.000115.SER | Concreto preparado na obra C20 S50, controle "B" | SER.CG | M3 | 1790000000 | 595,98 | 1.066,81
04.110.000048.SER | Lastro de concreto, incluindo preparo e lançamento | SER.CG | M3 | 0,380000000 | 633,79 | 240,84
05.106.000012.SER | Forma para estruturas de concreto com chapa compensada resinada # 12 mm, 3 reaproveitamentos | SER.CG | M2 | 12200000000 | 111,92 | 1.365,41
06.103.000130.SER | Argamassa de cimento e areia traço 1:3 | SER.CG | M3 | 0,150000000 | 704,50 | 105,68
08.005.000005.MAT | Pontalete de cedro 7,5 x 7,5 cm | MAT. | M | 3000000000 | 25,62 | 76,86
08.005.000013.MAT | Sarrafo 1" x 3" | MAT. | M | 1100000000 | 6,24 | 6,86
08.005.000015.MAT | Tábua de cedrinho 1" x 8" | MAT. | M | 2000000000 | 17,19 | 34,38
25.007.000003.MAT | Prego com cabeça dupla 17 x 27, 62,1 mm x Ø 3,0 mm | MAT. | KG | 0,120000000 | 34,43 | 4,13
30.105.001072.SER | Galeria em concreto dupla célula 1,5 x 1,5 m profundidade de 2,5 a 5 m | SER.CG | M |  | 4.940,25
01.001.000003.MOD | Ajudante de carpinteiro | M.O. | H | 0,960000000 | 16,17 | 15,52
01.007.000001.MOD | Carpinteiro | M.O. | H | 0,960000000 | 19,65 | 18,87
04.101.000020.SER | Armadura de aço CA-50 para estruturas de concreto armado, Ø até 12,5 mm, corte, dobra e montagem | SER.CG | KG | 119000000000 | 16,85 | 2.004,90
04.102.000115.SER | Concreto preparado na obra C20 S50, controle "B" | SER.CG | M3 | 1790000000 | 595,98 | 1.066,81
04.110.000048.SER | Lastro de concreto, incluindo preparo e lançamento | SER.CG | M3 | 0,380000000 | 633,79 | 240,84
05.106.000012.SER | Forma para estruturas de concreto com chapa compensada resinada # 12 mm, 3 reaproveitamentos | SER.CG | M2 | 12200000000 | 111,92 | 1.365,41
06.103.000130.SER | Argamassa de cimento e areia traço 1:3 | SER.CG | M3 | 0,150000000 | 704,50 | 105,68
08.005.000005.MAT | Pontalete de cedro 7,5 x 7,5 cm | MAT. | M | 3000000000 | 25,62 | 76,86
08.005.000013.MAT | Sarrafo 1" x 3" | MAT. | M | 1100000000 | 6,24 | 6,86
08.005.000015.MAT | Tábua de cedrinho 1" x 8" | MAT. | M | 2000000000 | 17,19 | 34,38
25.007.000003.MAT | Prego com cabeça dupla 17 x 27, 62,1 mm x Ø 3,0 mm | MAT. | KG | 0,120000000 | 34,43 | 4,13
30.105.001073.SER | Galeria em concreto dupla célula 1,5 x 1,5 m profundidade de 5 a 7,5 m | SER.CG | M |  | 5.614,17
01.001.000003.MOD | Ajudante de carpinteiro | M.O. | H | 0,960000000 | 16,17 | 15,52
01.007.000001.MOD | Carpinteiro | M.O. | H | 0,960000000 | 19,65 | 18,87
04.101.000020.SER | Armadura de aço CA-50 para estruturas de concreto armado, Ø até 12,5 mm, corte, dobra e montagem | SER.CG | KG | 159000000000 | 16,85 | 2.678,81
04.102.000115.SER | Concreto preparado na obra C20 S50, controle "B" | SER.CG | M3 | 1790000000 | 595,98 | 1.066,81
04.110.000048.SER | Lastro de concreto, incluindo preparo e lançamento | SER.CG | M3 | 0,380000000 | 633,79 | 240,84
05.106.000012.SER | Forma para estruturas de concreto com chapa compensada resinada # 12 mm, 3 reaproveitamentos | SER.CG | M2 | 12200000000 | 111,92 | 1.365,41
06.103.000130.SER | Argamassa de cimento e areia traço 1:3 | SER.CG | M3 | 0,150000000 | 704,50 | 105,68
08.005.000005.MAT | Pontalete de cedro 7,5 x 7,5 cm | MAT. | M | 3000000000 | 25,62 | 76,86
08.005.000013.MAT | Sarrafo 1" x 3" | MAT. | M | 1100000000 | 6,24 | 6,86
08.005.000015.MAT | Tábua de cedrinho 1" x 8" | MAT. | M | 2000000000 | 17,19 | 34,38
25.007.000003.MAT | Prego com cabeça dupla 17 x 27, 62,1 mm x Ø 3,0 mm | MAT. | KG | 0,120000000 | 34,43 | 4,13
30.105.001074.SER | Galeria em concreto dupla célula 1,5 x 1,5 m profundidade de 7,5 a 10 m | SER.CG | M |  | 6.136,45
01.001.000003.MOD | Ajudante de carpinteiro | M.O. | H | 0,960000000 | 16,17 | 15,52
01.007.000001.MOD | Carpinteiro | M.O. | H | 0,960000000 | 19,65 | 18,87
04.101.000020.SER | Armadura de aço CA-50 para estruturas de concreto armado, Ø até 12,5 mm, corte, dobra e montagem | SER.CG | KG | 190000000000 | 16,85 | 3.201,09
04.102.000115.SER | Concreto preparado na obra C20 S50, controle "B" | SER.CG | M3 | 1790000000 | 595,98 | 1.066,81
04.110.000048.SER | Lastro de concreto, incluindo preparo e lançamento | SER.CG | M3 | 0,380000000 | 633,79 | 240,84
05.106.000012.SER | Forma para estruturas de concreto com chapa compensada resinada # 12 mm, 3 reaproveitamentos | SER.CG | M2 | 12200000000 | 111,92 | 1.365,41
06.103.000130.SER | Argamassa de cimento e areia traço 1:3 | SER.CG | M3 | 0,150000000 | 704,50 | 105,68
08.005.000005.MAT | Pontalete de cedro 7,5 x 7,5 cm | MAT. | M | 3000000000 | 25,62 | 76,86
08.005.000013.MAT | Sarrafo 1" x 3" | MAT. | M | 1100000000 | 6,24 | 6,86
08.005.000015.MAT | Tábua de cedrinho 1" x 8" | MAT. | M | 2000000000 | 17,19 | 34,38
25.007.000003.MAT | Prego com cabeça dupla 17 x 27, 62,1 mm x Ø 3,0 mm | MAT. | KG | 0,120000000 | 34,43 | 4,13
30.105.001075.SER | Galeria em concreto dupla célula 1,5 x 1,5 m profundidade de 10 a 12,5 m | SER.CG | M |  | 6.695,79
01.001.000003.MOD | Ajudante de carpinteiro | M.O. | H | 0,960000000 | 16,17 | 15,52
01.007.000001.MOD | Carpinteiro | M.O. | H | 0,960000000 | 19,65 | 18,87
04.101.000020.SER | Armadura de aço CA-50 para estruturas de concreto armado, Ø até 12,5 mm, corte, dobra e montagem | SER.CG | KG | 197000000000 | 16,85 | 3.319,03
04.102.000115.SER | Concreto preparado na obra C20 S50, controle "B" | SER.CG | M3 | 2520000000 | 595,98 | 1.501,88
04.110.000048.SER | Lastro de concreto, incluindo preparo e lançamento | SER.CG | M3 | 0,390000000 | 633,79 | 247,18
05.106.000012.SER | Forma para estruturas de concreto com chapa compensada resinada # 12 mm, 3 reaproveitamentos | SER.CG | M2 | 12200000000 | 111,92 | 1.365,41
06.103.000130.SER | Argamassa de cimento e areia traço 1:3 | SER.CG | M3 | 0,150000000 | 704,50 | 105,68
08.005.000005.MAT | Pontalete de cedro 7,5 x 7,5 cm | MAT. | M | 3000000000 | 25,62 | 76,86
08.005.000013.MAT | Sarrafo 1" x 3" | MAT. | M | 1100000000 | 6,24 | 6,86
08.005.000015.MAT | Tábua de cedrinho 1" x 8" | MAT. | M | 2000000000 | 17,19 | 34,38
25.007.000003.MAT | Prego com cabeça dupla 17 x 27, 62,1 mm x Ø 3,0 mm | MAT. | KG | 0,120000000 | 34,43 | 4,13
30.105.001076.SER | Galeria em concreto dupla célula 1,5 x 1,5 m profundidade de 12,5 a 15 m | SER.CG | M |  | 7.032,75
01.001.000003.MOD | Ajudante de carpinteiro | M.O. | H | 0,960000000 | 16,17 | 15,52
01.007.000001.MOD | Carpinteiro | M.O. | H | 0,960000000 | 19,65 | 18,87
04.101.000020.SER | Armadura de aço CA-50 para estruturas de concreto armado, Ø até 12,5 mm, corte, dobra e montagem | SER.CG | KG | 217000000000 | 16,85 | 3.655,99
04.102.000115.SER | Concreto preparado na obra C20 S50, controle "B" | SER.CG | M3 | 2520000000 | 595,98 | 1.501,88
04.110.000048.SER | Lastro de concreto, incluindo preparo e lançamento | SER.CG | M3 | 0,390000000 | 633,79 | 247,18
05.106.000012.SER | Forma para estruturas de concreto com chapa compensada resinada # 12 mm, 3 reaproveitamentos | SER.CG | M2 | 12200000000 | 111,92 | 1.365,41
06.103.000130.SER | Argamassa de cimento e areia traço 1:3 | SER.CG | M3 | 0,150000000 | 704,50 | 105,68
08.005.000005.MAT | Pontalete de cedro 7,5 x 7,5 cm | MAT. | M | 3000000000 | 25,62 | 76,86
08.005.000013.MAT | Sarrafo 1" x 3" | MAT. | M | 1100000000 | 6,24 | 6,86
08.005.000015.MAT | Tábua de cedrinho 1" x 8" | MAT. | M | 2000000000 | 17,19 | 34,38
25.007.000003.MAT | Prego com cabeça dupla 17 x 27, 62,1 mm x Ø 3,0 mm | MAT. | KG | 0,120000000 | 34,43 | 4,13
30.105.001080.SER | Galeria em concreto dupla célula 2 x 2 m profundidade de até 1 m | SER.CG | M |  | 7.534,09
01.001.000003.MOD | Ajudante de carpinteiro | M.O. | H | 1280000000 | 16,17 | 20,70
01.007.000001.MOD | Carpinteiro | M.O. | H | 1280000000 | 19,65 | 25,16
04.101.000020.SER | Armadura de aço CA-50 para estruturas de concreto armado, Ø até 12,5 mm, corte, dobra e montagem | SER.CG | KG | 214000000000 | 16,85 | 3.605,44
04.102.000115.SER | Concreto preparado na obra C20 S50, controle "B" | SER.CG | M3 | 2320000000 | 595,98 | 1.382,68
04.110.000048.SER | Lastro de concreto, incluindo preparo e lançamento | SER.CG | M3 | 0,480000000 | 633,79 | 304,22
05.106.000012.SER | Forma para estruturas de concreto com chapa compensada resinada # 12 mm, 3 reaproveitamentos | SER.CG | M2 | 16600000000 | 111,92 | 1.857,85
06.103.000130.SER | Argamassa de cimento e areia traço 1:3 | SER.CG | M3 | 0,200000000 | 704,50 | 140,90
08.005.000005.MAT | Pontalete de cedro 7,5 x 7,5 cm | MAT. | M | 5333333000 | 25,62 | 136,64
08.005.000013.MAT | Sarrafo 1" x 3" | MAT. | M | 1466667000 | 6,24 | 9,15
08.005.000015.MAT | Tábua de cedrinho 1" x 8" | MAT. | M | 2666667000 | 17,19 | 45,84
25.007.000003.MAT | Prego com cabeça dupla 17 x 27, 62,1 mm x Ø 3,0 mm | MAT. | KG | 0,160000000 | 34,43 | 5,51
30.105.001081.SER | Galeria em concreto dupla célula 2 x 2 m profundidade de 1 a 2,5 m | SER.CG | M |  | 7.045,50
01.001.000003.MOD | Ajudante de carpinteiro | M.O. | H | 1280000000 | 16,17 | 20,70
01.007.000001.MOD | Carpinteiro | M.O. | H | 1280000000 | 19,65 | 25,16
04.101.000020.SER | Armadura de aço CA-50 para estruturas de concreto armado, Ø até 12,5 mm, corte, dobra e montagem | SER.CG | KG | 185000000000 | 16,85 | 3.116,85
04.102.000115.SER | Concreto preparado na obra C20 S50, controle "B" | SER.CG | M3 | 2320000000 | 595,98 | 1.382,68
04.110.000048.SER | Lastro de concreto, incluindo preparo e lançamento | SER.CG | M3 | 0,480000000 | 633,79 | 304,22
05.106.000012.SER | Forma para estruturas de concreto com chapa compensada resinada # 12 mm, 3 reaproveitamentos | SER.CG | M2 | 16600000000 | 111,92 | 1.857,85
06.103.000130.SER | Argamassa de cimento e areia traço 1:3 | SER.CG | M3 | 0,200000000 | 704,50 | 140,90
08.005.000005.MAT | Pontalete de cedro 7,5 x 7,5 cm | MAT. | M | 5333333000 | 25,62 | 136,64
08.005.000013.MAT | Sarrafo 1" x 3" | MAT. | M | 1466667000 | 6,24 | 9,15
08.005.000015.MAT | Tábua de cedrinho 1" x 8" | MAT. | M | 2666667000 | 17,19 | 45,84
25.007.000003.MAT | Prego com cabeça dupla 17 x 27, 62,1 mm x Ø 3,0 mm | MAT. | KG | 0,160000000 | 34,43 | 5,51
30.105.001082.SER | Galeria em concreto dupla célula 2 x 2 m profundidade de 2,5 a 5 m | SER.CG | M |  | 7.517,24
01.001.000003.MOD | Ajudante de carpinteiro | M.O. | H | 1280000000 | 16,17 | 20,70
01.007.000001.MOD | Carpinteiro | M.O. | H | 1280000000 | 19,65 | 25,16
04.101.000020.SER | Armadura de aço CA-50 para estruturas de concreto armado, Ø até 12,5 mm, corte, dobra e montagem | SER.CG | KG | 213000000000 | 16,85 | 3.588,59
04.102.000115.SER | Concreto preparado na obra C20 S50, controle "B" | SER.CG | M3 | 2320000000 | 595,98 | 1.382,68
04.110.000048.SER | Lastro de concreto, incluindo preparo e lançamento | SER.CG | M3 | 0,480000000 | 633,79 | 304,22
05.106.000012.SER | Forma para estruturas de concreto com chapa compensada resinada # 12 mm, 3 reaproveitamentos | SER.CG | M2 | 16600000000 | 111,92 | 1.857,85
06.103.000130.SER | Argamassa de cimento e areia traço 1:3 | SER.CG | M3 | 0,200000000 | 704,50 | 140,90
08.005.000005.MAT | Pontalete de cedro 7,5 x 7,5 cm | MAT. | M | 5333333000 | 25,62 | 136,64
08.005.000013.MAT | Sarrafo 1" x 3" | MAT. | M | 1466667000 | 6,24 | 9,15
08.005.000015.MAT | Tábua de cedrinho 1" x 8" | MAT. | M | 2666667000 | 17,19 | 45,84
25.007.000003.MAT | Prego com cabeça dupla 17 x 27, 62,1 mm x Ø 3,0 mm | MAT. | KG | 0,160000000 | 34,43 | 5,51
30.105.001083.SER | Galeria em concreto dupla célula 2 x 2 m profundidade de 5 a 7,5 m | SER.CG | M |  | 8.453,24
01.001.000003.MOD | Ajudante de carpinteiro | M.O. | H | 1280000000 | 16,17 | 20,70
01.007.000001.MOD | Carpinteiro | M.O. | H | 1280000000 | 19,65 | 25,16
04.101.000020.SER | Armadura de aço CA-50 para estruturas de concreto armado, Ø até 12,5 mm, corte, dobra e montagem | SER.CG | KG | 239000000000 | 16,85 | 4.026,64
04.102.000115.SER | Concreto preparado na obra C20 S50, controle "B" | SER.CG | M3 | 3220000000 | 595,98 | 1.919,07
04.110.000048.SER | Lastro de concreto, incluindo preparo e lançamento | SER.CG | M3 | 0,490000000 | 633,79 | 310,56
05.106.000012.SER | Forma para estruturas de concreto com chapa compensada resinada # 12 mm, 3 reaproveitamentos | SER.CG | M2 | 16200000000 | 111,92 | 1.813,08
06.103.000130.SER | Argamassa de cimento e areia traço 1:3 | SER.CG | M3 | 0,200000000 | 704,50 | 140,90
08.005.000005.MAT | Pontalete de cedro 7,5 x 7,5 cm | MAT. | M | 5333333000 | 25,62 | 136,64
08.005.000013.MAT | Sarrafo 1" x 3" | MAT. | M | 1466667000 | 6,24 | 9,15
08.005.000015.MAT | Tábua de cedrinho 1" x 8" | MAT. | M | 2666667000 | 17,19 | 45,84
25.007.000003.MAT | Prego com cabeça dupla 17 x 27, 62,1 mm x Ø 3,0 mm | MAT. | KG | 0,160000000 | 34,43 | 5,51
30.105.001084.SER | Galeria em concreto dupla célula 2 x 2 m profundidade de 7,5 a 10 m | SER.CG | M |  | 9.565,20
01.001.000003.MOD | Ajudante de carpinteiro | M.O. | H | 1280000000 | 16,17 | 20,70
01.007.000001.MOD | Carpinteiro | M.O. | H | 1280000000 | 19,65 | 25,16
04.101.000020.SER | Armadura de aço CA-50 para estruturas de concreto armado, Ø até 12,5 mm, corte, dobra e montagem | SER.CG | KG | 305000000000 | 16,85 | 5.138,60
04.102.000115.SER | Concreto preparado na obra C20 S50, controle "B" | SER.CG | M3 | 3220000000 | 595,98 | 1.919,07
04.110.000048.SER | Lastro de concreto, incluindo preparo e lançamento | SER.CG | M3 | 0,490000000 | 633,79 | 310,56
05.106.000012.SER | Forma para estruturas de concreto com chapa compensada resinada # 12 mm, 3 reaproveitamentos | SER.CG | M2 | 16200000000 | 111,92 | 1.813,08
06.103.000130.SER | Argamassa de cimento e areia traço 1:3 | SER.CG | M3 | 0,200000000 | 704,50 | 140,90
08.005.000005.MAT | Pontalete de cedro 7,5 x 7,5 cm | MAT. | M | 5333333000 | 25,62 | 136,64
08.005.000013.MAT | Sarrafo 1" x 3" | MAT. | M | 1466667000 | 6,24 | 9,15
08.005.000015.MAT | Tábua de cedrinho 1" x 8" | MAT. | M | 2666667000 | 17,19 | 45,84
25.007.000003.MAT | Prego com cabeça dupla 17 x 27, 62,1 mm x Ø 3,0 mm | MAT. | KG | 0,160000000 | 34,43 | 5,51
30.105.001085.SER | Galeria em concreto dupla célula 2 x 2 m profundidade de 10 a 12,5 m | SER.CG | M |  | 10.326,90
01.001.000003.MOD | Ajudante de carpinteiro | M.O. | H | 1280000000 | 16,17 | 20,70
01.007.000001.MOD | Carpinteiro | M.O. | H | 1280000000 | 19,65 | 25,16
04.101.000020.SER | Armadura de aço CA-50 para estruturas de concreto armado, Ø até 12,5 mm, corte, dobra e montagem | SER.CG | KG | 317000000000 | 16,85 | 5.340,77
04.102.000115.SER | Concreto preparado na obra C20 S50, controle "B" | SER.CG | M3 | 4100000000 | 595,98 | 2.443,53
04.110.000048.SER | Lastro de concreto, incluindo preparo e lançamento | SER.CG | M3 | 0,510000000 | 633,79 | 323,23
05.106.000012.SER | Forma para estruturas de concreto com chapa compensada resinada # 12 mm, 3 reaproveitamentos | SER.CG | M2 | 16400000000 | 111,92 | 1.835,47
06.103.000130.SER | Argamassa de cimento e areia traço 1:3 | SER.CG | M3 | 0,200000000 | 704,50 | 140,90
08.005.000005.MAT | Pontalete de cedro 7,5 x 7,5 cm | MAT. | M | 5333333000 | 25,62 | 136,64
08.005.000013.MAT | Sarrafo 1" x 3" | MAT. | M | 1466667000 | 6,24 | 9,15
08.005.000015.MAT | Tábua de cedrinho 1" x 8" | MAT. | M | 2666667000 | 17,19 | 45,84
25.007.000003.MAT | Prego com cabeça dupla 17 x 27, 62,1 mm x Ø 3,0 mm | MAT. | KG | 0,160000000 | 34,43 | 5,51
30.105.001086.SER | Galeria em concreto dupla célula 2 x 2 m profundidade de 12,5 a 15 m | SER.CG | M |  | 10.579,61
01.001.000003.MOD | Ajudante de carpinteiro | M.O. | H | 1280000000 | 16,17 | 20,70
01.007.000001.MOD | Carpinteiro | M.O. | H | 1280000000 | 19,65 | 25,16
04.101.000020.SER | Armadura de aço CA-50 para estruturas de concreto armado, Ø até 12,5 mm, corte, dobra e montagem | SER.CG | KG | 332000000000 | 16,85 | 5.593,49
04.102.000115.SER | Concreto preparado na obra C20 S50, controle "B" | SER.CG | M3 | 4100000000 | 595,98 | 2.443,53
04.110.000048.SER | Lastro de concreto, incluindo preparo e lançamento | SER.CG | M3 | 0,510000000 | 633,79 | 323,23
05.106.000012.SER | Forma para estruturas de concreto com chapa compensada resinada # 12 mm, 3 reaproveitamentos | SER.CG | M2 | 16400000000 | 111,92 | 1.835,47
06.103.000130.SER | Argamassa de cimento e areia traço 1:3 | SER.CG | M3 | 0,200000000 | 704,50 | 140,90
08.005.000005.MAT | Pontalete de cedro 7,5 x 7,5 cm | MAT. | M | 5333333000 | 25,62 | 136,64
08.005.000013.MAT | Sarrafo 1" x 3" | MAT. | M | 1466667000 | 6,24 | 9,15
08.005.000015.MAT | Tábua de cedrinho 1" x 8" | MAT. | M | 2666667000 | 17,19 | 45,84
25.007.000003.MAT | Prego com cabeça dupla 17 x 27, 62,1 mm x Ø 3,0 mm | MAT. | KG | 0,160000000 | 34,43 | 5,51
30.105.001090.SER | Galeria em concreto dupla célula 2,5 x 2,5 m profundidade de até 1 m | SER.CG | M |  | 9.530,74
01.001.000003.MOD | Ajudante de carpinteiro | M.O. | H | 1600000000 | 16,17 | 25,87
01.007.000001.MOD | Carpinteiro | M.O. | H | 1600000000 | 19,65 | 31,45
04.101.000020.SER | Armadura de aço CA-50 para estruturas de concreto armado, Ø até 12,5 mm, corte, dobra e montagem | SER.CG | KG | 276000000000 | 16,85 | 4.650,01
04.102.000115.SER | Concreto preparado na obra C20 S50, controle "B" | SER.CG | M3 | 2940000000 | 595,98 | 1.752,19
04.110.000048.SER | Lastro de concreto, incluindo preparo e lançamento | SER.CG | M3 | 0,580000000 | 633,79 | 367,60
05.106.000012.SER | Forma para estruturas de concreto com chapa compensada resinada # 12 mm, 3 reaproveitamentos | SER.CG | M2 | 20000000000 | 111,92 | 2.238,38
06.103.000130.SER | Argamassa de cimento e areia traço 1:3 | SER.CG | M3 | 0,250000000 | 704,50 | 176,13
08.005.000005.MAT | Pontalete de cedro 7,5 x 7,5 cm | MAT. | M | 8333333000 | 25,62 | 213,50
08.005.000013.MAT | Sarrafo 1" x 3" | MAT. | M | 1833333000 | 6,24 | 11,44
08.005.000015.MAT | Tábua de cedrinho 1" x 8" | MAT. | M | 3333333000 | 17,19 | 57,30
25.007.000003.MAT | Prego com cabeça dupla 17 x 27, 62,1 mm x Ø 3,0 mm | MAT. | KG | 0,200000000 | 34,43 | 6,89
30.105.001091.SER | Galeria em concreto dupla célula 2,5 x 2,5 m profundidade de 1 a 2,5 m | SER.CG | M |  | 8.654,65
01.001.000003.MOD | Ajudante de carpinteiro | M.O. | H | 1600000000 | 16,17 | 25,87
01.007.000001.MOD | Carpinteiro | M.O. | H | 1600000000 | 19,65 | 31,45
04.101.000020.SER | Armadura de aço CA-50 para estruturas de concreto armado, Ø até 12,5 mm, corte, dobra e montagem | SER.CG | KG | 224000000000 | 16,85 | 3.773,92
04.102.000115.SER | Concreto preparado na obra C20 S50, controle "B" | SER.CG | M3 | 2940000000 | 595,98 | 1.752,19
04.110.000048.SER | Lastro de concreto, incluindo preparo e lançamento | SER.CG | M3 | 0,580000000 | 633,79 | 367,60
05.106.000012.SER | Forma para estruturas de concreto com chapa compensada resinada # 12 mm, 3 reaproveitamentos | SER.CG | M2 | 20000000000 | 111,92 | 2.238,38
06.103.000130.SER | Argamassa de cimento e areia traço 1:3 | SER.CG | M3 | 0,250000000 | 704,50 | 176,13
08.005.000005.MAT | Pontalete de cedro 7,5 x 7,5 cm | MAT. | M | 8333333000 | 25,62 | 213,50
08.005.000013.MAT | Sarrafo 1" x 3" | MAT. | M | 1833333000 | 6,24 | 11,44
08.005.000015.MAT | Tábua de cedrinho 1" x 8" | MAT. | M | 3333333000 | 17,19 | 57,30
25.007.000003.MAT | Prego com cabeça dupla 17 x 27, 62,1 mm x Ø 3,0 mm | MAT. | KG | 0,200000000 | 34,43 | 6,89
30.105.001092.SER | Galeria em concreto dupla célula 2,5 x 2,5 m profundidade de 2,5 a 5 m | SER.CG | M |  | 9.857,11
01.001.000003.MOD | Ajudante de carpinteiro | M.O. | H | 1600000000 | 16,17 | 25,87
01.007.000001.MOD | Carpinteiro | M.O. | H | 1600000000 | 19,65 | 31,45
04.101.000020.SER | Armadura de aço CA-50 para estruturas de concreto armado, Ø até 12,5 mm, corte, dobra e montagem | SER.CG | KG | 259000000000 | 16,85 | 4.363,60
04.102.000115.SER | Concreto preparado na obra C20 S50, controle "B" | SER.CG | M3 | 3920000000 | 595,98 | 2.336,26
04.110.000048.SER | Lastro de concreto, incluindo preparo e lançamento | SER.CG | M3 | 0,590000000 | 633,79 | 373,94
05.106.000012.SER | Forma para estruturas de concreto com chapa compensada resinada # 12 mm, 3 reaproveitamentos | SER.CG | M2 | 20200000000 | 111,92 | 2.260,76
06.103.000130.SER | Argamassa de cimento e areia traço 1:3 | SER.CG | M3 | 0,250000000 | 704,50 | 176,13
08.005.000005.MAT | Pontalete de cedro 7,5 x 7,5 cm | MAT. | M | 8333333000 | 25,62 | 213,50
08.005.000013.MAT | Sarrafo 1" x 3" | MAT. | M | 1833333000 | 6,24 | 11,44
08.005.000015.MAT | Tábua de cedrinho 1" x 8" | MAT. | M | 3333333000 | 17,19 | 57,30
25.007.000003.MAT | Prego com cabeça dupla 17 x 27, 62,1 mm x Ø 3,0 mm | MAT. | KG | 0,200000000 | 34,43 | 6,89
30.105.001093.SER | Galeria em concreto dupla célula 2,5 x 2,5 m profundidade de 5 a 7,5 m | SER.CG | M |  | 11.204,94
01.001.000003.MOD | Ajudante de carpinteiro | M.O. | H | 1600000000 | 16,17 | 25,87
01.007.000001.MOD | Carpinteiro | M.O. | H | 1600000000 | 19,65 | 31,45
04.101.000020.SER | Armadura de aço CA-50 para estruturas de concreto armado, Ø até 12,5 mm, corte, dobra e montagem | SER.CG | KG | 339000000000 | 16,85 | 5.711,42
04.102.000115.SER | Concreto preparado na obra C20 S50, controle "B" | SER.CG | M3 | 3920000000 | 595,98 | 2.336,26
04.110.000048.SER | Lastro de concreto, incluindo preparo e lançamento | SER.CG | M3 | 0,590000000 | 633,79 | 373,94
05.106.000012.SER | Forma para estruturas de concreto com chapa compensada resinada # 12 mm, 3 reaproveitamentos | SER.CG | M2 | 20200000000 | 111,92 | 2.260,76
06.103.000130.SER | Argamassa de cimento e areia traço 1:3 | SER.CG | M3 | 0,250000000 | 704,50 | 176,13
08.005.000005.MAT | Pontalete de cedro 7,5 x 7,5 cm | MAT. | M | 8333333000 | 25,62 | 213,50
08.005.000013.MAT | Sarrafo 1" x 3" | MAT. | M | 1833333000 | 6,24 | 11,44
08.005.000015.MAT | Tábua de cedrinho 1" x 8" | MAT. | M | 3333333000 | 17,19 | 57,30
25.007.000003.MAT | Prego com cabeça dupla 17 x 27, 62,1 mm x Ø 3,0 mm | MAT. | KG | 0,200000000 | 34,43 | 6,89
30.105.001094.SER | Galeria em concreto dupla célula 2,5 x 2,5 m profundidade de 7,5 a 10 m | SER.CG | M |  | 12.145,20
01.001.000003.MOD | Ajudante de carpinteiro | M.O. | H | 1600000000 | 16,17 | 25,87
01.007.000001.MOD | Carpinteiro | M.O. | H | 1600000000 | 19,65 | 31,45
04.101.000020.SER | Armadura de aço CA-50 para estruturas de concreto armado, Ø até 12,5 mm, corte, dobra e montagem | SER.CG | KG | 357000000000 | 16,85 | 6.014,69
04.102.000115.SER | Concreto preparado na obra C20 S50, controle "B" | SER.CG | M3 | 4930000000 | 595,98 | 2.938,20
04.110.000048.SER | Lastro de concreto, incluindo preparo e lançamento | SER.CG | M3 | 0,610000000 | 633,79 | 386,61
05.106.000012.SER | Forma para estruturas de concreto com chapa compensada resinada # 12 mm, 3 reaproveitamentos | SER.CG | M2 | 20400000000 | 111,92 | 2.283,14
06.103.000130.SER | Argamassa de cimento e areia traço 1:3 | SER.CG | M3 | 0,250000000 | 704,50 | 176,13
08.005.000005.MAT | Pontalete de cedro 7,5 x 7,5 cm | MAT. | M | 8333333000 | 25,62 | 213,50
08.005.000013.MAT | Sarrafo 1" x 3" | MAT. | M | 1833333000 | 6,24 | 11,44
08.005.000015.MAT | Tábua de cedrinho 1" x 8" | MAT. | M | 3333333000 | 17,19 | 57,30
25.007.000003.MAT | Prego com cabeça dupla 17 x 27, 62,1 mm x Ø 3,0 mm | MAT. | KG | 0,200000000 | 34,43 | 6,89
30.105.001095.SER | Galeria em concreto dupla célula 2,5 x 2,5 m profundidade de 10 a 12,5 m | SER.CG | M |  | 13.391,94
01.001.000003.MOD | Ajudante de carpinteiro | M.O. | H | 1600000000 | 16,17 | 25,87
01.007.000001.MOD | Carpinteiro | M.O. | H | 1600000000 | 19,65 | 31,45
04.101.000020.SER | Armadura de aço CA-50 para estruturas de concreto armado, Ø até 12,5 mm, corte, dobra e montagem | SER.CG | KG | 431000000000 | 16,85 | 7.261,43
04.102.000115.SER | Concreto preparado na obra C20 S50, controle "B" | SER.CG | M3 | 4930000000 | 595,98 | 2.938,20
04.110.000048.SER | Lastro de concreto, incluindo preparo e lançamento | SER.CG | M3 | 0,610000000 | 633,79 | 386,61
05.106.000012.SER | Forma para estruturas de concreto com chapa compensada resinada # 12 mm, 3 reaproveitamentos | SER.CG | M2 | 20400000000 | 111,92 | 2.283,14
06.103.000130.SER | Argamassa de cimento e areia traço 1:3 | SER.CG | M3 | 0,250000000 | 704,50 | 176,13
08.005.000005.MAT | Pontalete de cedro 7,5 x 7,5 cm | MAT. | M | 8333333000 | 25,62 | 213,50
08.005.000013.MAT | Sarrafo 1" x 3" | MAT. | M | 1833333000 | 6,24 | 11,44
08.005.000015.MAT | Tábua de cedrinho 1" x 8" | MAT. | M | 3333333000 | 17,19 | 57,30
25.007.000003.MAT | Prego com cabeça dupla 17 x 27, 62,1 mm x Ø 3,0 mm | MAT. | KG | 0,200000000 | 34,43 | 6,89
30.105.001096.SER | Galeria em concreto dupla célula 2,5 x 2,5 m profundidade de 12,5 a 15 m | SER.CG | M |  | 14.638,68
01.001.000003.MOD | Ajudante de carpinteiro | M.O. | H | 1600000000 | 16,17 | 25,87
01.007.000001.MOD | Carpinteiro | M.O. | H | 1600000000 | 19,65 | 31,45
04.101.000020.SER | Armadura de aço CA-50 para estruturas de concreto armado, Ø até 12,5 mm, corte, dobra e montagem | SER.CG | KG | 505000000000 | 16,85 | 8.508,17
04.102.000115.SER | Concreto preparado na obra C20 S50, controle "B" | SER.CG | M3 | 4930000000 | 595,98 | 2.938,20
04.110.000048.SER | Lastro de concreto, incluindo preparo e lançamento | SER.CG | M3 | 0,610000000 | 633,79 | 386,61
05.106.000012.SER | Forma para estruturas de concreto com chapa compensada resinada # 12 mm, 3 reaproveitamentos | SER.CG | M2 | 20400000000 | 111,92 | 2.283,14
06.103.000130.SER | Argamassa de cimento e areia traço 1:3 | SER.CG | M3 | 0,250000000 | 704,50 | 176,13
08.005.000005.MAT | Pontalete de cedro 7,5 x 7,5 cm | MAT. | M | 8333333000 | 25,62 | 213,50
08.005.000013.MAT | Sarrafo 1" x 3" | MAT. | M | 1833333000 | 6,24 | 11,44
08.005.000015.MAT | Tábua de cedrinho 1" x 8" | MAT. | M | 3333333000 | 17,19 | 57,30
25.007.000003.MAT | Prego com cabeça dupla 17 x 27, 62,1 mm x Ø 3,0 mm | MAT. | KG | 0,200000000 | 34,43 | 6,89
30.105.001100.SER | Galeria em concreto dupla célula 3 x 3 m profundidade de até 1 m | SER.CG | M |  | 12.086,76
01.001.000003.MOD | Ajudante de carpinteiro | M.O. | H | 1920000000 | 16,17 | 31,04
01.007.000001.MOD | Carpinteiro | M.O. | H | 1920000000 | 19,65 | 37,74
04.101.000020.SER | Armadura de aço CA-50 para estruturas de concreto armado, Ø até 12,5 mm, corte, dobra e montagem | SER.CG | KG | 327000000000 | 16,85 | 5.509,25
04.102.000115.SER | Concreto preparado na obra C20 S50, controle "B" | SER.CG | M3 | 4620000000 | 595,98 | 2.753,45
04.110.000048.SER | Lastro de concreto, incluindo preparo e lançamento | SER.CG | M3 | 0,690000000 | 633,79 | 437,32
05.106.000012.SER | Forma para estruturas de concreto com chapa compensada resinada # 12 mm, 3 reaproveitamentos | SER.CG | M2 | 24200000000 | 111,92 | 2.708,43
06.103.000130.SER | Argamassa de cimento e areia traço 1:3 | SER.CG | M3 | 0,300000000 | 704,50 | 211,35
08.005.000005.MAT | Pontalete de cedro 7,5 x 7,5 cm | MAT. | M | 12000000000 | 25,62 | 307,44
08.005.000013.MAT | Sarrafo 1" x 3" | MAT. | M | 2200000000 | 6,24 | 13,73
08.005.000015.MAT | Tábua de cedrinho 1" x 8" | MAT. | M | 4000000000 | 17,19 | 68,76
25.007.000003.MAT | Prego com cabeça dupla 17 x 27, 62,1 mm x Ø 3,0 mm | MAT. | KG | 0,240000000 | 34,43 | 8,26
30.105.001101.SER | Galeria em concreto dupla célula 3 x 3 m profundidade de 1 a 2,5 m | SER.CG | M |  | 11.227,52
01.001.000003.MOD | Ajudante de carpinteiro | M.O. | H | 1920000000 | 16,17 | 31,04
01.007.000001.MOD | Carpinteiro | M.O. | H | 1920000000 | 19,65 | 37,74
04.101.000020.SER | Armadura de aço CA-50 para estruturas de concreto armado, Ø até 12,5 mm, corte, dobra e montagem | SER.CG | KG | 276000000000 | 16,85 | 4.650,01
04.102.000115.SER | Concreto preparado na obra C20 S50, controle "B" | SER.CG | M3 | 4620000000 | 595,98 | 2.753,45
04.110.000048.SER | Lastro de concreto, incluindo preparo e lançamento | SER.CG | M3 | 0,690000000 | 633,79 | 437,32
05.106.000012.SER | Forma para estruturas de concreto com chapa compensada resinada # 12 mm, 3 reaproveitamentos | SER.CG | M2 | 24200000000 | 111,92 | 2.708,43
06.103.000130.SER | Argamassa de cimento e areia traço 1:3 | SER.CG | M3 | 0,300000000 | 704,50 | 211,35
08.005.000005.MAT | Pontalete de cedro 7,5 x 7,5 cm | MAT. | M | 12000000000 | 25,62 | 307,44
08.005.000013.MAT | Sarrafo 1" x 3" | MAT. | M | 2200000000 | 6,24 | 13,73
08.005.000015.MAT | Tábua de cedrinho 1" x 8" | MAT. | M | 4000000000 | 17,19 | 68,76
25.007.000003.MAT | Prego com cabeça dupla 17 x 27, 62,1 mm x Ø 3,0 mm | MAT. | KG | 0,240000000 | 34,43 | 8,26
30.105.001102.SER | Galeria em concreto dupla célula 3 x 3 m profundidade de 2,5 a 5 m | SER.CG | M |  | 12.140,28
01.001.000003.MOD | Ajudante de carpinteiro | M.O. | H | 1920000000 | 16,17 | 31,04
01.007.000001.MOD | Carpinteiro | M.O. | H | 1920000000 | 19,65 | 37,74
04.101.000020.SER | Armadura de aço CA-50 para estruturas de concreto armado, Ø até 12,5 mm, corte, dobra e montagem | SER.CG | KG | 286000000000 | 16,85 | 4.818,49
04.102.000115.SER | Concreto preparado na obra C20 S50, controle "B" | SER.CG | M3 | 5810000000 | 595,98 | 3.462,67
04.110.000048.SER | Lastro de concreto, incluindo preparo e lançamento | SER.CG | M3 | 0,710000000 | 633,79 | 449,99
05.106.000012.SER | Forma para estruturas de concreto com chapa compensada resinada # 12 mm, 3 reaproveitamentos | SER.CG | M2 | 24400000000 | 111,92 | 2.730,82
06.103.000130.SER | Argamassa de cimento e areia traço 1:3 | SER.CG | M3 | 0,300000000 | 704,50 | 211,35
08.005.000005.MAT | Pontalete de cedro 7,5 x 7,5 cm | MAT. | M | 12000000000 | 25,62 | 307,44
08.005.000013.MAT | Sarrafo 1" x 3" | MAT. | M | 2200000000 | 6,24 | 13,73
08.005.000015.MAT | Tábua de cedrinho 1" x 8" | MAT. | M | 4000000000 | 17,19 | 68,76
25.007.000003.MAT | Prego com cabeça dupla 17 x 27, 62,1 mm x Ø 3,0 mm | MAT. | KG | 0,240000000 | 34,43 | 8,26
30.105.001103.SER | Galeria em concreto dupla célula 3 x 3 m profundidade de 5 a 7,5 m | SER.CG | M |  | 14.835,93
01.001.000003.MOD | Ajudante de carpinteiro | M.O. | H | 1920000000 | 16,17 | 31,04
01.007.000001.MOD | Carpinteiro | M.O. | H | 1920000000 | 19,65 | 37,74
04.101.000020.SER | Armadura de aço CA-50 para estruturas de concreto armado, Ø até 12,5 mm, corte, dobra e montagem | SER.CG | KG | 446000000000 | 16,85 | 7.514,15
04.102.000115.SER | Concreto preparado na obra C20 S50, controle "B" | SER.CG | M3 | 5810000000 | 595,98 | 3.462,67
04.110.000048.SER | Lastro de concreto, incluindo preparo e lançamento | SER.CG | M3 | 0,710000000 | 633,79 | 449,99
05.106.000012.SER | Forma para estruturas de concreto com chapa compensada resinada # 12 mm, 3 reaproveitamentos | SER.CG | M2 | 24400000000 | 111,92 | 2.730,82
06.103.000130.SER | Argamassa de cimento e areia traço 1:3 | SER.CG | M3 | 0,300000000 | 704,50 | 211,35
08.005.000005.MAT | Pontalete de cedro 7,5 x 7,5 cm | MAT. | M | 12000000000 | 25,62 | 307,44
08.005.000013.MAT | Sarrafo 1" x 3" | MAT. | M | 2200000000 | 6,24 | 13,73
08.005.000015.MAT | Tábua de cedrinho 1" x 8" | MAT. | M | 4000000000 | 17,19 | 68,76
25.007.000003.MAT | Prego com cabeça dupla 17 x 27, 62,1 mm x Ø 3,0 mm | MAT. | KG | 0,240000000 | 34,43 | 8,26
30.105.001104.SER | Galeria em concreto dupla célula 3 x 3 m profundidade de 7,5 a 10 m | SER.CG | M |  | 16.405,66
01.001.000003.MOD | Ajudante de carpinteiro | M.O. | H | 1920000000 | 16,17 | 31,04
01.007.000001.MOD | Carpinteiro | M.O. | H | 1920000000 | 19,65 | 37,74
04.101.000020.SER | Armadura de aço CA-50 para estruturas de concreto armado, Ø até 12,5 mm, corte, dobra e montagem | SER.CG | KG | 486000000000 | 16,85 | 8.188,06
04.102.000115.SER | Concreto preparado na obra C20 S50, controle "B" | SER.CG | M3 | 7340000000 | 595,98 | 4.374,52
04.110.000048.SER | Lastro de concreto, incluindo preparo e lançamento | SER.CG | M3 | 0,720000000 | 633,79 | 456,33
05.106.000012.SER | Forma para estruturas de concreto com chapa compensada resinada # 12 mm, 3 reaproveitamentos | SER.CG | M2 | 24200000000 | 111,92 | 2.708,43
06.103.000130.SER | Argamassa de cimento e areia traço 1:3 | SER.CG | M3 | 0,300000000 | 704,50 | 211,35
08.005.000005.MAT | Pontalete de cedro 7,5 x 7,5 cm | MAT. | M | 12000000000 | 25,62 | 307,44
08.005.000013.MAT | Sarrafo 1" x 3" | MAT. | M | 2200000000 | 6,24 | 13,73
08.005.000015.MAT | Tábua de cedrinho 1" x 8" | MAT. | M | 4000000000 | 17,19 | 68,76
25.007.000003.MAT | Prego com cabeça dupla 17 x 27, 62,1 mm x Ø 3,0 mm | MAT. | KG | 0,240000000 | 34,43 | 8,26
30.105.001105.SER | Galeria em concreto dupla célula 3 x 3 m profundidade de 10 a 12,5 m | SER.CG | M |  | 18.393,70
01.001.000003.MOD | Ajudante de carpinteiro | M.O. | H | 1920000000 | 16,17 | 31,04
01.007.000001.MOD | Carpinteiro | M.O. | H | 1920000000 | 19,65 | 37,74
04.101.000020.SER | Armadura de aço CA-50 para estruturas de concreto armado, Ø até 12,5 mm, corte, dobra e montagem | SER.CG | KG | 604000000000 | 16,85 | 10.176,11
04.102.000115.SER | Concreto preparado na obra C20 S50, controle "B" | SER.CG | M3 | 7340000000 | 595,98 | 4.374,52
04.110.000048.SER | Lastro de concreto, incluindo preparo e lançamento | SER.CG | M3 | 0,720000000 | 633,79 | 456,33
05.106.000012.SER | Forma para estruturas de concreto com chapa compensada resinada # 12 mm, 3 reaproveitamentos | SER.CG | M2 | 24200000000 | 111,92 | 2.708,43
06.103.000130.SER | Argamassa de cimento e areia traço 1:3 | SER.CG | M3 | 0,300000000 | 704,50 | 211,35
08.005.000005.MAT | Pontalete de cedro 7,5 x 7,5 cm | MAT. | M | 12000000000 | 25,62 | 307,44
08.005.000013.MAT | Sarrafo 1" x 3" | MAT. | M | 2200000000 | 6,24 | 13,73
08.005.000015.MAT | Tábua de cedrinho 1" x 8" | MAT. | M | 4000000000 | 17,19 | 68,76
25.007.000003.MAT | Prego com cabeça dupla 17 x 27, 62,1 mm x Ø 3,0 mm | MAT. | KG | 0,240000000 | 34,43 | 8,26
30.105.001106.SER | Galeria em concreto dupla célula 3 x 3 m profundidade de 12,5 a 15 m | SER.CG | M |  | 18.427,40
01.001.000003.MOD | Ajudante de carpinteiro | M.O. | H | 1920000000 | 16,17 | 31,04
01.007.000001.MOD | Carpinteiro | M.O. | H | 1920000000 | 19,65 | 37,74
04.101.000020.SER | Armadura de aço CA-50 para estruturas de concreto armado, Ø até 12,5 mm, corte, dobra e montagem | SER.CG | KG | 606000000000 | 16,85 | 10.209,80
04.102.000115.SER | Concreto preparado na obra C20 S50, controle "B" | SER.CG | M3 | 7340000000 | 595,98 | 4.374,52
04.110.000048.SER | Lastro de concreto, incluindo preparo e lançamento | SER.CG | M3 | 0,720000000 | 633,79 | 456,33
05.106.000012.SER | Forma para estruturas de concreto com chapa compensada resinada # 12 mm, 3 reaproveitamentos | SER.CG | M2 | 24200000000 | 111,92 | 2.708,43
06.103.000130.SER | Argamassa de cimento e areia traço 1:3 | SER.CG | M3 | 0,300000000 | 704,50 | 211,35
08.005.000005.MAT | Pontalete de cedro 7,5 x 7,5 cm | MAT. | M | 12000000000 | 25,62 | 307,44
08.005.000013.MAT | Sarrafo 1" x 3" | MAT. | M | 2200000000 | 6,24 | 13,73
08.005.000015.MAT | Tábua de cedrinho 1" x 8" | MAT. | M | 4000000000 | 17,19 | 68,76
25.007.000003.MAT | Prego com cabeça dupla 17 x 27, 62,1 mm x Ø 3,0 mm | MAT. | KG | 0,240000000 | 34,43 | 8,26
30.105.001110.SER | Galeria em concreto tripla célula 1,5 x 1,5 m profundidade de até 1 m | SER.CG | M |  | 7.301,80
01.001.000003.MOD | Ajudante de carpinteiro | M.O. | H | 1440000000 | 16,17 | 23,28
01.007.000001.MOD | Carpinteiro | M.O. | H | 1440000000 | 19,65 | 28,30
04.101.000020.SER | Armadura de aço CA-50 para estruturas de concreto armado, Ø até 12,5 mm, corte, dobra e montagem | SER.CG | KG | 189000000000 | 16,85 | 3.184,25
04.102.000115.SER | Concreto preparado na obra C20 S50, controle "B" | SER.CG | M3 | 2570000000 | 595,98 | 1.531,68
04.110.000048.SER | Lastro de concreto, incluindo preparo e lançamento | SER.CG | M3 | 0,540000000 | 633,79 | 342,25
05.106.000012.SER | Forma para estruturas de concreto com chapa compensada resinada # 12 mm, 3 reaproveitamentos | SER.CG | M2 | 16500000000 | 111,92 | 1.846,66
06.103.000130.SER | Argamassa de cimento e areia traço 1:3 | SER.CG | M3 | 0,230000000 | 704,50 | 162,04
08.005.000005.MAT | Pontalete de cedro 7,5 x 7,5 cm | MAT. | M | 4500000000 | 25,62 | 115,29
08.005.000013.MAT | Sarrafo 1" x 3" | MAT. | M | 1650000000 | 6,24 | 10,30
08.005.000015.MAT | Tábua de cedrinho 1" x 8" | MAT. | M | 3000000000 | 17,19 | 51,57
25.007.000003.MAT | Prego com cabeça dupla 17 x 27, 62,1 mm x Ø 3,0 mm | MAT. | KG | 0,180000000 | 34,43 | 6,20
30.105.001111.SER | Galeria em concreto tripla célula 1,5 x 1,5 m profundidade de 1 a 2,5 m | SER.CG | M |  | 6.526,80
01.001.000003.MOD | Ajudante de carpinteiro | M.O. | H | 1440000000 | 16,17 | 23,28
01.007.000001.MOD | Carpinteiro | M.O. | H | 1440000000 | 19,65 | 28,30
04.101.000020.SER | Armadura de aço CA-50 para estruturas de concreto armado, Ø até 12,5 mm, corte, dobra e montagem | SER.CG | KG | 143000000000 | 16,85 | 2.409,24
04.102.000115.SER | Concreto preparado na obra C20 S50, controle "B" | SER.CG | M3 | 2570000000 | 595,98 | 1.531,68
04.110.000048.SER | Lastro de concreto, incluindo preparo e lançamento | SER.CG | M3 | 0,540000000 | 633,79 | 342,25
05.106.000012.SER | Forma para estruturas de concreto com chapa compensada resinada # 12 mm, 3 reaproveitamentos | SER.CG | M2 | 16500000000 | 111,92 | 1.846,66
06.103.000130.SER | Argamassa de cimento e areia traço 1:3 | SER.CG | M3 | 0,230000000 | 704,50 | 162,04
08.005.000005.MAT | Pontalete de cedro 7,5 x 7,5 cm | MAT. | M | 4500000000 | 25,62 | 115,29
08.005.000013.MAT | Sarrafo 1" x 3" | MAT. | M | 1650000000 | 6,24 | 10,30
08.005.000015.MAT | Tábua de cedrinho 1" x 8" | MAT. | M | 3000000000 | 17,19 | 51,57
25.007.000003.MAT | Prego com cabeça dupla 17 x 27, 62,1 mm x Ø 3,0 mm | MAT. | KG | 0,180000000 | 34,43 | 6,20
30.105.001112.SER | Galeria em concreto tripla célula 1,5 x 1,5 m profundidade de 2,5 a 5 m | SER.CG | M |  | 7.150,17
01.001.000003.MOD | Ajudante de carpinteiro | M.O. | H | 1440000000 | 16,17 | 23,28
01.007.000001.MOD | Carpinteiro | M.O. | H | 1440000000 | 19,65 | 28,30
04.101.000020.SER | Armadura de aço CA-50 para estruturas de concreto armado, Ø até 12,5 mm, corte, dobra e montagem | SER.CG | KG | 180000000000 | 16,85 | 3.032,61
04.102.000115.SER | Concreto preparado na obra C20 S50, controle "B" | SER.CG | M3 | 2570000000 | 595,98 | 1.531,68
04.110.000048.SER | Lastro de concreto, incluindo preparo e lançamento | SER.CG | M3 | 0,540000000 | 633,79 | 342,25
05.106.000012.SER | Forma para estruturas de concreto com chapa compensada resinada # 12 mm, 3 reaproveitamentos | SER.CG | M2 | 16500000000 | 111,92 | 1.846,66
06.103.000130.SER | Argamassa de cimento e areia traço 1:3 | SER.CG | M3 | 0,230000000 | 704,50 | 162,04
08.005.000005.MAT | Pontalete de cedro 7,5 x 7,5 cm | MAT. | M | 4500000000 | 25,62 | 115,29
08.005.000013.MAT | Sarrafo 1" x 3" | MAT. | M | 1650000000 | 6,24 | 10,30
08.005.000015.MAT | Tábua de cedrinho 1" x 8" | MAT. | M | 3000000000 | 17,19 | 51,57
25.007.000003.MAT | Prego com cabeça dupla 17 x 27, 62,1 mm x Ø 3,0 mm | MAT. | KG | 0,180000000 | 34,43 | 6,20
30.105.001113.SER | Galeria em concreto tripla célula 1,5 x 1,5 m profundidade de 5 a 7,5 m | SER.CG | M |  | 7.706,15
01.001.000003.MOD | Ajudante de carpinteiro | M.O. | H | 1440000000 | 16,17 | 23,28
01.007.000001.MOD | Carpinteiro | M.O. | H | 1440000000 | 19,65 | 28,30
04.101.000020.SER | Armadura de aço CA-50 para estruturas de concreto armado, Ø até 12,5 mm, corte, dobra e montagem | SER.CG | KG | 213000000000 | 16,85 | 3.588,59
04.102.000115.SER | Concreto preparado na obra C20 S50, controle "B" | SER.CG | M3 | 2570000000 | 595,98 | 1.531,68
04.110.000048.SER | Lastro de concreto, incluindo preparo e lançamento | SER.CG | M3 | 0,540000000 | 633,79 | 342,25
05.106.000012.SER | Forma para estruturas de concreto com chapa compensada resinada # 12 mm, 3 reaproveitamentos | SER.CG | M2 | 16500000000 | 111,92 | 1.846,66
06.103.000130.SER | Argamassa de cimento e areia traço 1:3 | SER.CG | M3 | 0,230000000 | 704,50 | 162,04
08.005.000005.MAT | Pontalete de cedro 7,5 x 7,5 cm | MAT. | M | 4500000000 | 25,62 | 115,29
08.005.000013.MAT | Sarrafo 1" x 3" | MAT. | M | 1650000000 | 6,24 | 10,30
08.005.000015.MAT | Tábua de cedrinho 1" x 8" | MAT. | M | 3000000000 | 17,19 | 51,57
25.007.000003.MAT | Prego com cabeça dupla 17 x 27, 62,1 mm x Ø 3,0 mm | MAT. | KG | 0,180000000 | 34,43 | 6,20
30.105.001114.SER | Galeria em concreto tripla célula 1,5 x 1,5 m profundidade de 7,5 a 10 m | SER.CG | M |  | 8.531,69
01.001.000003.MOD | Ajudante de carpinteiro | M.O. | H | 1440000000 | 16,17 | 23,28
01.007.000001.MOD | Carpinteiro | M.O. | H | 1440000000 | 19,65 | 28,30
04.101.000020.SER | Armadura de aço CA-50 para estruturas de concreto armado, Ø até 12,5 mm, corte, dobra e montagem | SER.CG | KG | 262000000000 | 16,85 | 4.414,14
04.102.000115.SER | Concreto preparado na obra C20 S50, controle "B" | SER.CG | M3 | 2570000000 | 595,98 | 1.531,68
04.110.000048.SER | Lastro de concreto, incluindo preparo e lançamento | SER.CG | M3 | 0,540000000 | 633,79 | 342,25
05.106.000012.SER | Forma para estruturas de concreto com chapa compensada resinada # 12 mm, 3 reaproveitamentos | SER.CG | M2 | 16500000000 | 111,92 | 1.846,66
06.103.000130.SER | Argamassa de cimento e areia traço 1:3 | SER.CG | M3 | 0,230000000 | 704,50 | 162,04
08.005.000005.MAT | Pontalete de cedro 7,5 x 7,5 cm | MAT. | M | 4500000000 | 25,62 | 115,29
08.005.000013.MAT | Sarrafo 1" x 3" | MAT. | M | 1650000000 | 6,24 | 10,30
08.005.000015.MAT | Tábua de cedrinho 1" x 8" | MAT. | M | 3000000000 | 17,19 | 51,57
25.007.000003.MAT | Prego com cabeça dupla 17 x 27, 62,1 mm x Ø 3,0 mm | MAT. | KG | 0,180000000 | 34,43 | 6,20
30.105.001115.SER | Galeria em concreto tripla célula 1,5 x 1,5 m profundidade de 10 a 12,5 m | SER.CG | M |  | 9.710,01
01.001.000003.MOD | Ajudante de carpinteiro | M.O. | H | 1440000000 | 16,17 | 23,28
01.007.000001.MOD | Carpinteiro | M.O. | H | 1440000000 | 19,65 | 28,30
04.101.000020.SER | Armadura de aço CA-50 para estruturas de concreto armado, Ø até 12,5 mm, corte, dobra e montagem | SER.CG | KG | 294000000000 | 16,85 | 4.953,27
04.102.000115.SER | Concreto preparado na obra C20 S50, controle "B" | SER.CG | M3 | 3640000000 | 595,98 | 2.169,38
04.110.000048.SER | Lastro de concreto, incluindo preparo e lançamento | SER.CG | M3 | 0,560000000 | 633,79 | 354,92
05.106.000012.SER | Forma para estruturas de concreto com chapa compensada resinada # 12 mm, 3 reaproveitamentos | SER.CG | M2 | 16400000000 | 111,92 | 1.835,47
06.103.000130.SER | Argamassa de cimento e areia traço 1:3 | SER.CG | M3 | 0,230000000 | 704,50 | 162,04
08.005.000005.MAT | Pontalete de cedro 7,5 x 7,5 cm | MAT. | M | 4500000000 | 25,62 | 115,29
08.005.000013.MAT | Sarrafo 1" x 3" | MAT. | M | 1650000000 | 6,24 | 10,30
08.005.000015.MAT | Tábua de cedrinho 1" x 8" | MAT. | M | 3000000000 | 17,19 | 51,57
25.007.000003.MAT | Prego com cabeça dupla 17 x 27, 62,1 mm x Ø 3,0 mm | MAT. | KG | 0,180000000 | 34,43 | 6,20
30.105.001116.SER | Galeria em concreto tripla célula 1,5 x 1,5 m profundidade de 12,5 a 15 m | SER.CG | M |  | 9.861,64
01.001.000003.MOD | Ajudante de carpinteiro | M.O. | H | 1440000000 | 16,17 | 23,28
01.007.000001.MOD | Carpinteiro | M.O. | H | 1440000000 | 19,65 | 28,30
04.101.000020.SER | Armadura de aço CA-50 para estruturas de concreto armado, Ø até 12,5 mm, corte, dobra e montagem | SER.CG | KG | 303000000000 | 16,85 | 5.104,90
04.102.000115.SER | Concreto preparado na obra C20 S50, controle "B" | SER.CG | M3 | 3640000000 | 595,98 | 2.169,38
04.110.000048.SER | Lastro de concreto, incluindo preparo e lançamento | SER.CG | M3 | 0,560000000 | 633,79 | 354,92
05.106.000012.SER | Forma para estruturas de concreto com chapa compensada resinada # 12 mm, 3 reaproveitamentos | SER.CG | M2 | 16400000000 | 111,92 | 1.835,47
06.103.000130.SER | Argamassa de cimento e areia traço 1:3 | SER.CG | M3 | 0,230000000 | 704,50 | 162,04
08.005.000005.MAT | Pontalete de cedro 7,5 x 7,5 cm | MAT. | M | 4500000000 | 25,62 | 115,29
08.005.000013.MAT | Sarrafo 1" x 3" | MAT. | M | 1650000000 | 6,24 | 10,30
08.005.000015.MAT | Tábua de cedrinho 1" x 8" | MAT. | M | 3000000000 | 17,19 | 51,57
25.007.000003.MAT | Prego com cabeça dupla 17 x 27, 62,1 mm x Ø 3,0 mm | MAT. | KG | 0,180000000 | 34,43 | 6,20
30.105.001120.SER | Galeria em concreto tripla célula 2 x 2 m profundidade de até 1 m | SER.CG | M |  | 10.272,52
01.001.000003.MOD | Ajudante de carpinteiro | M.O. | H | 1920000000 | 16,17 | 31,04
01.007.000001.MOD | Carpinteiro | M.O. | H | 1920000000 | 19,65 | 37,74
04.101.000020.SER | Armadura de aço CA-50 para estruturas de concreto armado, Ø até 12,5 mm, corte, dobra e montagem | SER.CG | KG | 286000000000 | 16,85 | 4.818,49
04.102.000115.SER | Concreto preparado na obra C20 S50, controle "B" | SER.CG | M3 | 3320000000 | 595,98 | 1.978,67
04.110.000048.SER | Lastro de concreto, incluindo preparo e lançamento | SER.CG | M3 | 0,690000000 | 633,79 | 437,32
05.106.000012.SER | Forma para estruturas de concreto com chapa compensada resinada # 12 mm, 3 reaproveitamentos | SER.CG | M2 | 22000000000 | 111,92 | 2.462,21
06.103.000130.SER | Argamassa de cimento e areia traço 1:3 | SER.CG | M3 | 0,300000000 | 704,50 | 211,35
08.005.000005.MAT | Pontalete de cedro 7,5 x 7,5 cm | MAT. | M | 8000000000 | 25,62 | 204,96
08.005.000013.MAT | Sarrafo 1" x 3" | MAT. | M | 2200000000 | 6,24 | 13,73
08.005.000015.MAT | Tábua de cedrinho 1" x 8" | MAT. | M | 4000000000 | 17,19 | 68,76
25.007.000003.MAT | Prego com cabeça dupla 17 x 27, 62,1 mm x Ø 3,0 mm | MAT. | KG | 0,240000000 | 34,43 | 8,26
30.105.001121.SER | Galeria em concreto tripla célula 2 x 2 m profundidade de 1 a 2,5 m | SER.CG | M |  | 9.278,50
01.001.000003.MOD | Ajudante de carpinteiro | M.O. | H | 1920000000 | 16,17 | 31,04
01.007.000001.MOD | Carpinteiro | M.O. | H | 1920000000 | 19,65 | 37,74
04.101.000020.SER | Armadura de aço CA-50 para estruturas de concreto armado, Ø até 12,5 mm, corte, dobra e montagem | SER.CG | KG | 227000000000 | 16,85 | 3.824,46
04.102.000115.SER | Concreto preparado na obra C20 S50, controle "B" | SER.CG | M3 | 3320000000 | 595,98 | 1.978,67
04.110.000048.SER | Lastro de concreto, incluindo preparo e lançamento | SER.CG | M3 | 0,690000000 | 633,79 | 437,32
05.106.000012.SER | Forma para estruturas de concreto com chapa compensada resinada # 12 mm, 3 reaproveitamentos | SER.CG | M2 | 22000000000 | 111,92 | 2.462,21
06.103.000130.SER | Argamassa de cimento e areia traço 1:3 | SER.CG | M3 | 0,300000000 | 704,50 | 211,35
08.005.000005.MAT | Pontalete de cedro 7,5 x 7,5 cm | MAT. | M | 8000000000 | 25,62 | 204,96
08.005.000013.MAT | Sarrafo 1" x 3" | MAT. | M | 2200000000 | 6,24 | 13,73
08.005.000015.MAT | Tábua de cedrinho 1" x 8" | MAT. | M | 4000000000 | 17,19 | 68,76
25.007.000003.MAT | Prego com cabeça dupla 17 x 27, 62,1 mm x Ø 3,0 mm | MAT. | KG | 0,240000000 | 34,43 | 8,26
30.105.001122.SER | Galeria em concreto tripla célula 2 x 2 m profundidade de 2,5 a 5 m | SER.CG | M |  | 10.626,32
01.001.000003.MOD | Ajudante de carpinteiro | M.O. | H | 1920000000 | 16,17 | 31,04
01.007.000001.MOD | Carpinteiro | M.O. | H | 1920000000 | 19,65 | 37,74
04.101.000020.SER | Armadura de aço CA-50 para estruturas de concreto armado, Ø até 12,5 mm, corte, dobra e montagem | SER.CG | KG | 307000000000 | 16,85 | 5.172,29
04.102.000115.SER | Concreto preparado na obra C20 S50, controle "B" | SER.CG | M3 | 3320000000 | 595,98 | 1.978,67
04.110.000048.SER | Lastro de concreto, incluindo preparo e lançamento | SER.CG | M3 | 0,690000000 | 633,79 | 437,32
05.106.000012.SER | Forma para estruturas de concreto com chapa compensada resinada # 12 mm, 3 reaproveitamentos | SER.CG | M2 | 22000000000 | 111,92 | 2.462,21
06.103.000130.SER | Argamassa de cimento e areia traço 1:3 | SER.CG | M3 | 0,300000000 | 704,50 | 211,35
08.005.000005.MAT | Pontalete de cedro 7,5 x 7,5 cm | MAT. | M | 8000000000 | 25,62 | 204,96
08.005.000013.MAT | Sarrafo 1" x 3" | MAT. | M | 2200000000 | 6,24 | 13,73
08.005.000015.MAT | Tábua de cedrinho 1" x 8" | MAT. | M | 4000000000 | 17,19 | 68,76
25.007.000003.MAT | Prego com cabeça dupla 17 x 27, 62,1 mm x Ø 3,0 mm | MAT. | KG | 0,240000000 | 34,43 | 8,26
30.105.001123.SER | Galeria em concreto tripla célula 2 x 2 m profundidade de 5 a 7,5 m | SER.CG | M |  | 11.599,83
01.001.000003.MOD | Ajudante de carpinteiro | M.O. | H | 1920000000 | 16,17 | 31,04
01.007.000001.MOD | Carpinteiro | M.O. | H | 1920000000 | 19,65 | 37,74
04.101.000020.SER | Armadura de aço CA-50 para estruturas de concreto armado, Ø até 12,5 mm, corte, dobra e montagem | SER.CG | KG | 318000000000 | 16,85 | 5.357,62
04.102.000115.SER | Concreto preparado na obra C20 S50, controle "B" | SER.CG | M3 | 4640000000 | 595,98 | 2.765,37
04.110.000048.SER | Lastro de concreto, incluindo preparo e lançamento | SER.CG | M3 | 0,710000000 | 633,79 | 449,99
05.106.000012.SER | Forma para estruturas de concreto com chapa compensada resinada # 12 mm, 3 reaproveitamentos | SER.CG | M2 | 21900000000 | 111,92 | 2.451,02
06.103.000130.SER | Argamassa de cimento e areia traço 1:3 | SER.CG | M3 | 0,300000000 | 704,50 | 211,35
08.005.000005.MAT | Pontalete de cedro 7,5 x 7,5 cm | MAT. | M | 8000000000 | 25,62 | 204,96
08.005.000013.MAT | Sarrafo 1" x 3" | MAT. | M | 2200000000 | 6,24 | 13,73
08.005.000015.MAT | Tábua de cedrinho 1" x 8" | MAT. | M | 4000000000 | 17,19 | 68,76
25.007.000003.MAT | Prego com cabeça dupla 17 x 27, 62,1 mm x Ø 3,0 mm | MAT. | KG | 0,240000000 | 34,43 | 8,26
30.105.001124.SER | Galeria em concreto tripla célula 2 x 2 m profundidade de 7,5 a 10 m | SER.CG | M |  | 12.981,36
01.001.000003.MOD | Ajudante de carpinteiro | M.O. | H | 1920000000 | 16,17 | 31,04
01.007.000001.MOD | Carpinteiro | M.O. | H | 1920000000 | 19,65 | 37,74
04.101.000020.SER | Armadura de aço CA-50 para estruturas de concreto armado, Ø até 12,5 mm, corte, dobra e montagem | SER.CG | KG | 400000000000 | 16,85 | 6.739,14
04.102.000115.SER | Concreto preparado na obra C20 S50, controle "B" | SER.CG | M3 | 4640000000 | 595,98 | 2.765,37
04.110.000048.SER | Lastro de concreto, incluindo preparo e lançamento | SER.CG | M3 | 0,710000000 | 633,79 | 449,99
05.106.000012.SER | Forma para estruturas de concreto com chapa compensada resinada # 12 mm, 3 reaproveitamentos | SER.CG | M2 | 21900000000 | 111,92 | 2.451,02
06.103.000130.SER | Argamassa de cimento e areia traço 1:3 | SER.CG | M3 | 0,300000000 | 704,50 | 211,35
08.005.000005.MAT | Pontalete de cedro 7,5 x 7,5 cm | MAT. | M | 8000000000 | 25,62 | 204,96
08.005.000013.MAT | Sarrafo 1" x 3" | MAT. | M | 2200000000 | 6,24 | 13,73
08.005.000015.MAT | Tábua de cedrinho 1" x 8" | MAT. | M | 4000000000 | 17,19 | 68,76
25.007.000003.MAT | Prego com cabeça dupla 17 x 27, 62,1 mm x Ø 3,0 mm | MAT. | KG | 0,240000000 | 34,43 | 8,26
30.105.001125.SER | Galeria em concreto tripla célula 2 x 2 m profundidade de 10 a 12,5 m | SER.CG | M |  | 13.972,39
01.001.000003.MOD | Ajudante de carpinteiro | M.O. | H | 1920000000 | 16,17 | 31,04
01.007.000001.MOD | Carpinteiro | M.O. | H | 1920000000 | 19,65 | 37,74
04.101.000020.SER | Armadura de aço CA-50 para estruturas de concreto armado, Ø até 12,5 mm, corte, dobra e montagem | SER.CG | KG | 415000000000 | 16,85 | 6.991,86
04.102.000115.SER | Concreto preparado na obra C20 S50, controle "B" | SER.CG | M3 | 5820000000 | 595,98 | 3.468,63
04.110.000048.SER | Lastro de concreto, incluindo preparo e lançamento | SER.CG | M3 | 0,730000000 | 633,79 | 462,67
05.106.000012.SER | Forma para estruturas de concreto com chapa compensada resinada # 12 mm, 3 reaproveitamentos | SER.CG | M2 | 22100000000 | 111,92 | 2.473,40
06.103.000130.SER | Argamassa de cimento e areia traço 1:3 | SER.CG | M3 | 0,300000000 | 704,50 | 211,35
08.005.000005.MAT | Pontalete de cedro 7,5 x 7,5 cm | MAT. | M | 8000000000 | 25,62 | 204,96
08.005.000013.MAT | Sarrafo 1" x 3" | MAT. | M | 2200000000 | 6,24 | 13,73
08.005.000015.MAT | Tábua de cedrinho 1" x 8" | MAT. | M | 4000000000 | 17,19 | 68,76
25.007.000003.MAT | Prego com cabeça dupla 17 x 27, 62,1 mm x Ø 3,0 mm | MAT. | KG | 0,240000000 | 34,43 | 8,26
30.105.001126.SER | Galeria em concreto tripla célula 2 x 2 m profundidade de 12,5 a 15 m | SER.CG | M |  | 14.915,87
01.001.000003.MOD | Ajudante de carpinteiro | M.O. | H | 1920000000 | 16,17 | 31,04
01.007.000001.MOD | Carpinteiro | M.O. | H | 1920000000 | 19,65 | 37,74
04.101.000020.SER | Armadura de aço CA-50 para estruturas de concreto armado, Ø até 12,5 mm, corte, dobra e montagem | SER.CG | KG | 471000000000 | 16,85 | 7.935,34
04.102.000115.SER | Concreto preparado na obra C20 S50, controle "B" | SER.CG | M3 | 5820000000 | 595,98 | 3.468,63
04.110.000048.SER | Lastro de concreto, incluindo preparo e lançamento | SER.CG | M3 | 0,730000000 | 633,79 | 462,67
05.106.000012.SER | Forma para estruturas de concreto com chapa compensada resinada # 12 mm, 3 reaproveitamentos | SER.CG | M2 | 22100000000 | 111,92 | 2.473,40
06.103.000130.SER | Argamassa de cimento e areia traço 1:3 | SER.CG | M3 | 0,300000000 | 704,50 | 211,35
08.005.000005.MAT | Pontalete de cedro 7,5 x 7,5 cm | MAT. | M | 8000000000 | 25,62 | 204,96
08.005.000013.MAT | Sarrafo 1" x 3" | MAT. | M | 2200000000 | 6,24 | 13,73
08.005.000015.MAT | Tábua de cedrinho 1" x 8" | MAT. | M | 4000000000 | 17,19 | 68,76
25.007.000003.MAT | Prego com cabeça dupla 17 x 27, 62,1 mm x Ø 3,0 mm | MAT. | KG | 0,240000000 | 34,43 | 8,26
30.105.001130.SER | Galeria em concreto tripla célula 2,5 x 2,5 m profundidade de até 1 m | SER.CG | M |  | 13.467,54
01.001.000003.MOD | Ajudante de carpinteiro | M.O. | H | 2400000000 | 16,17 | 38,80
01.007.000001.MOD | Carpinteiro | M.O. | H | 2400000000 | 19,65 | 47,17
04.101.000020.SER | Armadura de aço CA-50 para estruturas de concreto armado, Ø até 12,5 mm, corte, dobra e montagem | SER.CG | KG | 390000000000 | 16,85 | 6.570,67
04.102.000115.SER | Concreto preparado na obra C20 S50, controle "B" | SER.CG | M3 | 4250000000 | 595,98 | 2.532,93
04.110.000048.SER | Lastro de concreto, incluindo preparo e lançamento | SER.CG | M3 | 0,840000000 | 633,79 | 532,38
05.106.000012.SER | Forma para estruturas de concreto com chapa compensada resinada # 12 mm, 3 reaproveitamentos | SER.CG | M2 | 27200000000 | 111,92 | 3.044,19
06.103.000130.SER | Argamassa de cimento e areia traço 1:3 | SER.CG | M3 | 0,380000000 | 704,50 | 267,71
08.005.000005.MAT | Pontalete de cedro 7,5 x 7,5 cm | MAT. | M | 12500000000 | 25,62 | 320,25
08.005.000013.MAT | Sarrafo 1" x 3" | MAT. | M | 2750000000 | 6,24 | 17,16
08.005.000015.MAT | Tábua de cedrinho 1" x 8" | MAT. | M | 5000000000 | 17,19 | 85,95
25.007.000003.MAT | Prego com cabeça dupla 17 x 27, 62,1 mm x Ø 3,0 mm | MAT. | KG | 0,300000000 | 34,43 | 10,33
30.105.001131.SER | Galeria em concreto tripla célula 2,5 x 2,5 m profundidade de 1 a 2,5 m | SER.CG | M |  | 11.900,69
01.001.000003.MOD | Ajudante de carpinteiro | M.O. | H | 2400000000 | 16,17 | 38,80
01.007.000001.MOD | Carpinteiro | M.O. | H | 2400000000 | 19,65 | 47,17
04.101.000020.SER | Armadura de aço CA-50 para estruturas de concreto armado, Ø até 12,5 mm, corte, dobra e montagem | SER.CG | KG | 297000000000 | 16,85 | 5.003,81
04.102.000115.SER | Concreto preparado na obra C20 S50, controle "B" | SER.CG | M3 | 4250000000 | 595,98 | 2.532,93
04.110.000048.SER | Lastro de concreto, incluindo preparo e lançamento | SER.CG | M3 | 0,840000000 | 633,79 | 532,38
05.106.000012.SER | Forma para estruturas de concreto com chapa compensada resinada # 12 mm, 3 reaproveitamentos | SER.CG | M2 | 27200000000 | 111,92 | 3.044,19
06.103.000130.SER | Argamassa de cimento e areia traço 1:3 | SER.CG | M3 | 0,380000000 | 704,50 | 267,71
08.005.000005.MAT | Pontalete de cedro 7,5 x 7,5 cm | MAT. | M | 12500000000 | 25,62 | 320,25
08.005.000013.MAT | Sarrafo 1" x 3" | MAT. | M | 2750000000 | 6,24 | 17,16
08.005.000015.MAT | Tábua de cedrinho 1" x 8" | MAT. | M | 5000000000 | 17,19 | 85,95
25.007.000003.MAT | Prego com cabeça dupla 17 x 27, 62,1 mm x Ø 3,0 mm | MAT. | KG | 0,300000000 | 34,43 | 10,33
30.105.001132.SER | Galeria em concreto tripla célula 2,5 x 2,5 m profundidade de 2,5 a 5 m | SER.CG | M |  | 13.623,41
01.001.000003.MOD | Ajudante de carpinteiro | M.O. | H | 2400000000 | 16,17 | 38,80
01.007.000001.MOD | Carpinteiro | M.O. | H | 2400000000 | 19,65 | 47,17
04.101.000020.SER | Armadura de aço CA-50 para estruturas de concreto armado, Ø até 12,5 mm, corte, dobra e montagem | SER.CG | KG | 348000000000 | 16,85 | 5.863,06
04.102.000115.SER | Concreto preparado na obra C20 S50, controle "B" | SER.CG | M3 | 5640000000 | 595,98 | 3.361,35
04.110.000048.SER | Lastro de concreto, incluindo preparo e lançamento | SER.CG | M3 | 0,860000000 | 633,79 | 545,06
05.106.000012.SER | Forma para estruturas de concreto com chapa compensada resinada # 12 mm, 3 reaproveitamentos | SER.CG | M2 | 27400000000 | 111,92 | 3.066,57
06.103.000130.SER | Argamassa de cimento e areia traço 1:3 | SER.CG | M3 | 0,380000000 | 704,50 | 267,71
08.005.000005.MAT | Pontalete de cedro 7,5 x 7,5 cm | MAT. | M | 12500000000 | 25,62 | 320,25
08.005.000013.MAT | Sarrafo 1" x 3" | MAT. | M | 2750000000 | 6,24 | 17,16
08.005.000015.MAT | Tábua de cedrinho 1" x 8" | MAT. | M | 5000000000 | 17,19 | 85,95
25.007.000003.MAT | Prego com cabeça dupla 17 x 27, 62,1 mm x Ø 3,0 mm | MAT. | KG | 0,300000000 | 34,43 | 10,33
30.105.001133.SER | Galeria em concreto tripla célula 2,5 x 2,5 m profundidade de 5 a 7,5 m | SER.CG | M |  | 15.594,60
01.001.000003.MOD | Ajudante de carpinteiro | M.O. | H | 2400000000 | 16,17 | 38,80
01.007.000001.MOD | Carpinteiro | M.O. | H | 2400000000 | 19,65 | 47,17
04.101.000020.SER | Armadura de aço CA-50 para estruturas de concreto armado, Ø até 12,5 mm, corte, dobra e montagem | SER.CG | KG | 465000000000 | 16,85 | 7.834,25
04.102.000115.SER | Concreto preparado na obra C20 S50, controle "B" | SER.CG | M3 | 5640000000 | 595,98 | 3.361,35
04.110.000048.SER | Lastro de concreto, incluindo preparo e lançamento | SER.CG | M3 | 0,860000000 | 633,79 | 545,06
05.106.000012.SER | Forma para estruturas de concreto com chapa compensada resinada # 12 mm, 3 reaproveitamentos | SER.CG | M2 | 27400000000 | 111,92 | 3.066,57
06.103.000130.SER | Argamassa de cimento e areia traço 1:3 | SER.CG | M3 | 0,380000000 | 704,50 | 267,71
08.005.000005.MAT | Pontalete de cedro 7,5 x 7,5 cm | MAT. | M | 12500000000 | 25,62 | 320,25
08.005.000013.MAT | Sarrafo 1" x 3" | MAT. | M | 2750000000 | 6,24 | 17,16
08.005.000015.MAT | Tábua de cedrinho 1" x 8" | MAT. | M | 5000000000 | 17,19 | 85,95
25.007.000003.MAT | Prego com cabeça dupla 17 x 27, 62,1 mm x Ø 3,0 mm | MAT. | KG | 0,300000000 | 34,43 | 10,33
30.105.001134.SER | Galeria em concreto tripla célula 2,5 x 2,5 m profundidade de 7,5 a 10 m | SER.CG | M |  | 17.526,49
01.001.000003.MOD | Ajudante de carpinteiro | M.O. | H | 2400000000 | 16,17 | 38,80
01.007.000001.MOD | Carpinteiro | M.O. | H | 2400000000 | 19,65 | 47,17
04.101.000020.SER | Armadura de aço CA-50 para estruturas de concreto armado, Ø até 12,5 mm, corte, dobra e montagem | SER.CG | KG | 527000000000 | 16,85 | 8.878,82
04.102.000115.SER | Concreto preparado na obra C20 S50, controle "B" | SER.CG | M3 | 7070000000 | 595,98 | 4.213,61
04.110.000048.SER | Lastro de concreto, incluindo preparo e lançamento | SER.CG | M3 | 0,880000000 | 633,79 | 557,74
05.106.000012.SER | Forma para estruturas de concreto com chapa compensada resinada # 12 mm, 3 reaproveitamentos | SER.CG | M2 | 27600000000 | 111,92 | 3.088,96
06.103.000130.SER | Argamassa de cimento e areia traço 1:3 | SER.CG | M3 | 0,380000000 | 704,50 | 267,71
08.005.000005.MAT | Pontalete de cedro 7,5 x 7,5 cm | MAT. | M | 12500000000 | 25,62 | 320,25
08.005.000013.MAT | Sarrafo 1" x 3" | MAT. | M | 2750000000 | 6,24 | 17,16
08.005.000015.MAT | Tábua de cedrinho 1" x 8" | MAT. | M | 5000000000 | 17,19 | 85,95
25.007.000003.MAT | Prego com cabeça dupla 17 x 27, 62,1 mm x Ø 3,0 mm | MAT. | KG | 0,300000000 | 34,43 | 10,33
30.105.001135.SER | Galeria em concreto tripla célula 2,5 x 2,5 m profundidade de 10 a 12,5 m | SER.CG | M |  | 18.323,99
01.001.000003.MOD | Ajudante de carpinteiro | M.O. | H | 2400000000 | 16,17 | 38,80
01.007.000001.MOD | Carpinteiro | M.O. | H | 2400000000 | 19,65 | 47,17
04.101.000020.SER | Armadura de aço CA-50 para estruturas de concreto armado, Ø até 12,5 mm, corte, dobra e montagem | SER.CG | KG | 575000000000 | 16,85 | 9.687,52
04.102.000115.SER | Concreto preparado na obra C20 S50, controle "B" | SER.CG | M3 | 7070000000 | 595,98 | 4.213,61
04.110.000048.SER | Lastro de concreto, incluindo preparo e lançamento | SER.CG | M3 | 0,880000000 | 633,79 | 557,74
05.106.000012.SER | Forma para estruturas de concreto com chapa compensada resinada # 12 mm, 3 reaproveitamentos | SER.CG | M2 | 27500000000 | 111,92 | 3.077,77
06.103.000130.SER | Argamassa de cimento e areia traço 1:3 | SER.CG | M3 | 0,380000000 | 704,50 | 267,71
08.005.000005.MAT | Pontalete de cedro 7,5 x 7,5 cm | MAT. | M | 12500000000 | 25,62 | 320,25
08.005.000013.MAT | Sarrafo 1" x 3" | MAT. | M | 2750000000 | 6,24 | 17,16
08.005.000015.MAT | Tábua de cedrinho 1" x 8" | MAT. | M | 5000000000 | 17,19 | 85,95
25.007.000003.MAT | Prego com cabeça dupla 17 x 27, 62,1 mm x Ø 3,0 mm | MAT. | KG | 0,300000000 | 34,43 | 10,33
30.105.001136.SER | Galeria em concreto tripla célula 2,5 x 2,5 m profundidade de 12,5 a 15 m | SER.CG | M |  | 19.806,60
01.001.000003.MOD | Ajudante de carpinteiro | M.O. | H | 2400000000 | 16,17 | 38,80
01.007.000001.MOD | Carpinteiro | M.O. | H | 2400000000 | 19,65 | 47,17
04.101.000020.SER | Armadura de aço CA-50 para estruturas de concreto armado, Ø até 12,5 mm, corte, dobra e montagem | SER.CG | KG | 663000000000 | 16,85 | 11.170,13
04.102.000115.SER | Concreto preparado na obra C20 S50, controle "B" | SER.CG | M3 | 7070000000 | 595,98 | 4.213,61
04.110.000048.SER | Lastro de concreto, incluindo preparo e lançamento | SER.CG | M3 | 0,880000000 | 633,79 | 557,74
05.106.000012.SER | Forma para estruturas de concreto com chapa compensada resinada # 12 mm, 3 reaproveitamentos | SER.CG | M2 | 27500000000 | 111,92 | 3.077,77
06.103.000130.SER | Argamassa de cimento e areia traço 1:3 | SER.CG | M3 | 0,380000000 | 704,50 | 267,71
08.005.000005.MAT | Pontalete de cedro 7,5 x 7,5 cm | MAT. | M | 12500000000 | 25,62 | 320,25
08.005.000013.MAT | Sarrafo 1" x 3" | MAT. | M | 2750000000 | 6,24 | 17,16
08.005.000015.MAT | Tábua de cedrinho 1" x 8" | MAT. | M | 5000000000 | 17,19 | 85,95
25.007.000003.MAT | Prego com cabeça dupla 17 x 27, 62,1 mm x Ø 3,0 mm | MAT. | KG | 0,300000000 | 34,43 | 10,33
30.105.001140.SER | Galeria em concreto tripla célula 3 x 3 m profundidade de até 1 m | SER.CG | M |  | 16.507,95
01.001.000003.MOD | Ajudante de carpinteiro | M.O. | H | 2880000000 | 16,17 | 46,57
01.007.000001.MOD | Carpinteiro | M.O. | H | 2880000000 | 19,65 | 56,60
04.101.000020.SER | Armadura de aço CA-50 para estruturas de concreto armado, Ø até 12,5 mm, corte, dobra e montagem | SER.CG | KG | 428000000000 | 16,85 | 7.210,88
04.102.000115.SER | Concreto preparado na obra C20 S50, controle "B" | SER.CG | M3 | 6640000000 | 595,98 | 3.957,33
04.110.000048.SER | Lastro de concreto, incluindo preparo e lançamento | SER.CG | M3 | 1010000000 | 633,79 | 640,13
05.106.000012.SER | Forma para estruturas de concreto com chapa compensada resinada # 12 mm, 3 reaproveitamentos | SER.CG | M2 | 32900000000 | 111,92 | 3.682,13
06.103.000130.SER | Argamassa de cimento e areia traço 1:3 | SER.CG | M3 | 0,450000000 | 704,50 | 317,03
08.005.000005.MAT | Pontalete de cedro 7,5 x 7,5 cm | MAT. | M | 18000000000 | 25,62 | 461,16
08.005.000013.MAT | Sarrafo 1" x 3" | MAT. | M | 3300000000 | 6,24 | 20,59
08.005.000015.MAT | Tábua de cedrinho 1" x 8" | MAT. | M | 6000000000 | 17,19 | 103,14
25.007.000003.MAT | Prego com cabeça dupla 17 x 27, 62,1 mm x Ø 3,0 mm | MAT. | KG | 0,360000000 | 34,43 | 12,39
30.105.001141.SER | Galeria em concreto tripla célula 3 x 3 m profundidade de 1 a 2,5 m | SER.CG | M |  | 15.429,69
01.001.000003.MOD | Ajudante de carpinteiro | M.O. | H | 2880000000 | 16,17 | 46,57
01.007.000001.MOD | Carpinteiro | M.O. | H | 2880000000 | 19,65 | 56,60
04.101.000020.SER | Armadura de aço CA-50 para estruturas de concreto armado, Ø até 12,5 mm, corte, dobra e montagem | SER.CG | KG | 364000000000 | 16,85 | 6.132,62
04.102.000115.SER | Concreto preparado na obra C20 S50, controle "B" | SER.CG | M3 | 6640000000 | 595,98 | 3.957,33
04.110.000048.SER | Lastro de concreto, incluindo preparo e lançamento | SER.CG | M3 | 1010000000 | 633,79 | 640,13
05.106.000012.SER | Forma para estruturas de concreto com chapa compensada resinada # 12 mm, 3 reaproveitamentos | SER.CG | M2 | 32900000000 | 111,92 | 3.682,13
06.103.000130.SER | Argamassa de cimento e areia traço 1:3 | SER.CG | M3 | 0,450000000 | 704,50 | 317,03
08.005.000005.MAT | Pontalete de cedro 7,5 x 7,5 cm | MAT. | M | 18000000000 | 25,62 | 461,16
08.005.000013.MAT | Sarrafo 1" x 3" | MAT. | M | 3300000000 | 6,24 | 20,59
08.005.000015.MAT | Tábua de cedrinho 1" x 8" | MAT. | M | 6000000000 | 17,19 | 103,14
25.007.000003.MAT | Prego com cabeça dupla 17 x 27, 62,1 mm x Ø 3,0 mm | MAT. | KG | 0,360000000 | 34,43 | 12,39
30.105.001142.SER | Galeria em concreto tripla célula 3 x 3 m profundidade de 2,5 a 5 m | SER.CG | M |  | 17.796,98
01.001.000003.MOD | Ajudante de carpinteiro | M.O. | H | 2880000000 | 16,17 | 46,57
01.007.000001.MOD | Carpinteiro | M.O. | H | 2880000000 | 19,65 | 56,60
04.101.000020.SER | Armadura de aço CA-50 para estruturas de concreto armado, Ø até 12,5 mm, corte, dobra e montagem | SER.CG | KG | 443000000000 | 16,85 | 7.463,60
04.102.000115.SER | Concreto preparado na obra C20 S50, controle "B" | SER.CG | M3 | 8320000000 | 595,98 | 4.958,59
04.110.000048.SER | Lastro de concreto, incluindo preparo e lançamento | SER.CG | M3 | 1030000000 | 633,79 | 652,80
05.106.000012.SER | Forma para estruturas de concreto com chapa compensada resinada # 12 mm, 3 reaproveitamentos | SER.CG | M2 | 33100000000 | 111,92 | 3.704,51
06.103.000130.SER | Argamassa de cimento e areia traço 1:3 | SER.CG | M3 | 0,450000000 | 704,50 | 317,03
08.005.000005.MAT | Pontalete de cedro 7,5 x 7,5 cm | MAT. | M | 18000000000 | 25,62 | 461,16
08.005.000013.MAT | Sarrafo 1" x 3" | MAT. | M | 3300000000 | 6,24 | 20,59
08.005.000015.MAT | Tábua de cedrinho 1" x 8" | MAT. | M | 6000000000 | 17,19 | 103,14
25.007.000003.MAT | Prego com cabeça dupla 17 x 27, 62,1 mm x Ø 3,0 mm | MAT. | KG | 0,360000000 | 34,43 | 12,39
30.105.001143.SER | Galeria em concreto tripla célula 3 x 3 m profundidade de 5 a 7,5 m | SER.CG | M |  | 20.425,24
01.001.000003.MOD | Ajudante de carpinteiro | M.O. | H | 2880000000 | 16,17 | 46,57
01.007.000001.MOD | Carpinteiro | M.O. | H | 2880000000 | 19,65 | 56,60
04.101.000020.SER | Armadura de aço CA-50 para estruturas de concreto armado, Ø até 12,5 mm, corte, dobra e montagem | SER.CG | KG | 599000000000 | 16,85 | 10.091,87
04.102.000115.SER | Concreto preparado na obra C20 S50, controle "B" | SER.CG | M3 | 8320000000 | 595,98 | 4.958,59
04.110.000048.SER | Lastro de concreto, incluindo preparo e lançamento | SER.CG | M3 | 1030000000 | 633,79 | 652,80
05.106.000012.SER | Forma para estruturas de concreto com chapa compensada resinada # 12 mm, 3 reaproveitamentos | SER.CG | M2 | 33100000000 | 111,92 | 3.704,51
06.103.000130.SER | Argamassa de cimento e areia traço 1:3 | SER.CG | M3 | 0,450000000 | 704,50 | 317,03
08.005.000005.MAT | Pontalete de cedro 7,5 x 7,5 cm | MAT. | M | 18000000000 | 25,62 | 461,16
08.005.000013.MAT | Sarrafo 1" x 3" | MAT. | M | 3300000000 | 6,24 | 20,59
08.005.000015.MAT | Tábua de cedrinho 1" x 8" | MAT. | M | 6000000000 | 17,19 | 103,14
25.007.000003.MAT | Prego com cabeça dupla 17 x 27, 62,1 mm x Ø 3,0 mm | MAT. | KG | 0,360000000 | 34,43 | 12,39
30.105.001144.SER | Galeria em concreto tripla célula 3 x 3 m profundidade de 7,5 a 10 m | SER.CG | M |  | 22.487,64
01.001.000003.MOD | Ajudante de carpinteiro | M.O. | H | 2880000000 | 16,17 | 46,57
01.007.000001.MOD | Carpinteiro | M.O. | H | 2880000000 | 19,65 | 56,60
04.101.000020.SER | Armadura de aço CA-50 para estruturas de concreto armado, Ø até 12,5 mm, corte, dobra e montagem | SER.CG | KG | 642000000000 | 16,85 | 10.816,33
04.102.000115.SER | Concreto preparado na obra C20 S50, controle "B" | SER.CG | M3 | 10600000000 | 595,98 | 6.317,43
04.110.000048.SER | Lastro de concreto, incluindo preparo e lançamento | SER.CG | M3 | 1050000000 | 633,79 | 665,48
05.106.000012.SER | Forma para estruturas de concreto com chapa compensada resinada # 12 mm, 3 reaproveitamentos | SER.CG | M2 | 32800000000 | 111,92 | 3.670,94
06.103.000130.SER | Argamassa de cimento e areia traço 1:3 | SER.CG | M3 | 0,450000000 | 704,50 | 317,03
08.005.000005.MAT | Pontalete de cedro 7,5 x 7,5 cm | MAT. | M | 18000000000 | 25,62 | 461,16
08.005.000013.MAT | Sarrafo 1" x 3" | MAT. | M | 3300000000 | 6,24 | 20,59
08.005.000015.MAT | Tábua de cedrinho 1" x 8" | MAT. | M | 6000000000 | 17,19 | 103,14
25.007.000003.MAT | Prego com cabeça dupla 17 x 27, 62,1 mm x Ø 3,0 mm | MAT. | KG | 0,360000000 | 34,43 | 12,39
30.105.001145.SER | Galeria em concreto tripla célula 3 x 3 m profundidade de 10 a 12,5 m | SER.CG | M |  | 24.357,75
01.001.000003.MOD | Ajudante de carpinteiro | M.O. | H | 2880000000 | 16,17 | 46,57
01.007.000001.MOD | Carpinteiro | M.O. | H | 2880000000 | 19,65 | 56,60
04.101.000020.SER | Armadura de aço CA-50 para estruturas de concreto armado, Ø até 12,5 mm, corte, dobra e montagem | SER.CG | KG | 753000000000 | 16,85 | 12.686,44
04.102.000115.SER | Concreto preparado na obra C20 S50, controle "B" | SER.CG | M3 | 10600000000 | 595,98 | 6.317,43
04.110.000048.SER | Lastro de concreto, incluindo preparo e lançamento | SER.CG | M3 | 1050000000 | 633,79 | 665,48
05.106.000012.SER | Forma para estruturas de concreto com chapa compensada resinada # 12 mm, 3 reaproveitamentos | SER.CG | M2 | 32800000000 | 111,92 | 3.670,94
06.103.000130.SER | Argamassa de cimento e areia traço 1:3 | SER.CG | M3 | 0,450000000 | 704,50 | 317,03
08.005.000005.MAT | Pontalete de cedro 7,5 x 7,5 cm | MAT. | M | 18000000000 | 25,62 | 461,16
08.005.000013.MAT | Sarrafo 1" x 3" | MAT. | M | 3300000000 | 6,24 | 20,59
08.005.000015.MAT | Tábua de cedrinho 1" x 8" | MAT. | M | 6000000000 | 17,19 | 103,14
25.007.000003.MAT | Prego com cabeça dupla 17 x 27, 62,1 mm x Ø 3,0 mm | MAT. | KG | 0,360000000 | 34,43 | 12,39
30.105.001146.SER | Galeria em concreto tripla célula 3 x 3 m profundidade de 12,5 a 15 m | SER.CG | M |  | 26.430,04
01.001.000003.MOD | Ajudante de carpinteiro | M.O. | H | 2880000000 | 16,17 | 46,57
01.007.000001.MOD | Carpinteiro | M.O. | H | 2880000000 | 19,65 | 56,60
04.101.000020.SER | Armadura de aço CA-50 para estruturas de concreto armado, Ø até 12,5 mm, corte, dobra e montagem | SER.CG | KG | 876000000000 | 16,85 | 14.758,73
04.102.000115.SER | Concreto preparado na obra C20 S50, controle "B" | SER.CG | M3 | 10600000000 | 595,98 | 6.317,43
04.110.000048.SER | Lastro de concreto, incluindo preparo e lançamento | SER.CG | M3 | 1050000000 | 633,79 | 665,48
05.106.000012.SER | Forma para estruturas de concreto com chapa compensada resinada # 12 mm, 3 reaproveitamentos | SER.CG | M2 | 32800000000 | 111,92 | 3.670,94
06.103.000130.SER | Argamassa de cimento e areia traço 1:3 | SER.CG | M3 | 0,450000000 | 704,50 | 317,03
08.005.000005.MAT | Pontalete de cedro 7,5 x 7,5 cm | MAT. | M | 18000000000 | 25,62 | 461,16
08.005.000013.MAT | Sarrafo 1" x 3" | MAT. | M | 3300000000 | 6,24 | 20,59
08.005.000015.MAT | Tábua de cedrinho 1" x 8" | MAT. | M | 6000000000 | 17,19 | 103,14
25.007.000003.MAT | Prego com cabeça dupla 17 x 27, 62,1 mm x Ø 3,0 mm | MAT. | KG | 0,360000000 | 34,43 | 12,39
30.105.001150.SER | Boca em concreto para galeria 1,5 x 1,5 m boca esconsa a 15° 2 extremidades | SER.CG | UN |  | 32.821,27
04.101.000020.SER | Armadura de aço CA-50 para estruturas de concreto armado, Ø até 12,5 mm, corte, dobra e montagem | SER.CG | KG | 853000000000 | 16,85 | 14.371,22
04.102.000115.SER | Concreto preparado na obra C20 S50, controle "B" | SER.CG | M3 | 11500000000 | 595,98 | 6.853,82
04.110.000048.SER | Lastro de concreto, incluindo preparo e lançamento | SER.CG | M3 | 2200000000 | 633,79 | 1.394,34
05.106.000012.SER | Forma para estruturas de concreto com chapa compensada resinada # 12 mm, 3 reaproveitamentos | SER.CG | M2 | 87000000000 | 111,92 | 9.736,93
06.103.000130.SER | Argamassa de cimento e areia traço 1:3 | SER.CG | M3 | 0,660000000 | 704,50 | 464,97
30.105.001151.SER | Boca em concreto para galeria 1,5 x 1,5 m boca esconsa a 30° 2 extremidades | SER.CG | UN |  | 35.321,18
04.101.000020.SER | Armadura de aço CA-50 para estruturas de concreto armado, Ø até 12,5 mm, corte, dobra e montagem | SER.CG | KG | 889000000000 | 16,85 | 14.977,75
04.102.000115.SER | Concreto preparado na obra C20 S50, controle "B" | SER.CG | M3 | 13400000000 | 595,98 | 7.986,18
04.110.000048.SER | Lastro de concreto, incluindo preparo e lançamento | SER.CG | M3 | 2440000000 | 633,79 | 1.546,45
05.106.000012.SER | Forma para estruturas de concreto com chapa compensada resinada # 12 mm, 3 reaproveitamentos | SER.CG | M2 | 92000000000 | 111,92 | 10.296,53
06.103.000130.SER | Argamassa de cimento e areia traço 1:3 | SER.CG | M3 | 0,730000000 | 704,50 | 514,29
30.105.001152.SER | Boca em concreto para galeria 1,5 x 1,5 m boca esconsa a 45° 2 extremidades | SER.CG | UN |  | 44.027,09
04.101.000020.SER | Armadura de aço CA-50 para estruturas de concreto armado, Ø até 12,5 mm, corte, dobra e montagem | SER.CG | KG | 1.170,000000000 | 16,85 | 19.712,00
04.102.000115.SER | Concreto preparado na obra C20 S50, controle "B" | SER.CG | M3 | 15500000000 | 595,98 | 9.237,75
04.110.000048.SER | Lastro de concreto, incluindo preparo e lançamento | SER.CG | M3 | 3000000000 | 633,79 | 1.901,37
05.106.000012.SER | Forma para estruturas de concreto com chapa compensada resinada # 12 mm, 3 reaproveitamentos | SER.CG | M2 | 112000000000 | 111,92 | 12.534,90
06.103.000130.SER | Argamassa de cimento e areia traço 1:3 | SER.CG | M3 | 0,910000000 | 704,50 | 641,10
30.105.001153.SER | Boca em concreto para galeria 1,5 x 1,5 m boca normal 2 extremidades | SER.CG | UN |  | 31.811,01
04.101.000020.SER | Armadura de aço CA-50 para estruturas de concreto armado, Ø até 12,5 mm, corte, dobra e montagem | SER.CG | KG | 763000000000 | 16,85 | 12.854,92
04.102.000115.SER | Concreto preparado na obra C20 S50, controle "B" | SER.CG | M3 | 10850000000 | 595,98 | 6.466,43
04.110.000048.SER | Lastro de concreto, incluindo preparo e lançamento | SER.CG | M3 | 4350000000 | 633,79 | 2.756,99
05.106.000012.SER | Forma para estruturas de concreto com chapa compensada resinada # 12 mm, 3 reaproveitamentos | SER.CG | M2 | 83500000000 | 111,92 | 9.345,22
06.103.000130.SER | Argamassa de cimento e areia traço 1:3 | SER.CG | M3 | 0,550000000 | 704,50 | 387,48
30.105.001160.SER | Boca em concreto para galeria 2 x 2 m boca esconsa a 15° 2 extremidades | SER.CG | UN |  | 50.574,78
04.101.000020.SER | Armadura de aço CA-50 para estruturas de concreto armado, Ø até 12,5 mm, corte, dobra e montagem | SER.CG | KG | 1.414,000000000 | 16,85 | 23.822,87
04.102.000115.SER | Concreto preparado na obra C20 S50, controle "B" | SER.CG | M3 | 18660000000 | 595,98 | 11.121,06
04.110.000048.SER | Lastro de concreto, incluindo preparo e lançamento | SER.CG | M3 | 3530000000 | 633,79 | 2.237,28
05.106.000012.SER | Forma para estruturas de concreto com chapa compensada resinada # 12 mm, 3 reaproveitamentos | SER.CG | M2 | 113000000000 | 111,92 | 12.646,82
06.103.000130.SER | Argamassa de cimento e areia traço 1:3 | SER.CG | M3 | 1060000000 | 704,50 | 746,77
30.105.001161.SER | Boca em concreto para galeria 2 x 2 m boca esconsa a 30° 2 extremidades | SER.CG | UN |  | 54.765,89
04.101.000020.SER | Armadura de aço CA-50 para estruturas de concreto armado, Ø até 12,5 mm, corte, dobra e montagem | SER.CG | KG | 1.481,000000000 | 16,85 | 24.951,68
04.102.000115.SER | Concreto preparado na obra C20 S50, controle "B" | SER.CG | M3 | 21000000000 | 595,98 | 12.515,66
04.110.000048.SER | Lastro de concreto, incluindo preparo e lançamento | SER.CG | M3 | 3920000000 | 633,79 | 2.484,46
05.106.000012.SER | Forma para estruturas de concreto com chapa compensada resinada # 12 mm, 3 reaproveitamentos | SER.CG | M2 | 125000000000 | 111,92 | 13.989,84
06.103.000130.SER | Argamassa de cimento e areia traço 1:3 | SER.CG | M3 | 1170000000 | 704,50 | 824,27
30.105.001162.SER | Boca em concreto para galeria 2 x 2 m boca esconsa a 45° 2 extremidades | SER.CG | UN |  | 69.914,26
04.101.000020.SER | Armadura de aço CA-50 para estruturas de concreto armado, Ø até 12,5 mm, corte, dobra e montagem | SER.CG | KG | 1.959,000000000 | 16,85 | 33.004,96
04.102.000115.SER | Concreto preparado na obra C20 S50, controle "B" | SER.CG | M3 | 26250000000 | 595,98 | 15.644,58
04.110.000048.SER | Lastro de concreto, incluindo preparo e lançamento | SER.CG | M3 | 4900000000 | 633,79 | 3.105,57
05.106.000012.SER | Forma para estruturas de concreto com chapa compensada resinada # 12 mm, 3 reaproveitamentos | SER.CG | M2 | 153000000000 | 111,92 | 17.123,57
06.103.000130.SER | Argamassa de cimento e areia traço 1:3 | SER.CG | M3 | 1470000000 | 704,50 | 1.035,62
30.105.001163.SER | Boca em concreto para galeria 2 x 2 m boca normal 2 extremidades | SER.CG | UN |  | 49.377,89
04.101.000020.SER | Armadura de aço CA-50 para estruturas de concreto armado, Ø até 12,5 mm, corte, dobra e montagem | SER.CG | KG | 1.275,000000000 | 16,85 | 21.481,02
04.102.000115.SER | Concreto preparado na obra C20 S50, controle "B" | SER.CG | M3 | 17860000000 | 595,98 | 10.644,27
04.110.000048.SER | Lastro de concreto, incluindo preparo e lançamento | SER.CG | M3 | 6300000000 | 633,79 | 3.992,88
05.106.000012.SER | Forma para estruturas de concreto com chapa compensada resinada # 12 mm, 3 reaproveitamentos | SER.CG | M2 | 113000000000 | 111,92 | 12.646,82
06.103.000130.SER | Argamassa de cimento e areia traço 1:3 | SER.CG | M3 | 0,870000000 | 704,50 | 612,92
30.105.001170.SER | Boca em concreto para galeria 2,5 x 2,5 m boca esconsa a 15° 2 extremidades | SER.CG | UN |  | 70.423,52
04.101.000020.SER | Armadura de aço CA-50 para estruturas de concreto armado, Ø até 12,5 mm, corte, dobra e montagem | SER.CG | KG | 1.975,000000000 | 16,85 | 33.274,52
04.102.000115.SER | Concreto preparado na obra C20 S50, controle "B" | SER.CG | M3 | 27650000000 | 595,98 | 16.478,96
04.110.000048.SER | Lastro de concreto, incluindo preparo e lançamento | SER.CG | M3 | 5120000000 | 633,79 | 3.245,01
05.106.000012.SER | Forma para estruturas de concreto com chapa compensada resinada # 12 mm, 3 reaproveitamentos | SER.CG | M2 | 146000000000 | 111,92 | 16.340,14
06.103.000130.SER | Argamassa de cimento e areia traço 1:3 | SER.CG | M3 | 1540000000 | 704,50 | 1.084,93
30.105.001171.SER | Boca em concreto para galeria 2,5 x 2,5 m boca esconsa a 30° 2 extremidades | SER.CG | UN |  | 78.129,69
04.101.000020.SER | Armadura de aço CA-50 para estruturas de concreto armado, Ø até 12,5 mm, corte, dobra e montagem | SER.CG | KG | 2.242,000000000 | 16,85 | 37.772,90
04.102.000115.SER | Concreto preparado na obra C20 S50, controle "B" | SER.CG | M3 | 29210000000 | 595,98 | 17.408,69
04.110.000048.SER | Lastro de concreto, incluindo preparo e lançamento | SER.CG | M3 | 5700000000 | 633,79 | 3.612,60
05.106.000012.SER | Forma para estruturas de concreto com chapa compensada resinada # 12 mm, 3 reaproveitamentos | SER.CG | M2 | 162000000000 | 111,92 | 18.130,84
06.103.000130.SER | Argamassa de cimento e areia traço 1:3 | SER.CG | M3 | 1710000000 | 704,50 | 1.204,70
30.105.001172.SER | Boca em concreto para galeria 2,5 x 2,5 m boca esconsa a 45° 2 extremidades | SER.CG | UN |  | 98.914,55
04.101.000020.SER | Armadura de aço CA-50 para estruturas de concreto armado, Ø até 12,5 mm, corte, dobra e montagem | SER.CG | KG | 2.978,000000000 | 16,85 | 50.172,93
04.102.000115.SER | Concreto preparado na obra C20 S50, controle "B" | SER.CG | M3 | 35530000000 | 595,98 | 21.175,31
04.110.000048.SER | Lastro de concreto, incluindo preparo e lançamento | SER.CG | M3 | 7200000000 | 633,79 | 4.563,29
05.106.000012.SER | Forma para estruturas de concreto com chapa compensada resinada # 12 mm, 3 reaproveitamentos | SER.CG | M2 | 192000000000 | 111,92 | 21.488,40
06.103.000130.SER | Argamassa de cimento e areia traço 1:3 | SER.CG | M3 | 2150000000 | 704,50 | 1.514,68
30.105.001173.SER | Boca em concreto para galeria 2,5 x 2,5 m boca normal 2 extremidades | SER.CG | UN |  | 66.678,37
04.101.000020.SER | Armadura de aço CA-50 para estruturas de concreto armado, Ø até 12,5 mm, corte, dobra e montagem | SER.CG | KG | 1.756,000000000 | 16,85 | 29.584,84
04.102.000115.SER | Concreto preparado na obra C20 S50, controle "B" | SER.CG | M3 | 24350000000 | 595,98 | 14.512,21
04.110.000048.SER | Lastro de concreto, incluindo preparo e lançamento | SER.CG | M3 | 8700000000 | 633,79 | 5.513,97
05.106.000012.SER | Forma para estruturas de concreto com chapa compensada resinada # 12 mm, 3 reaproveitamentos | SER.CG | M2 | 144000000000 | 111,92 | 16.116,30
06.103.000130.SER | Argamassa de cimento e areia traço 1:3 | SER.CG | M3 | 1350000000 | 704,50 | 951,08
30.105.001180.SER | Boca em concreto para galeria 3 x 3 m boca esconsa a 15° 2 extremidades | SER.CG | UN |  | 95.757,43
04.101.000020.SER | Armadura de aço CA-50 para estruturas de concreto armado, Ø até 12,5 mm, corte, dobra e montagem | SER.CG | KG | 2.911,000000000 | 16,85 | 49.044,12
04.102.000115.SER | Concreto preparado na obra C20 S50, controle "B" | SER.CG | M3 | 40530000000 | 595,98 | 24.155,23
04.110.000048.SER | Lastro de concreto, incluindo preparo e lançamento | SER.CG | M3 | 7090000000 | 633,79 | 4.493,57
05.106.000012.SER | Forma para estruturas de concreto com chapa compensada resinada # 12 mm, 3 reaproveitamentos | SER.CG | M2 | 148000000000 | 111,92 | 16.563,98
06.103.000130.SER | Argamassa de cimento e areia traço 1:3 | SER.CG | M3 | 2130000000 | 704,50 | 1.500,59
30.105.001181.SER | Boca em concreto para galeria 3 x 3 m boca esconsa a 30° 2 extremidades | SER.CG | UN |  | 109.070,61
04.101.000020.SER | Armadura de aço CA-50 para estruturas de concreto armado, Ø até 12,5 mm, corte, dobra e montagem | SER.CG | KG | 3.178,000000000 | 16,85 | 53.542,50
04.102.000115.SER | Concreto preparado na obra C20 S50, controle "B" | SER.CG | M3 | 43880000000 | 595,98 | 26.151,78
04.110.000048.SER | Lastro de concreto, incluindo preparo e lançamento | SER.CG | M3 | 7880000000 | 633,79 | 4.994,27
05.106.000012.SER | Forma para estruturas de concreto com chapa compensada resinada # 12 mm, 3 reaproveitamentos | SER.CG | M2 | 203000000000 | 111,92 | 22.719,51
06.103.000130.SER | Argamassa de cimento e areia traço 1:3 | SER.CG | M3 | 2360000000 | 704,50 | 1.662,62
30.105.001182.SER | Boca em concreto para galeria 3 x 3 m boca esconsa a 45° 2 extremidades | SER.CG | UN |  | 137.979,36
04.101.000020.SER | Armadura de aço CA-50 para estruturas de concreto armado, Ø até 12,5 mm, corte, dobra e montagem | SER.CG | KG | 4.218,000000000 | 16,85 | 71.064,27
04.102.000115.SER | Concreto preparado na obra C20 S50, controle "B" | SER.CG | M3 | 52570000000 | 595,98 | 31.330,88
04.110.000048.SER | Lastro de concreto, incluindo preparo e lançamento | SER.CG | M3 | 9900000000 | 633,79 | 6.274,52
05.106.000012.SER | Forma para estruturas de concreto com chapa compensada resinada # 12 mm, 3 reaproveitamentos | SER.CG | M2 | 243000000000 | 111,92 | 27.196,26
06.103.000130.SER | Argamassa de cimento e areia traço 1:3 | SER.CG | M3 | 3000000000 | 704,50 | 2.113,50
30.105.001183.SER | Boca em concreto para galeria 3 x 3 m boca normal 2 extremidades | SER.CG | UN |  | 94.453,52
04.101.000020.SER | Armadura de aço CA-50 para estruturas de concreto armado, Ø até 12,5 mm, corte, dobra e montagem | SER.CG | KG | 2.604,000000000 | 16,85 | 43.871,83
04.102.000115.SER | Concreto preparado na obra C20 S50, controle "B" | SER.CG | M3 | 36530000000 | 595,98 | 21.771,29
04.110.000048.SER | Lastro de concreto, incluindo preparo e lançamento | SER.CG | M3 | 11550000000 | 633,79 | 7.320,28
05.106.000012.SER | Forma para estruturas de concreto com chapa compensada resinada # 12 mm, 3 reaproveitamentos | SER.CG | M2 | 181000000000 | 111,92 | 20.257,29
06.103.000130.SER | Argamassa de cimento e areia traço 1:3 | SER.CG | M3 | 1750000000 | 704,50 | 1.232,88
30.105.001190.SER | Boca em concreto para galeria dupla célula 1,5 x 1,5 m boca esconsa a 15° 2 extremidades | SER.CG | UN |  | 40.595,70
04.101.000020.SER | Armadura de aço CA-50 para estruturas de concreto armado, Ø até 12,5 mm, corte, dobra e montagem | SER.CG | KG | 1.088,000000000 | 16,85 | 18.330,47
04.102.000115.SER | Concreto preparado na obra C20 S50, controle "B" | SER.CG | M3 | 14100000000 | 595,98 | 8.403,37
04.110.000048.SER | Lastro de concreto, incluindo preparo e lançamento | SER.CG | M3 | 3300000000 | 633,79 | 2.091,51
05.106.000012.SER | Forma para estruturas de concreto com chapa compensada resinada # 12 mm, 3 reaproveitamentos | SER.CG | M2 | 99000000000 | 111,92 | 11.079,96
06.103.000130.SER | Argamassa de cimento e areia traço 1:3 | SER.CG | M3 | 0,980000000 | 704,50 | 690,41
30.105.001191.SER | Boca em concreto para galeria dupla célula 1,5 x 1,5 m boca esconsa a 30° 2 extremidades | SER.CG | UN |  | 45.553,66
04.101.000020.SER | Armadura de aço CA-50 para estruturas de concreto armado, Ø até 12,5 mm, corte, dobra e montagem | SER.CG | KG | 1.232,000000000 | 16,85 | 20.756,56
04.102.000115.SER | Concreto preparado na obra C20 S50, controle "B" | SER.CG | M3 | 16000000000 | 595,98 | 9.535,74
04.110.000048.SER | Lastro de concreto, incluindo preparo e lançamento | SER.CG | M3 | 3620000000 | 633,79 | 2.294,32
05.106.000012.SER | Forma para estruturas de concreto com chapa compensada resinada # 12 mm, 3 reaproveitamentos | SER.CG | M2 | 109000000000 | 111,92 | 12.199,14
06.103.000130.SER | Argamassa de cimento e areia traço 1:3 | SER.CG | M3 | 1090000000 | 704,50 | 767,91
30.105.001192.SER | Boca em concreto para galeria dupla célula 1,5 x 1,5 m boca esconsa a 45° 2 extremidades | SER.CG | UN |  | 54.351,88
04.101.000020.SER | Armadura de aço CA-50 para estruturas de concreto armado, Ø até 12,5 mm, corte, dobra e montagem | SER.CG | KG | 1.427,000000000 | 16,85 | 24.041,90
04.102.000115.SER | Concreto preparado na obra C20 S50, controle "B" | SER.CG | M3 | 19500000000 | 595,98 | 11.621,69
04.110.000048.SER | Lastro de concreto, incluindo preparo e lançamento | SER.CG | M3 | 4500000000 | 633,79 | 2.852,06
05.106.000012.SER | Forma para estruturas de concreto com chapa compensada resinada # 12 mm, 3 reaproveitamentos | SER.CG | M2 | 133000000000 | 111,92 | 14.885,19
06.103.000130.SER | Argamassa de cimento e areia traço 1:3 | SER.CG | M3 | 1350000000 | 704,50 | 951,08
30.105.001193.SER | Boca em concreto para galeria dupla célula 1,5 x 1,5 m boca normal 2 extremidades | SER.CG | UN |  | 37.080,38
04.101.000020.SER | Armadura de aço CA-50 para estruturas de concreto armado, Ø até 12,5 mm, corte, dobra e montagem | SER.CG | KG | 972000000000 | 16,85 | 16.376,12
04.102.000115.SER | Concreto preparado na obra C20 S50, controle "B" | SER.CG | M3 | 12350000000 | 595,98 | 7.360,40
04.110.000048.SER | Lastro de concreto, incluindo preparo e lançamento | SER.CG | M3 | 3930000000 | 633,79 | 2.490,80
05.106.000012.SER | Forma para estruturas de concreto com chapa compensada resinada # 12 mm, 3 reaproveitamentos | SER.CG | M2 | 92000000000 | 111,92 | 10.296,53
06.103.000130.SER | Argamassa de cimento e areia traço 1:3 | SER.CG | M3 | 0,790000000 | 704,50 | 556,56
30.105.001200.SER | Boca em concreto para galeria dupla célula 2 x 2 m boca esconsa a 15° 2 extremidades | SER.CG | UN |  | 62.696,11
04.101.000020.SER | Armadura de aço CA-50 para estruturas de concreto armado, Ø até 12,5 mm, corte, dobra e montagem | SER.CG | KG | 1.731,000000000 | 16,85 | 29.163,65
04.102.000115.SER | Concreto preparado na obra C20 S50, controle "B" | SER.CG | M3 | 23860000000 | 595,98 | 14.220,18
04.110.000048.SER | Lastro de concreto, incluindo preparo e lançamento | SER.CG | M3 | 5240000000 | 633,79 | 3.321,06
05.106.000012.SER | Forma para estruturas de concreto com chapa compensada resinada # 12 mm, 3 reaproveitamentos | SER.CG | M2 | 133000000000 | 111,92 | 14.885,19
06.103.000130.SER | Argamassa de cimento e areia traço 1:3 | SER.CG | M3 | 1570000000 | 704,50 | 1.106,07
30.105.001201.SER | Boca em concreto para galeria dupla célula 2 x 2 m boca esconsa a 30° 2 extremidades | SER.CG | UN |  | 55.408,14
04.101.000020.SER | Armadura de aço CA-50 para estruturas de concreto armado, Ø até 12,5 mm, corte, dobra e montagem | SER.CG | KG | 1.100,000000000 | 16,85 | 18.532,65
04.102.000115.SER | Concreto preparado na obra C20 S50, controle "B" | SER.CG | M3 | 26000000000 | 595,98 | 15.495,58
04.110.000048.SER | Lastro de concreto, incluindo preparo e lançamento | SER.CG | M3 | 5830000000 | 633,79 | 3.695,00
05.106.000012.SER | Forma para estruturas de concreto com chapa compensada resinada # 12 mm, 3 reaproveitamentos | SER.CG | M2 | 147000000000 | 111,92 | 16.452,06
06.103.000130.SER | Argamassa de cimento e areia traço 1:3 | SER.CG | M3 | 1750000000 | 704,50 | 1.232,88
30.105.001202.SER | Boca em concreto para galeria dupla célula 2 x 2 m boca esconsa a 45° 2 extremidades | SER.CG | UN |  | 85.513,74
04.101.000020.SER | Armadura de aço CA-50 para estruturas de concreto armado, Ø até 12,5 mm, corte, dobra e montagem | SER.CG | KG | 2.376,000000000 | 16,85 | 40.030,52
04.102.000115.SER | Concreto preparado na obra C20 S50, controle "B" | SER.CG | M3 | 32250000000 | 595,98 | 19.220,48
04.110.000048.SER | Lastro de concreto, incluindo preparo e lançamento | SER.CG | M3 | 7240000000 | 633,79 | 4.588,64
05.106.000012.SER | Forma para estruturas de concreto com chapa compensada resinada # 12 mm, 3 reaproveitamentos | SER.CG | M2 | 180000000000 | 111,92 | 20.145,38
06.103.000130.SER | Argamassa de cimento e areia traço 1:3 | SER.CG | M3 | 2170000000 | 704,50 | 1.528,77
30.105.001203.SER | Boca em concreto para galeria dupla célula 2 x 2 m boca normal 2 extremidades | SER.CG | UN |  | 57.193,72
04.101.000020.SER | Armadura de aço CA-50 para estruturas de concreto armado, Ø até 12,5 mm, corte, dobra e montagem | SER.CG | KG | 1.554,000000000 | 16,85 | 26.181,57
04.102.000115.SER | Concreto preparado na obra C20 S50, controle "B" | SER.CG | M3 | 20860000000 | 595,98 | 12.432,23
04.110.000048.SER | Lastro de concreto, incluindo preparo e lançamento | SER.CG | M3 | 6450000000 | 633,79 | 4.087,95
05.106.000012.SER | Forma para estruturas de concreto com chapa compensada resinada # 12 mm, 3 reaproveitamentos | SER.CG | M2 | 120800000000 | 111,92 | 13.519,79
06.103.000130.SER | Argamassa de cimento e areia traço 1:3 | SER.CG | M3 | 1380000000 | 704,50 | 972,21
30.105.001210.SER | Boca em concreto para galeria dupla célula 2,5 x 2,5 m boca esconsa a 15° 2 extremidades | SER.CG | UN |  | 86.306,31
04.101.000020.SER | Armadura de aço CA-50 para estruturas de concreto armado, Ø até 12,5 mm, corte, dobra e montagem | SER.CG | KG | 2.458,000000000 | 16,85 | 41.412,04
04.102.000115.SER | Concreto preparado na obra C20 S50, controle "B" | SER.CG | M3 | 32550000000 | 595,98 | 19.399,28
04.110.000048.SER | Lastro de concreto, incluindo preparo e lançamento | SER.CG | M3 | 7650000000 | 633,79 | 4.848,49
05.106.000012.SER | Forma para estruturas de concreto com chapa compensada resinada # 12 mm, 3 reaproveitamentos | SER.CG | M2 | 170000000000 | 111,92 | 19.026,19
06.103.000130.SER | Argamassa de cimento e areia traço 1:3 | SER.CG | M3 | 2300000000 | 704,50 | 1.620,35
30.105.001211.SER | Boca em concreto para galeria dupla célula 2,5 x 2,5 m boca esconsa a 30° 2 extremidades | SER.CG | UN |  | 74.930,75
04.101.000020.SER | Armadura de aço CA-50 para estruturas de concreto armado, Ø até 12,5 mm, corte, dobra e montagem | SER.CG | KG | 1.810,000000000 | 16,85 | 30.494,63
04.102.000115.SER | Concreto preparado na obra C20 S50, controle "B" | SER.CG | M3 | 32210000000 | 595,98 | 19.196,64
04.110.000048.SER | Lastro de concreto, incluindo preparo e lançamento | SER.CG | M3 | 7600000000 | 633,79 | 4.816,80
05.106.000012.SER | Forma para estruturas de concreto com chapa compensada resinada # 12 mm, 3 reaproveitamentos | SER.CG | M2 | 168000000000 | 111,92 | 18.802,35
06.103.000130.SER | Argamassa de cimento e areia traço 1:3 | SER.CG | M3 | 2300000000 | 704,50 | 1.620,35
30.105.001212.SER | Boca em concreto para galeria dupla célula 2,5 x 2,5 m boca esconsa a 45° 2 extremidades | SER.CG | UN |  | 123.581,60
04.101.000020.SER | Armadura de aço CA-50 para estruturas de concreto armado, Ø até 12,5 mm, corte, dobra e montagem | SER.CG | KG | 3.672,000000000 | 16,85 | 61.865,34
04.102.000115.SER | Concreto preparado na obra C20 S50, controle "B" | SER.CG | M3 | 44530000000 | 595,98 | 26.539,17
04.110.000048.SER | Lastro de concreto, incluindo preparo e lançamento | SER.CG | M3 | 11000000000 | 633,79 | 6.971,69
05.106.000012.SER | Forma para estruturas de concreto com chapa compensada resinada # 12 mm, 3 reaproveitamentos | SER.CG | M2 | 232000000000 | 111,92 | 25.965,15
06.103.000130.SER | Argamassa de cimento e areia traço 1:3 | SER.CG | M3 | 3180000000 | 704,50 | 2.240,31
30.105.001213.SER | Boca em concreto para galeria dupla célula 2,5 x 2,5 m boca normal 2 extremidades | SER.CG | UN |  | 79.858,36
04.101.000020.SER | Armadura de aço CA-50 para estruturas de concreto armado, Ø até 12,5 mm, corte, dobra e montagem | SER.CG | KG | 2.199,000000000 | 16,85 | 37.048,44
04.102.000115.SER | Concreto preparado na obra C20 S50, controle "B" | SER.CG | M3 | 30050000000 | 595,98 | 17.909,32
04.110.000048.SER | Lastro de concreto, incluindo preparo e lançamento | SER.CG | M3 | 9750000000 | 633,79 | 6.179,45
05.106.000012.SER | Forma para estruturas de concreto com chapa compensada resinada # 12 mm, 3 reaproveitamentos | SER.CG | M2 | 155000000000 | 111,92 | 17.347,41
06.103.000130.SER | Argamassa de cimento e areia traço 1:3 | SER.CG | M3 | 1950000000 | 704,50 | 1.373,78
30.105.001220.SER | Boca em concreto para galeria dupla célula 3 x 3 m boca esconsa a 15° 2 extremidades | SER.CG | UN |  | 124.026,57
04.101.000020.SER | Armadura de aço CA-50 para estruturas de concreto armado, Ø até 12,5 mm, corte, dobra e montagem | SER.CG | KG | 3.746,000000000 | 16,85 | 63.112,08
04.102.000115.SER | Concreto preparado na obra C20 S50, controle "B" | SER.CG | M3 | 47530000000 | 595,98 | 28.327,12
04.110.000048.SER | Lastro de concreto, incluindo preparo e lançamento | SER.CG | M3 | 10600000000 | 633,79 | 6.718,18
05.106.000012.SER | Forma para estruturas de concreto com chapa compensada resinada # 12 mm, 3 reaproveitamentos | SER.CG | M2 | 211000000000 | 111,92 | 23.614,86
06.103.000130.SER | Argamassa de cimento e areia traço 1:3 | SER.CG | M3 | 3200000000 | 704,50 | 2.254,40
30.105.001221.SER | Boca em concreto para galeria dupla célula 3 x 3 m boca esconsa a 30° 2 extremidades | SER.CG | UN |  | 115.090,89
04.101.000020.SER | Armadura de aço CA-50 para estruturas de concreto armado, Ø até 12,5 mm, corte, dobra e montagem | SER.CG | KG | 2.808,000000000 | 16,85 | 47.308,79
04.102.000115.SER | Concreto preparado na obra C20 S50, controle "B" | SER.CG | M3 | 52880000000 | 595,98 | 31.515,63
04.110.000048.SER | Lastro de concreto, incluindo preparo e lançamento | SER.CG | M3 | 11800000000 | 633,79 | 7.478,72
05.106.000012.SER | Forma para estruturas de concreto com chapa compensada resinada # 12 mm, 3 reaproveitamentos | SER.CG | M2 | 235000000000 | 111,92 | 26.300,91
06.103.000130.SER | Argamassa de cimento e areia traço 1:3 | SER.CG | M3 | 3530000000 | 704,50 | 2.486,89
30.105.001222.SER | Boca em concreto para galeria dupla célula 3 x 3 m boca esconsa a 45° 2 extremidades | SER.CG | UN |  | 178.514,26
04.101.000020.SER | Armadura de aço CA-50 para estruturas de concreto armado, Ø até 12,5 mm, corte, dobra e montagem | SER.CG | KG | 5.651,000000000 | 16,85 | 95.207,26
04.102.000115.SER | Concreto preparado na obra C20 S50, controle "B" | SER.CG | M3 | 64570000000 | 595,98 | 38.482,68
04.110.000048.SER | Lastro de concreto, incluindo preparo e lançamento | SER.CG | M3 | 14800000000 | 633,79 | 9.380,09
05.106.000012.SER | Forma para estruturas de concreto com chapa compensada resinada # 12 mm, 3 reaproveitamentos | SER.CG | M2 | 289000000000 | 111,92 | 32.344,52
06.103.000130.SER | Argamassa de cimento e areia traço 1:3 | SER.CG | M3 | 4400000000 | 704,50 | 3.099,81
30.105.001223.SER | Boca em concreto para galeria dupla célula 3 x 3 m boca normal 2 extremidades | SER.CG | UN |  | 115.121,33
04.101.000020.SER | Armadura de aço CA-50 para estruturas de concreto armado, Ø até 12,5 mm, corte, dobra e montagem | SER.CG | KG | 3.352,000000000 | 16,85 | 56.474,03
04.102.000115.SER | Concreto preparado na obra C20 S50, controle "B" | SER.CG | M3 | 44430000000 | 595,98 | 26.479,57
04.110.000048.SER | Lastro de concreto, incluindo preparo e lançamento | SER.CG | M3 | 13650000000 | 633,79 | 8.651,24
05.106.000012.SER | Forma para estruturas de concreto com chapa compensada resinada # 12 mm, 3 reaproveitamentos | SER.CG | M2 | 193000000000 | 111,92 | 21.600,32
06.103.000130.SER | Argamassa de cimento e areia traço 1:3 | SER.CG | M3 | 2720000000 | 704,50 | 1.916,24
30.105.001230.SER | Boca em concreto para galeria tripla célula 1,5 x 1,5 m boca esconsa a 15° 2 extremidades | SER.CG | UN |  | 50.035,42
04.101.000020.SER | Armadura de aço CA-50 para estruturas de concreto armado, Ø até 12,5 mm, corte, dobra e montagem | SER.CG | KG | 1.377,000000000 | 16,85 | 23.199,50
04.102.000115.SER | Concreto preparado na obra C20 S50, controle "B" | SER.CG | M3 | 17500000000 | 595,98 | 10.429,72
04.110.000048.SER | Lastro de concreto, incluindo preparo e lançamento | SER.CG | M3 | 4310000000 | 633,79 | 2.731,64
05.106.000012.SER | Forma para estruturas de concreto com chapa compensada resinada # 12 mm, 3 reaproveitamentos | SER.CG | M2 | 114000000000 | 111,92 | 12.758,74
06.103.000130.SER | Argamassa de cimento e areia traço 1:3 | SER.CG | M3 | 1300000000 | 704,50 | 915,85
30.105.001231.SER | Boca em concreto para galeria tripla célula 1,5 x 1,5 m boca esconsa a 30° 2 extremidades | SER.CG | UN |  | 52.440,47
04.101.000020.SER | Armadura de aço CA-50 para estruturas de concreto armado, Ø até 12,5 mm, corte, dobra e montagem | SER.CG | KG | 1.345,000000000 | 16,85 | 22.660,37
04.102.000115.SER | Concreto preparado na obra C20 S50, controle "B" | SER.CG | M3 | 19500000000 | 595,98 | 11.621,69
04.110.000048.SER | Lastro de concreto, incluindo preparo e lançamento | SER.CG | M3 | 4800000000 | 633,79 | 3.042,19
05.106.000012.SER | Forma para estruturas de concreto com chapa compensada resinada # 12 mm, 3 reaproveitamentos | SER.CG | M2 | 126000000000 | 111,92 | 14.101,76
06.103.000130.SER | Argamassa de cimento e areia traço 1:3 | SER.CG | M3 | 1440000000 | 704,50 | 1.014,48
30.105.001232.SER | Boca em concreto para galeria tripla célula 1,5 x 1,5 m boca esconsa a 45° 2 extremidades | SER.CG | UN |  | 66.035,21
04.101.000020.SER | Armadura de aço CA-50 para estruturas de concreto armado, Ø até 12,5 mm, corte, dobra e montagem | SER.CG | KG | 1.750,000000000 | 16,85 | 29.483,76
04.102.000115.SER | Concreto preparado na obra C20 S50, controle "B" | SER.CG | M3 | 24000000000 | 595,98 | 14.303,61
04.110.000048.SER | Lastro de concreto, incluindo preparo e lançamento | SER.CG | M3 | 5930000000 | 633,79 | 3.758,38
05.106.000012.SER | Forma para estruturas de concreto com chapa compensada resinada # 12 mm, 3 reaproveitamentos | SER.CG | M2 | 154000000000 | 111,92 | 17.235,49
06.103.000130.SER | Argamassa de cimento e areia traço 1:3 | SER.CG | M3 | 1780000000 | 704,50 | 1.254,01
30.105.001233.SER | Boca em concreto para galeria tripla célula 1,5 x 1,5 m boca normal 2 extremidades | SER.CG | UN |  | 46.295,97
04.101.000020.SER | Armadura de aço CA-50 para estruturas de concreto armado, Ø até 12,5 mm, corte, dobra e montagem | SER.CG | KG | 1.229,000000000 | 16,85 | 20.706,02
04.102.000115.SER | Concreto preparado na obra C20 S50, controle "B" | SER.CG | M3 | 16400000000 | 595,98 | 9.774,14
04.110.000048.SER | Lastro de concreto, incluindo preparo e lançamento | SER.CG | M3 | 5400000000 | 633,79 | 3.422,47
05.106.000012.SER | Forma para estruturas de concreto com chapa compensada resinada # 12 mm, 3 reaproveitamentos | SER.CG | M2 | 104000000000 | 111,92 | 11.639,55
06.103.000130.SER | Argamassa de cimento e areia traço 1:3 | SER.CG | M3 | 1070000000 | 704,50 | 753,82
30.105.001240.SER | Boca em concreto para galeria tripla célula 2 x 2 m boca esconsa a 15° 2 extremidades | SER.CG | UN |  | 75.376,61
04.101.000020.SER | Armadura de aço CA-50 para estruturas de concreto armado, Ø até 12,5 mm, corte, dobra e montagem | SER.CG | KG | 2.128,000000000 | 16,85 | 35.852,25
04.102.000115.SER | Concreto preparado na obra C20 S50, controle "B" | SER.CG | M3 | 27860000000 | 595,98 | 16.604,11
04.110.000048.SER | Lastro de concreto, incluindo preparo e lançamento | SER.CG | M3 | 6940000000 | 633,79 | 4.398,50
05.106.000012.SER | Forma para estruturas de concreto com chapa compensada resinada # 12 mm, 3 reaproveitamentos | SER.CG | M2 | 152400000000 | 111,92 | 17.056,42
06.103.000130.SER | Argamassa de cimento e areia traço 1:3 | SER.CG | M3 | 2080000000 | 704,50 | 1.465,36
30.105.001241.SER | Boca em concreto para galeria tripla célula 2 x 2 m boca esconsa a 30° 2 extremidades | SER.CG | UN |  | 83.005,14
04.101.000020.SER | Armadura de aço CA-50 para estruturas de concreto armado, Ø até 12,5 mm, corte, dobra e montagem | SER.CG | KG | 2.302,000000000 | 16,85 | 38.783,77
04.102.000115.SER | Concreto preparado na obra C20 S50, controle "B" | SER.CG | M3 | 31500000000 | 595,98 | 18.773,49
04.110.000048.SER | Lastro de concreto, incluindo preparo e lançamento | SER.CG | M3 | 7730000000 | 633,79 | 4.899,20
05.106.000012.SER | Forma para estruturas de concreto com chapa compensada resinada # 12 mm, 3 reaproveitamentos | SER.CG | M2 | 169000000000 | 111,92 | 18.914,27
06.103.000130.SER | Argamassa de cimento e areia traço 1:3 | SER.CG | M3 | 2320000000 | 704,50 | 1.634,44
30.105.001242.SER | Boca em concreto para galeria tripla célula 2 x 2 m boca esconsa a 45° 2 extremidades | SER.CG | UN |  | 105.131,42
04.101.000020.SER | Armadura de aço CA-50 para estruturas de concreto armado, Ø até 12,5 mm, corte, dobra e montagem | SER.CG | KG | 3.018,000000000 | 16,85 | 50.846,84
04.102.000115.SER | Concreto preparado na obra C20 S50, controle "B" | SER.CG | M3 | 38650000000 | 595,98 | 23.034,78
04.110.000048.SER | Lastro de concreto, incluindo preparo e lançamento | SER.CG | M3 | 9600000000 | 633,79 | 6.084,39
05.106.000012.SER | Forma para estruturas de concreto com chapa compensada resinada # 12 mm, 3 reaproveitamentos | SER.CG | M2 | 206600000000 | 111,92 | 23.122,41
06.103.000130.SER | Argamassa de cimento e areia traço 1:3 | SER.CG | M3 | 2900000000 | 704,50 | 2.043,05
30.105.001243.SER | Boca em concreto para galeria tripla célula 2 x 2 m boca normal 2 extremidades | SER.CG | UN |  | 70.058,51
04.101.000020.SER | Armadura de aço CA-50 para estruturas de concreto armado, Ø até 12,5 mm, corte, dobra e montagem | SER.CG | KG | 1.919,000000000 | 16,85 | 32.331,04
04.102.000115.SER | Concreto preparado na obra C20 S50, controle "B" | SER.CG | M3 | 26260000000 | 595,98 | 15.650,54
04.110.000048.SER | Lastro de concreto, incluindo preparo e lançamento | SER.CG | M3 | 8850000000 | 633,79 | 5.609,04
05.106.000012.SER | Forma para estruturas de concreto com chapa compensada resinada # 12 mm, 3 reaproveitamentos | SER.CG | M2 | 136000000000 | 111,92 | 15.220,95
06.103.000130.SER | Argamassa de cimento e areia traço 1:3 | SER.CG | M3 | 1770000000 | 704,50 | 1.246,97
30.105.001250.SER | Boca em concreto para galeria tripla célula 2,5 x 2,5 m boca esconsa a 15° 2 extremidades | SER.CG | UN |  | 106.609,95
04.101.000020.SER | Armadura de aço CA-50 para estruturas de concreto armado, Ø até 12,5 mm, corte, dobra e montagem | SER.CG | KG | 3.163,000000000 | 16,85 | 53.289,78
04.102.000115.SER | Concreto preparado na obra C20 S50, controle "B" | SER.CG | M3 | 38550000000 | 595,98 | 22.975,18
04.110.000048.SER | Lastro de concreto, incluindo preparo e lançamento | SER.CG | M3 | 10160000000 | 633,79 | 6.439,31
05.106.000012.SER | Forma para estruturas de concreto com chapa compensada resinada # 12 mm, 3 reaproveitamentos | SER.CG | M2 | 194400000000 | 111,92 | 21.757,01
06.103.000130.SER | Argamassa de cimento e areia traço 1:3 | SER.CG | M3 | 3050000000 | 704,50 | 2.148,73
30.105.001251.SER | Boca em concreto para galeria tripla célula 2,5 x 2,5 m boca esconsa a 30° 2 extremidades | SER.CG | UN |  | 121.315,63
04.101.000020.SER | Armadura de aço CA-50 para estruturas de concreto armado, Ø até 12,5 mm, corte, dobra e montagem | SER.CG | KG | 3.670,000000000 | 16,85 | 61.831,65
04.102.000115.SER | Concreto preparado na obra C20 S50, controle "B" | SER.CG | M3 | 43210000000 | 595,98 | 25.752,47
04.110.000048.SER | Lastro de concreto, incluindo preparo e lançamento | SER.CG | M3 | 11300000000 | 633,79 | 7.161,83
05.106.000012.SER | Forma para estruturas de concreto com chapa compensada resinada # 12 mm, 3 reaproveitamentos | SER.CG | M2 | 216000000000 | 111,92 | 24.174,45
06.103.000130.SER | Argamassa de cimento e areia traço 1:3 | SER.CG | M3 | 3400000000 | 704,50 | 2.395,30
30.105.001252.SER | Boca em concreto para galeria tripla célula 2,5 x 2,5 m boca esconsa a 45° 2 extremidades | SER.CG | UN |  | 153.596,87
04.101.000020.SER | Armadura de aço CA-50 para estruturas de concreto armado, Ø até 12,5 mm, corte, dobra e montagem | SER.CG | KG | 4.785,000000000 | 16,85 | 80.617,01
04.102.000115.SER | Concreto preparado na obra C20 S50, controle "B" | SER.CG | M3 | 52830000000 | 595,98 | 31.485,83
04.110.000048.SER | Lastro de concreto, incluindo preparo e lançamento | SER.CG | M3 | 14030000000 | 633,79 | 8.892,08
05.106.000012.SER | Forma para estruturas de concreto com chapa compensada resinada # 12 mm, 3 reaproveitamentos | SER.CG | M2 | 264800000000 | 111,92 | 29.636,09
06.103.000130.SER | Argamassa de cimento e areia traço 1:3 | SER.CG | M3 | 4210000000 | 704,50 | 2.965,95
30.105.001253.SER | Boca em concreto para galeria tripla célula 2,5 x 2,5 m boca normal 2 extremidades | SER.CG | UN |  | 99.123,64
04.101.000020.SER | Armadura de aço CA-50 para estruturas de concreto armado, Ø até 12,5 mm, corte, dobra e montagem | SER.CG | KG | 2.856,000000000 | 16,85 | 48.117,49
04.102.000115.SER | Concreto preparado na obra C20 S50, controle "B" | SER.CG | M3 | 35750000000 | 595,98 | 21.306,43
04.110.000048.SER | Lastro de concreto, incluindo preparo e lançamento | SER.CG | M3 | 13200000000 | 633,79 | 8.366,03
05.106.000012.SER | Forma para estruturas de concreto com chapa compensada resinada # 12 mm, 3 reaproveitamentos | SER.CG | M2 | 174000000000 | 111,92 | 19.473,86
06.103.000130.SER | Argamassa de cimento e areia traço 1:3 | SER.CG | M3 | 2640000000 | 704,50 | 1.859,88
30.105.001260.SER | Boca em concreto para galeria tripla célula 3 x 3 m boca normal 2 extremidades | SER.CG | UN |  | 139.769,28
04.101.000020.SER | Armadura de aço CA-50 para estruturas de concreto armado, Ø até 12,5 mm, corte, dobra e montagem | SER.CG | KG | 4.151,000000000 | 16,85 | 69.935,47
04.102.000115.SER | Concreto preparado na obra C20 S50, controle "B" | SER.CG | M3 | 52430000000 | 595,98 | 31.247,44
04.110.000048.SER | Lastro de concreto, incluindo preparo e lançamento | SER.CG | M3 | 18450000000 | 633,79 | 11.693,43
05.106.000012.SER | Forma para estruturas de concreto com chapa compensada resinada # 12 mm, 3 reaproveitamentos | SER.CG | M2 | 217000000000 | 111,92 | 24.286,37
06.103.000130.SER | Argamassa de cimento e areia traço 1:3 | SER.CG | M3 | 3700000000 | 704,50 | 2.606,65
30.105.001261.SER | Boca em concreto para galeria tripla célula 3 x 3 m boca esconsa a 15° 2 extremidades | SER.CG | UN |  | 144.641,50
04.101.000020.SER | Armadura de aço CA-50 para estruturas de concreto armado, Ø até 12,5 mm, corte, dobra e montagem | SER.CG | KG | 4.340,000000000 | 16,85 | 73.119,71
04.102.000115.SER | Concreto preparado na obra C20 S50, controle "B" | SER.CG | M3 | 55030000000 | 595,98 | 32.797,00
04.110.000048.SER | Lastro de concreto, incluindo preparo e lançamento | SER.CG | M3 | 14040000000 | 633,79 | 8.898,41
05.106.000012.SER | Forma para estruturas de concreto com chapa compensada resinada # 12 mm, 3 reaproveitamentos | SER.CG | M2 | 240000000000 | 111,92 | 26.860,50
06.103.000130.SER | Argamassa de cimento e areia traço 1:3 | SER.CG | M3 | 4210000000 | 704,50 | 2.965,95
30.105.001262.SER | Boca em concreto para galeria tripla célula 3 x 3 m boca esconsa a 30° 2 extremidades | SER.CG | UN |  | 174.056,53
04.101.000020.SER | Armadura de aço CA-50 para estruturas de concreto armado, Ø até 12,5 mm, corte, dobra e montagem | SER.CG | KG | 5.599,000000000 | 16,85 | 94.331,17
04.102.000115.SER | Concreto preparado na obra C20 S50, controle "B" | SER.CG | M3 | 61380000000 | 595,98 | 36.581,49
04.110.000048.SER | Lastro de concreto, incluindo preparo e lançamento | SER.CG | M3 | 15700000000 | 633,79 | 9.950,50
05.106.000012.SER | Forma para estruturas de concreto com chapa compensada resinada # 12 mm, 3 reaproveitamentos | SER.CG | M2 | 267000000000 | 111,92 | 29.882,31
06.103.000130.SER | Argamassa de cimento e areia traço 1:3 | SER.CG | M3 | 4700000000 | 704,50 | 3.311,16
30.105.001300.SER | Tubo cerâmico Ø 100 mm embocado sem rejunte, sob camada de brita para drenagem | SER.CG | M |  | 80,82
01.021.000001.MOD | Pedreiro | M.O. | H | 0,300000000 | 19,65 | 5,90
01.026.000001.MOD | Servente | M.O. | H | 1100000000 | 16,17 | 17,79
03.002.000003.MAT | Brita 3 | MAT. | M3 | 0,075000000 | 137,26 | 10,29
03.002.000014.MAT | Brita 2 | MAT. | M3 | 0,075000000 | 142,22 | 10,67
14.001.001088.MAT | Tubo cerâmico para esgoto Ø 100 mm | MAT. | M | 1050000000 | 34,45 | 36,17
30.105.001301.SER | Tubo cerâmico Ø 150 mm embocado sem rejunte, sob camada de brita para drenagem | SER.CG | M |  | 105,84
01.021.000001.MOD | Pedreiro | M.O. | H | 0,350000000 | 19,65 | 6,88
01.026.000001.MOD | Servente | M.O. | H | 1200000000 | 16,17 | 19,40
03.002.000003.MAT | Brita 3 | MAT. | M3 | 0,100000000 | 137,26 | 13,73
03.002.000014.MAT | Brita 2 | MAT. | M3 | 0,100000000 | 142,22 | 14,22
14.001.001089.MAT | Tubo cerâmico para esgoto Ø 150 mm | MAT. | M | 1050000000 | 49,15 | 51,61
30.105.001302.SER | Tubo cerâmico Ø 200 mm embocado sem rejunte, sob camada de brita para drenagem | SER.CG | M |  | 156,60
01.021.000001.MOD | Pedreiro | M.O. | H | 0,400000000 | 19,65 | 7,86
01.026.000001.MOD | Servente | M.O. | H | 1300000000 | 16,17 | 21,02
03.002.000003.MAT | Brita 3 | MAT. | M3 | 0,135000000 | 137,26 | 18,53
03.002.000014.MAT | Brita 2 | MAT. | M3 | 0,135000000 | 142,22 | 19,20
14.001.001090.MAT | Tubo cerâmico para esgoto Ø 200 mm | MAT. | M | 1050000000 | 85,70 | 89,99
30.105.001303.SER | Tubo cerâmico Ø 250 mm embocado sem rejunte, sob camada de brita para drenagem | SER.CG | M |  | 246,43
01.021.000001.MOD | Pedreiro | M.O. | H | 0,450000000 | 19,65 | 8,84
01.026.000001.MOD | Servente | M.O. | H | 1400000000 | 16,17 | 22,64
03.002.000003.MAT | Brita 3 | MAT. | M3 | 0,165000000 | 137,26 | 22,65
03.002.000014.MAT | Brita 2 | MAT. | M3 | 0,165000000 | 142,22 | 23,47
14.001.001091.MAT | Tubo cerâmico para esgoto Ø 250 mm | MAT. | M | 1050000000 | 160,80 | 168,84
30.105.001304.SER | Tubo cerâmico Ø 300 mm embocado sem rejunte, sob camada de brita para drenagem | SER.CG | M |  | 316,24
01.021.000001.MOD | Pedreiro | M.O. | H | 0,500000000 | 19,65 | 9,83
01.026.000001.MOD | Servente | M.O. | H | 1500000000 | 16,17 | 24,25
03.002.000003.MAT | Brita 3 | MAT. | M3 | 0,200000000 | 137,26 | 27,45
03.002.000014.MAT | Brita 2 | MAT. | M3 | 0,200000000 | 142,22 | 28,44
14.001.001092.MAT | Tubo cerâmico para esgoto Ø 300 mm | MAT. | M | 1050000000 | 215,49 | 226,26
30.105.001305.SER | Tubo cerâmico Ø 350 mm embocado sem rejunte, sob camada de brita para drenagem | SER.CG | M |  | 342,02
01.021.000001.MOD | Pedreiro | M.O. | H | 0,550000000 | 19,65 | 10,81
01.026.000001.MOD | Servente | M.O. | H | 1600000000 | 16,17 | 25,87
03.002.000003.MAT | Brita 3 | MAT. | M3 | 0,235000000 | 137,26 | 32,26
03.002.000014.MAT | Brita 2 | MAT. | M3 | 0,235000000 | 142,22 | 33,42
60.101.000001.MAT | Tubo cerâmico Ø 350 mm | MAT. | M | 1050000000 | 228,25 | 239,66
30.105.001306.SER | Tubo cerâmico Ø 375 mm embocado sem rejunte, sob camada de brita para drenagem | SER.CG | M |  | 366,28
01.021.000001.MOD | Pedreiro | M.O. | H | 0,600000000 | 19,65 | 11,79
01.026.000001.MOD | Servente | M.O. | H | 1700000000 | 16,17 | 27,49
03.002.000003.MAT | Brita 3 | MAT. | M3 | 0,250000000 | 137,26 | 34,32
03.002.000014.MAT | Brita 2 | MAT. | M3 | 0,250000000 | 142,22 | 35,56
60.101.000002.MAT | Tubo cerâmico Ø 375 mm | MAT. | M | 1050000000 | 244,89 | 257,13
30.105.001307.SER | Tubo cerâmico Ø 400 mm embocado sem rejunte, sob camada de brita para drenagem | SER.CG | M |  | 382,86
01.021.000001.MOD | Pedreiro | M.O. | H | 0,650000000 | 19,65 | 12,78
01.026.000001.MOD | Servente | M.O. | H | 1800000000 | 16,17 | 29,10
03.002.000003.MAT | Brita 3 | MAT. | M3 | 0,275000000 | 137,26 | 37,75
03.002.000014.MAT | Brita 2 | MAT. | M3 | 0,275000000 | 142,22 | 39,11
60.101.000003.MAT | Tubo cerâmico Ø 400 mm | MAT. | M | 1050000000 | 251,55 | 264,13
30.105.001400.SER | Assentamento de tubo cerâmico Ø 100 mm embocado sem rejunte, sob camada de brita para drenagem | SER.CG | M |  | 44,64
01.021.000001.MOD | Pedreiro | M.O. | H | 0,300000000 | 19,65 | 5,90
01.026.000001.MOD | Servente | M.O. | H | 1100000000 | 16,17 | 17,79
03.002.000003.MAT | Brita 3 | MAT. | M3 | 0,075000000 | 137,26 | 10,29
03.002.000014.MAT | Brita 2 | MAT. | M3 | 0,075000000 | 142,22 | 10,67
30.105.001401.SER | Assentamento de tubo cerâmico Ø 150 mm embocado sem rejunte, sob camada de brita para drenagem | SER.CG | M |  | 54,23
01.021.000001.MOD | Pedreiro | M.O. | H | 0,350000000 | 19,65 | 6,88
01.026.000001.MOD | Servente | M.O. | H | 1200000000 | 16,17 | 19,40
03.002.000003.MAT | Brita 3 | MAT. | M3 | 0,100000000 | 137,26 | 13,73
03.002.000014.MAT | Brita 2 | MAT. | M3 | 0,100000000 | 142,22 | 14,22
30.105.001402.SER | Assentamento de tubo cerâmico Ø 200 mm embocado sem rejunte, sob camada de brita para drenagem | SER.CG | M |  | 66,61
01.021.000001.MOD | Pedreiro | M.O. | H | 0,400000000 | 19,65 | 7,86
01.026.000001.MOD | Servente | M.O. | H | 1300000000 | 16,17 | 21,02
03.002.000003.MAT | Brita 3 | MAT. | M3 | 0,135000000 | 137,26 | 18,53
03.002.000014.MAT | Brita 2 | MAT. | M3 | 0,135000000 | 142,22 | 19,20
30.105.001403.SER | Assentamento de tubo cerâmico Ø 250 mm embocado sem rejunte, sob camada de brita para drenagem | SER.CG | M |  | 77,59
01.021.000001.MOD | Pedreiro | M.O. | H | 0,450000000 | 19,65 | 8,84
01.026.000001.MOD | Servente | M.O. | H | 1400000000 | 16,17 | 22,64
03.002.000003.MAT | Brita 3 | MAT. | M3 | 0,165000000 | 137,26 | 22,65
03.002.000014.MAT | Brita 2 | MAT. | M3 | 0,165000000 | 142,22 | 23,47
30.105.001404.SER | Assentamento de tubo cerâmico Ø 300 mm embocado sem rejunte, sob camada de brita para drenagem | SER.CG | M |  | 89,98
01.021.000001.MOD | Pedreiro | M.O. | H | 0,500000000 | 19,65 | 9,83
01.026.000001.MOD | Servente | M.O. | H | 1500000000 | 16,17 | 24,25
03.002.000003.MAT | Brita 3 | MAT. | M3 | 0,200000000 | 137,26 | 27,45
03.002.000014.MAT | Brita 2 | MAT. | M3 | 0,200000000 | 142,22 | 28,44
30.105.001405.SER | Assentamento de tubo cerâmico Ø 350 mm embocado sem rejunte, sob camada de brita para drenagem | SER.CG | M |  | 102,36
01.021.000001.MOD | Pedreiro | M.O. | H | 0,550000000 | 19,65 | 10,81
01.026.000001.MOD | Servente | M.O. | H | 1600000000 | 16,17 | 25,87
03.002.000003.MAT | Brita 3 | MAT. | M3 | 0,235000000 | 137,26 | 32,26
03.002.000014.MAT | Brita 2 | MAT. | M3 | 0,235000000 | 142,22 | 33,42
30.105.001406.SER | Assentamento de tubo cerâmico Ø 375 mm embocado sem rejunte, sob camada de brita para drenagem | SER.CG | M |  | 109,15
01.021.000001.MOD | Pedreiro | M.O. | H | 0,600000000 | 19,65 | 11,79
01.026.000001.MOD | Servente | M.O. | H | 1700000000 | 16,17 | 27,49
03.002.000003.MAT | Brita 3 | MAT. | M3 | 0,250000000 | 137,26 | 34,32
03.002.000014.MAT | Brita 2 | MAT. | M3 | 0,250000000 | 142,22 | 35,56
30.105.001407.SER | Assentamento de tubo cerâmico Ø 400 mm embocado sem rejunte, sob camada de brita para drenagem | SER.CG | M |  | 118,74
01.021.000001.MOD | Pedreiro | M.O. | H | 0,650000000 | 19,65 | 12,78
01.026.000001.MOD | Servente | M.O. | H | 1800000000 | 16,17 | 29,10
03.002.000003.MAT | Brita 3 | MAT. | M3 | 0,275000000 | 137,26 | 37,75
03.002.000014.MAT | Brita 2 | MAT. | M3 | 0,275000000 | 142,22 | 39,11
30.105.001500.SER | Tubo corrugado em PEAD Ø 100 mm para drenagem | SER.CG | M |  | 23,04
01.001.000005.MOD | Ajudante de encanador | M.O. | H | 0,031000000 | 16,17 | 0,50
01.010.000001.MOD | Encanador | M.O. | H | 0,031000000 | 19,65 | 0,61
14.001.000971.MAT | Pasta lubrificante para tubo PVC | MAT. | KG | 0,030300000 | 67,78 | 2,05
60.090.000001.MAT | Tubo corrugado PEAD para drenagem Ø 100 mm | MAT. | M | 1010000000 | 19,68 | 19,88
30.105.001503.SER | Tubo corrugado em PEAD Ø 150 mm para drenagem | SER.CG | M |  | 41,83
01.001.000005.MOD | Ajudante de encanador | M.O. | H | 0,042000000 | 16,17 | 0,68
01.010.000001.MOD | Encanador | M.O. | H | 0,042000000 | 19,65 | 0,83
14.001.000971.MAT | Pasta lubrificante para tubo PVC | MAT. | KG | 0,041700000 | 67,78 | 2,83
60.090.000002.MAT | Tubo corrugado PEAD para drenagem Ø 150 mm | MAT. | M | 1010000000 | 37,13 | 37,50
30.105.001506.SER | Tubo corrugado em PEAD Ø 200 mm para drenagem | SER.CG | M |  | 51,34
01.001.000005.MOD | Ajudante de encanador | M.O. | H | 0,056000000 | 16,17 | 0,91
01.010.000001.MOD | Encanador | M.O. | H | 0,056000000 | 19,65 | 1,10
14.001.000971.MAT | Pasta lubrificante para tubo PVC | MAT. | KG | 0,090900000 | 67,78 | 6,16
60.090.000003.MAT | Tubo corrugado PEAD para drenagem Ø 200 mm | MAT. | M | 1010000000 | 42,75 | 43,18
30.105.001509.SER | Tubo corrugado em PEAD Ø 250 mm para drenagem | SER.CG | M |  | 64,31
01.001.000005.MOD | Ajudante de encanador | M.O. | H | 0,083000000 | 16,17 | 1,34
01.010.000001.MOD | Encanador | M.O. | H | 0,083000000 | 19,65 | 1,63
14.001.000971.MAT | Pasta lubrificante para tubo PVC | MAT. | KG | 0,125000000 | 67,78 | 8,47
60.090.000004.MAT | Tubo corrugado PEAD para drenagem Ø 250 mm | MAT. | M | 1010000000 | 52,34 | 52,86
30.105.001512.SER | Tubo corrugado em PEAD Ø 300 mm para drenagem | SER.CG | M |  | 83,94
01.001.000005.MOD | Ajudante de encanador | M.O. | H | 0,111000000 | 16,17 | 1,79
01.010.000001.MOD | Encanador | M.O. | H | 0,111000000 | 19,65 | 2,18
14.001.000971.MAT | Pasta lubrificante para tubo PVC | MAT. | KG | 0,250000000 | 67,78 | 16,95
60.090.000005.MAT | Tubo corrugado PEAD para drenagem Ø 300 mm | MAT. | M | 1010000000 | 62,39 | 63,01
30.105.001515.SER | Tubo corrugado em PEAD Ø 375 mm para drenagem | SER.CG | M |  | 93,13
01.001.000005.MOD | Ajudante de encanador | M.O. | H | 0,139000000 | 16,17 | 2,25
01.010.000001.MOD | Encanador | M.O. | H | 0,139000000 | 19,65 | 2,73
14.001.000971.MAT | Pasta lubrificante para tubo PVC | MAT. | KG | 0,250000000 | 67,78 | 16,95
60.090.000006.MAT | Tubo corrugado PEAD para drenagem Ø 375 mm | MAT. | M | 1010000000 | 70,50 | 71,21
30.105.001518.SER | Tubo corrugado em PEAD Ø 450 mm para drenagem | SER.CG | M |  | 104,99
01.001.000005.MOD | Ajudante de encanador | M.O. | H | 0,157000000 | 16,17 | 2,54
01.010.000001.MOD | Encanador | M.O. | H | 0,157000000 | 19,65 | 3,09
14.001.000971.MAT | Pasta lubrificante para tubo PVC | MAT. | KG | 0,250000000 | 67,78 | 16,95
60.090.000007.MAT | Tubo corrugado PEAD para drenagem Ø 450 mm | MAT. | M | 1010000000 | 81,60 | 82,42
30.105.001521.SER | Tubo corrugado em PEAD Ø 600 mm para drenagem | SER.CG | M |  | 152,23
01.001.000005.MOD | Ajudante de encanador | M.O. | H | 0,287000000 | 16,17 | 4,64
01.010.000001.MOD | Encanador | M.O. | H | 0,287000000 | 19,65 | 5,64
14.001.000971.MAT | Pasta lubrificante para tubo PVC | MAT. | KG | 0,333300000 | 67,78 | 22,59
60.090.000008.MAT | Tubo corrugado PEAD para drenagem Ø 600 mm | MAT. | M | 1010000000 | 118,18 | 119,36
30.105.001524.SER | Tubo corrugado em PEAD Ø 750 mm para drenagem | SER.CG | M |  | 197,41
01.001.000005.MOD | Ajudante de encanador | M.O. | H | 0,340000000 | 16,17 | 5,50
01.010.000001.MOD | Encanador | M.O. | H | 0,340000000 | 19,65 | 6,68
14.001.000971.MAT | Pasta lubrificante para tubo PVC | MAT. | KG | 0,500000000 | 67,78 | 33,89
60.090.000009.MAT | Tubo corrugado PEAD para drenagem Ø 750 mm | MAT. | M | 1010000000 | 149,84 | 151,34
30.105.001527.SER | Tubo corrugado em PEAD Ø 900 mm para drenagem | SER.CG | M |  | 296,02
01.001.000005.MOD | Ajudante de encanador | M.O. | H | 0,468000000 | 16,17 | 7,57
01.010.000001.MOD | Encanador | M.O. | H | 0,468000000 | 19,65 | 9,20
14.001.000971.MAT | Pasta lubrificante para tubo PVC | MAT. | KG | 0,500000000 | 67,78 | 33,89
60.090.000010.MAT | Tubo corrugado PEAD para drenagem Ø 900 mm | MAT. | M | 1010000000 | 242,94 | 245,37
30.105.001530.SER | Tubo corrugado em PEAD Ø 1050 mm para drenagem | SER.CG | M |  | 369,31
01.001.000005.MOD | Ajudante de encanador | M.O. | H | 0,573000000 | 16,17 | 9,26
01.010.000001.MOD | Encanador | M.O. | H | 0,573000000 | 19,65 | 11,26
14.001.000971.MAT | Pasta lubrificante para tubo PVC | MAT. | KG | 0,500000000 | 67,78 | 33,89
60.090.000011.MAT | Tubo corrugado PEAD para drenagem Ø 1050 mm | MAT. | M | 1010000000 | 311,78 | 314,90
30.105.001533.SER | Tubo corrugado em PEAD Ø 1200 mm para drenagem | SER.CG | M |  | 486,39
01.001.000005.MOD | Ajudante de encanador | M.O. | H | 0,777000000 | 16,17 | 12,56
01.010.000001.MOD | Encanador | M.O. | H | 0,777000000 | 19,65 | 15,27
14.001.000971.MAT | Pasta lubrificante para tubo PVC | MAT. | KG | 0,500000000 | 67,78 | 33,89
60.090.000012.MAT | Tubo corrugado PEAD para drenagem Ø 1200 mm | MAT. | M | 1010000000 | 420,46 | 424,66
30.105.001550.SER | Luva externa bolsa/bolsa PEAD Ø 100 mm | SER.CG | UN |  | 40,81
01.001.000005.MOD | Ajudante de encanador | M.O. | H | 0,170000000 | 16,17 | 2,75
01.010.000001.MOD | Encanador | M.O. | H | 0,170000000 | 19,65 | 3,34
14.001.000971.MAT | Pasta lubrificante para tubo PVC | MAT. | KG | 0,030300000 | 67,78 | 2,05
60.090.000013.MAT | Luva externa bolsa/bolsa PEAD Ø 100 mm | MAT. | UN | 1000000000 | 32,67 | 32,67
30.105.001552.SER | Luva externa bolsa/bolsa PEAD Ø 150 mm | SER.CG | UN |  | 46,54
01.001.000005.MOD | Ajudante de encanador | M.O. | H | 0,170000000 | 16,17 | 2,75
01.010.000001.MOD | Encanador | M.O. | H | 0,170000000 | 19,65 | 3,34
14.001.000971.MAT | Pasta lubrificante para tubo PVC | MAT. | KG | 0,041700000 | 67,78 | 2,83
60.090.000014.MAT | Luva externa bolsa/bolsa PEAD Ø 150 mm | MAT. | UN | 1000000000 | 37,62 | 37,62
30.105.001554.SER | Luva externa bolsa/bolsa PEAD Ø 200 mm | SER.CG | UN |  | 61,18
01.001.000005.MOD | Ajudante de encanador | M.O. | H | 0,250000000 | 16,17 | 4,04
01.010.000001.MOD | Encanador | M.O. | H | 0,250000000 | 19,65 | 4,91
14.001.000971.MAT | Pasta lubrificante para tubo PVC | MAT. | KG | 0,090900000 | 67,78 | 6,16
60.090.000015.MAT | Luva externa bolsa/bolsa PEAD Ø 200 mm | MAT. | UN | 1000000000 | 46,06 | 46,06
30.105.001556.SER | Luva externa bolsa/bolsa PEAD Ø 250 mm | SER.CG | UN |  | 74,12
01.001.000005.MOD | Ajudante de encanador | M.O. | H | 0,300000000 | 16,17 | 4,85
01.010.000001.MOD | Encanador | M.O. | H | 0,300000000 | 19,65 | 5,90
14.001.000971.MAT | Pasta lubrificante para tubo PVC | MAT. | KG | 0,125000000 | 67,78 | 8,47
60.090.000016.MAT | Luva externa bolsa/bolsa PEAD Ø 250 mm | MAT. | UN | 1000000000 | 54,90 | 54,90
30.105.001570.SER | Tampão PEAD Ø 300 mm | SER.CG | UN |  | 293,31
01.001.000005.MOD | Ajudante de encanador | M.O. | H | 0,400000000 | 16,17 | 6,47
01.010.000001.MOD | Encanador | M.O. | H | 0,400000000 | 19,65 | 7,86
14.001.000971.MAT | Pasta lubrificante para tubo PVC | MAT. | KG | 0,250000000 | 67,78 | 16,95
60.090.000017.MAT | Tampão PEAD Ø 300 mm | MAT. | UN | 1000000000 | 262,04 | 262,04
30.105.001572.SER | Tampão PEAD Ø 375 mm | SER.CG | UN |  | 304,49
01.001.000005.MOD | Ajudante de encanador | M.O. | H | 0,450000000 | 16,17 | 7,28
01.010.000001.MOD | Encanador | M.O. | H | 0,450000000 | 19,65 | 8,84
14.001.000971.MAT | Pasta lubrificante para tubo PVC | MAT. | KG | 0,250000000 | 67,78 | 16,95
60.090.000018.MAT | Tampão PEAD Ø 375 mm | MAT. | UN | 1000000000 | 271,42 | 271,42
30.105.001574.SER | Tampão PEAD Ø 450 mm | SER.CG | UN |  | 339,14
01.001.000005.MOD | Ajudante de encanador | M.O. | H | 0,500000000 | 16,17 | 8,08
01.010.000001.MOD | Encanador | M.O. | H | 0,500000000 | 19,65 | 9,83
14.001.000971.MAT | Pasta lubrificante para tubo PVC | MAT. | KG | 0,250000000 | 67,78 | 16,95
60.090.000019.MAT | Tampão PEAD Ø 450 mm | MAT. | UN | 1000000000 | 304,28 | 304,28
30.105.001576.SER | Tampão PEAD Ø 600 mm | SER.CG | UN |  | 371,77
01.001.000005.MOD | Ajudante de encanador | M.O. | H | 0,550000000 | 16,17 | 8,89
01.010.000001.MOD | Encanador | M.O. | H | 0,550000000 | 19,65 | 10,81
14.001.000971.MAT | Pasta lubrificante para tubo PVC | MAT. | KG | 0,333300000 | 67,78 | 22,59
60.090.000020.MAT | Tampão PEAD Ø 600 mm | MAT. | UN | 1000000000 | 329,48 | 329,48
30.105.001578.SER | Tampão PEAD Ø 750 mm | SER.CG | UN |  | 395,59
01.001.000005.MOD | Ajudante de encanador | M.O. | H | 0,600000000 | 16,17 | 9,70
01.010.000001.MOD | Encanador | M.O. | H | 0,600000000 | 19,65 | 11,79
14.001.000971.MAT | Pasta lubrificante para tubo PVC | MAT. | KG | 0,500000000 | 67,78 | 33,89
60.090.000021.MAT | Tampão PEAD Ø 750 mm | MAT. | UN | 1000000000 | 340,21 | 340,21
30.105.001580.SER | Tampão PEAD Ø 900 mm | SER.CG | UN |  | 453,77
01.001.000005.MOD | Ajudante de encanador | M.O. | H | 0,700000000 | 16,17 | 11,32
01.010.000001.MOD | Encanador | M.O. | H | 0,700000000 | 19,65 | 13,76
14.001.000971.MAT | Pasta lubrificante para tubo PVC | MAT. | KG | 0,500000000 | 67,78 | 33,89
60.090.000022.MAT | Tampão PEAD Ø 900 mm | MAT. | UN | 1000000000 | 394,80 | 394,80
30.105.001582.SER | Tampão PEAD Ø 1050 mm | SER.CG | UN |  | 514,63
01.001.000005.MOD | Ajudante de encanador | M.O. | H | 0,800000000 | 16,17 | 12,93
01.010.000001.MOD | Encanador | M.O. | H | 0,800000000 | 19,65 | 15,72
14.001.000971.MAT | Pasta lubrificante para tubo PVC | MAT. | KG | 0,500000000 | 67,78 | 33,89
60.090.000023.MAT | Tampão PEAD Ø 1050 mm | MAT. | UN | 1000000000 | 452,08 | 452,08
30.105.001584.SER | Tampão PEAD Ø 1200 mm | SER.CG | UN |  | 633,13
01.001.000005.MOD | Ajudante de encanador | M.O. | H | 1000000000 | 16,17 | 16,17
01.010.000001.MOD | Encanador | M.O. | H | 1000000000 | 19,65 | 19,65
14.001.000971.MAT | Pasta lubrificante para tubo PVC | MAT. | KG | 0,500000000 | 67,78 | 33,89
60.090.000024.MAT | Tampão PEAD Ø 1200 mm | MAT. | UN | 1000000000 | 563,42 | 563,42
30.105.001700.SER | Tubo PEAD corrugado Ø 65 mm para drenagem inclusive brita e geotextil | SER.CG | M |  | 75,99
01.001.000005.MOD | Ajudante de encanador | M.O. | H | 0,400000000 | 16,17 | 6,47
01.010.000001.MOD | Encanador | M.O. | H | 0,400000000 | 19,65 | 7,86
01.026.000001.MOD | Servente | M.O. | H | 0,600000000 | 16,17 | 9,70
03.002.000014.MAT | Brita 2 | MAT. | M3 | 0,250000000 | 142,22 | 35,56
24.002.000001.MAT | Geotêxtil não-tecido densidade 300 g/m², largura 2,15 m # 2,3 mm | MAT. | M2 | 2200000000 | 6,31 | 13,88
60.115.000002.MAT | Tubo PEAD corrugado Ø 65 mm, perfurado para dreno | MAT. | M | 1010000000 | 2,50 | 2,53
30.105.001701.SER | Tubo PEAD corrugado Ø 80 mm para drenagem inclusive brita e geotextil | SER.CG | M |  | 77,67
01.001.000005.MOD | Ajudante de encanador | M.O. | H | 0,450000000 | 16,17 | 7,28
01.010.000001.MOD | Encanador | M.O. | H | 0,450000000 | 19,65 | 8,84
01.026.000001.MOD | Servente | M.O. | H | 0,650000000 | 16,17 | 10,51
03.002.000014.MAT | Brita 2 | MAT. | M3 | 0,240000000 | 142,22 | 34,13
24.002.000001.MAT | Geotêxtil não-tecido densidade 300 g/m², largura 2,15 m # 2,3 mm | MAT. | M2 | 2200000000 | 6,31 | 13,88
60.115.000003.MAT | Tubo PEAD corrugado Ø 80 mm, perfurado para dreno | MAT. | M | 1010000000 | 3,00 | 3,03
30.105.001702.SER | Tubo PEAD corrugado Ø 100 mm para drenagem inclusive brita e geotextil | SER.CG | M |  | 79,99
01.001.000005.MOD | Ajudante de encanador | M.O. | H | 0,500000000 | 16,17 | 8,08
01.010.000001.MOD | Encanador | M.O. | H | 0,500000000 | 19,65 | 9,83
01.026.000001.MOD | Servente | M.O. | H | 0,700000000 | 16,17 | 11,32
03.002.000014.MAT | Brita 2 | MAT. | M3 | 0,230000000 | 142,22 | 32,71
24.002.000001.MAT | Geotêxtil não-tecido densidade 300 g/m², largura 2,15 m # 2,3 mm | MAT. | M2 | 2200000000 | 6,31 | 13,88
60.115.000001.MAT | Tubo PEAD corrugado Ø 100 mm, perfurado para dreno | MAT. | M | 1010000000 | 4,13 | 4,17
30.105.001703.SER | Tubo PEAD corrugado Ø 170 mm para drenagem inclusive brita e geotextil | SER.CG | M |  | 84,22
01.001.000005.MOD | Ajudante de encanador | M.O. | H | 0,600000000 | 16,17 | 9,70
01.010.000001.MOD | Encanador | M.O. | H | 0,600000000 | 19,65 | 11,79
01.026.000001.MOD | Servente | M.O. | H | 0,800000000 | 16,17 | 12,93
03.002.000014.MAT | Brita 2 | MAT. | M3 | 0,210000000 | 142,22 | 29,87
24.002.000001.MAT | Geotêxtil não-tecido densidade 300 g/m², largura 2,15 m # 2,3 mm | MAT. | M2 | 2200000000 | 6,31 | 13,88
60.115.000007.MAT | Tubo PEAD corrugado Ø 170 mm, perfurado para dreno | MAT. | M | 1010000000 | 5,98 | 6,04
30.105.001750.SER | Tubo de concreto poroso Ø 200 mm para dreno rejuntado com argamassa de cimento e areia 1:3 | SER.CG | M |  | 58,56
01.021.000001.MOD | Pedreiro | M.O. | H | 0,200000000 | 19,65 | 3,93
01.026.000001.MOD | Servente | M.O. | H | 0,800000000 | 16,17 | 12,93
06.103.000130.SER | Argamassa de cimento e areia traço 1:3 | SER.CG | M3 | 0,000750000 | 704,50 | 0,53
14.001.000013.MAT | Tubo de concreto para dreno Ø 200 mm | MAT. | M | 1020000000 | 40,36 | 41,17
30.105.001751.SER | Tubo de concreto poroso Ø 300 mm para dreno rejuntado com argamassa de cimento e areia 1:3 | SER.CG | M |  | 144,26
01.021.000001.MOD | Pedreiro | M.O. | H | 0,300000000 | 19,65 | 5,90
01.026.000001.MOD | Servente | M.O. | H | 1200000000 | 16,17 | 19,40
06.103.000130.SER | Argamassa de cimento e areia traço 1:3 | SER.CG | M3 | 0,001000000 | 704,50 | 0,70
60.105.000007.MAT | Tubo de concreto poroso Ø 300 mm, para dreno | MAT. | M | 1020000000 | 115,94 | 118,26
30.105.001752.SER | Tubo de concreto poroso Ø 400 mm para dreno rejuntado com argamassa de cimento e areia 1:3 | SER.CG | M |  | 179,02
01.021.000001.MOD | Pedreiro | M.O. | H | 0,400000000 | 19,65 | 7,86
01.026.000001.MOD | Servente | M.O. | H | 1500000000 | 16,17 | 24,25
06.103.000130.SER | Argamassa de cimento e areia traço 1:3 | SER.CG | M3 | 0,002000000 | 704,50 | 1,41
60.105.000008.MAT | Tubo de concreto poroso Ø 400 mm, para dreno | MAT. | M | 1020000000 | 142,64 | 145,49
30.105.001753.SER | Tubo de concreto perfurado Ø 200 mm para dreno rejuntado com argamassa de cimento e areia 1:3 | SER.CG | M |  | 95,86
01.021.000001.MOD | Pedreiro | M.O. | H | 0,200000000 | 19,65 | 3,93
01.026.000001.MOD | Servente | M.O. | H | 0,800000000 | 16,17 | 12,93
06.103.000130.SER | Argamassa de cimento e areia traço 1:3 | SER.CG | M3 | 0,000750000 | 704,50 | 0,53
60.105.000004.MAT | Tubo de concreto perfurado Ø 200 mm, para dreno | MAT. | M | 1020000000 | 76,93 | 78,47
30.105.001754.SER | Tubo de concreto perfurado Ø 300 mm para dreno rejuntado com argamassa de cimento e areia 1:3 | SER.CG | M |  | 129,54
01.021.000001.MOD | Pedreiro | M.O. | H | 0,300000000 | 19,65 | 5,90
01.026.000001.MOD | Servente | M.O. | H | 1200000000 | 16,17 | 19,40
06.103.000130.SER | Argamassa de cimento e areia traço 1:3 | SER.CG | M3 | 0,001000000 | 704,50 | 0,70
60.105.000005.MAT | Tubo de concreto perfurado Ø 300 mm, para dreno | MAT. | M | 1020000000 | 101,51 | 103,54
30.105.001755.SER | Tubo de concreto perfurado Ø 400 mm para dreno rejuntado com argamassa de cimento e areia 1:3 | SER.CG | M |  | 168,47
01.021.000001.MOD | Pedreiro | M.O. | H | 0,400000000 | 19,65 | 7,86
01.026.000001.MOD | Servente | M.O. | H | 1500000000 | 16,17 | 24,25
06.103.000130.SER | Argamassa de cimento e areia traço 1:3 | SER.CG | M3 | 0,002000000 | 704,50 | 1,41
60.105.000006.MAT | Tubo de concreto perfurado Ø 400 mm, para dreno | MAT. | M | 1020000000 | 132,30 | 134,95
30.105.001800.SER | Rede subterrânea de drenagem Ø 65 mm, profundidade da vala 0,5 m - exceto tubulação | SER.CG | M |  | 22,21
02.105.000075.SER | Reaterro mecanizado de vala empregando compactador de placa vibratória em camadas de 20 cm | SER.CG | M3 | 0,237000000 | 11,93 | 2,83
02.105.000080.SER | Escavação mecanizada de vala escorada em solo de 1ª categoria, profundidade até 4 m | SER.CG | M3 | 0,300000000 | 11,13 | 3,34
04.110.000020.SER | Lastro de areia grossa | SER.CG | M3 | 0,060000000 | 267,37 | 16,04
30.105.001801.SER | Rede subterrânea de drenagem Ø 80 mm, profundidade da vala 0,5 m - exceto tubulação | SER.CG | M |  | 22,19
02.105.000075.SER | Reaterro mecanizado de vala empregando compactador de placa vibratória em camadas de 20 cm | SER.CG | M3 | 0,235000000 | 11,93 | 2,80
02.105.000080.SER | Escavação mecanizada de vala escorada em solo de 1ª categoria, profundidade até 4 m | SER.CG | M3 | 0,300000000 | 11,13 | 3,34
04.110.000020.SER | Lastro de areia grossa | SER.CG | M3 | 0,060000000 | 267,37 | 16,04
30.105.001802.SER | Rede subterrânea de drenagem Ø 100 mm, profundidade da vala 0,5 m - exceto tubulação | SER.CG | M |  | 22,15
02.105.000075.SER | Reaterro mecanizado de vala empregando compactador de placa vibratória em camadas de 20 cm | SER.CG | M3 | 0,232000000 | 11,93 | 2,77
02.105.000080.SER | Escavação mecanizada de vala escorada em solo de 1ª categoria, profundidade até 4 m | SER.CG | M3 | 0,300000000 | 11,13 | 3,34
04.110.000020.SER | Lastro de areia grossa | SER.CG | M3 | 0,060000000 | 267,37 | 16,04
30.105.001803.SER | Rede subterrânea de drenagem Ø 150 mm, profundidade da vala 0,5 m - exceto tubulação | SER.CG | M |  | 23,88
02.105.000075.SER | Reaterro mecanizado de vala empregando compactador de placa vibratória em camadas de 20 cm | SER.CG | M3 | 0,242000000 | 11,93 | 2,89
02.105.000080.SER | Escavação mecanizada de vala escorada em solo de 1ª categoria, profundidade até 4 m | SER.CG | M3 | 0,325000000 | 11,13 | 3,62
04.110.000020.SER | Lastro de areia grossa | SER.CG | M3 | 0,065000000 | 267,37 | 17,38
30.105.001804.SER | Rede subterrânea de drenagem Ø 170 mm, profundidade da vala 0,5 m - exceto tubulação | SER.CG | M |  | 25,58
02.105.000075.SER | Reaterro mecanizado de vala empregando compactador de placa vibratória em camadas de 20 cm | SER.CG | M3 | 0,249000000 | 11,93 | 2,97
02.105.000080.SER | Escavação mecanizada de vala escorada em solo de 1ª categoria, profundidade até 4 m | SER.CG | M3 | 0,350000000 | 11,13 | 3,90
04.110.000020.SER | Lastro de areia grossa | SER.CG | M3 | 0,070000000 | 267,37 | 18,72
30.105.001805.SER | Rede subterrânea de drenagem Ø 200 mm, profundidade da vala 1,5 m - exceto tubulação | SER.CG | M |  | 25,58
02.105.000075.SER | Reaterro mecanizado de vala empregando compactador de placa vibratória em camadas de 20 cm | SER.CG | M3 | 0,249000000 | 11,93 | 2,97
02.105.000080.SER | Escavação mecanizada de vala escorada em solo de 1ª categoria, profundidade até 4 m | SER.CG | M3 | 0,350000000 | 11,13 | 3,90
04.110.000020.SER | Lastro de areia grossa | SER.CG | M3 | 0,070000000 | 267,37 | 18,72
30.105.001806.SER | Rede subterrânea de drenagem Ø 250 mm, profundidade da vala 1,5 m - exceto tubulação | SER.CG | M |  | 27,22
02.105.000075.SER | Reaterro mecanizado de vala empregando compactador de placa vibratória em camadas de 20 cm | SER.CG | M3 | 0,251000000 | 11,93 | 2,99
02.105.000080.SER | Escavação mecanizada de vala escorada em solo de 1ª categoria, profundidade até 4 m | SER.CG | M3 | 0,375000000 | 11,13 | 4,17
04.110.000020.SER | Lastro de areia grossa | SER.CG | M3 | 0,075000000 | 267,37 | 20,05
30.105.001807.SER | Rede subterrânea de drenagem Ø 300 mm, profundidade da vala 1,5 m - exceto tubulação | SER.CG | M |  | 28,81
02.105.000075.SER | Reaterro mecanizado de vala empregando compactador de placa vibratória em camadas de 20 cm | SER.CG | M3 | 0,249000000 | 11,93 | 2,97
02.105.000080.SER | Escavação mecanizada de vala escorada em solo de 1ª categoria, profundidade até 4 m | SER.CG | M3 | 0,400000000 | 11,13 | 4,45
04.110.000020.SER | Lastro de areia grossa | SER.CG | M3 | 0,080000000 | 267,37 | 21,39
30.105.001808.SER | Rede subterrânea de drenagem Ø 375 mm, profundidade da vala 2 m - exceto tubulação | SER.CG | M |  | 63,19
02.105.000075.SER | Reaterro mecanizado de vala empregando compactador de placa vibratória em camadas de 20 cm | SER.CG | M3 | 1600000000 | 11,93 | 19,09
02.105.000080.SER | Escavação mecanizada de vala escorada em solo de 1ª categoria, profundidade até 4 m | SER.CG | M3 | 1800000000 | 11,13 | 20,04
04.110.000020.SER | Lastro de areia grossa | SER.CG | M3 | 0,090000000 | 267,37 | 24,06
30.105.001809.SER | Rede subterrânea de drenagem Ø 400 mm, profundidade da vala 2 m - exceto tubulação | SER.CG | M |  | 63,00
02.105.000075.SER | Reaterro mecanizado de vala empregando compactador de placa vibratória em camadas de 20 cm | SER.CG | M3 | 1584000000 | 11,93 | 18,90
02.105.000080.SER | Escavação mecanizada de vala escorada em solo de 1ª categoria, profundidade até 4 m | SER.CG | M3 | 1800000000 | 11,13 | 20,04
04.110.000020.SER | Lastro de areia grossa | SER.CG | M3 | 0,090000000 | 267,37 | 24,06
30.105.001810.SER | Rede subterrânea de drenagem Ø 450 mm, profundidade da vala 2 m - exceto tubulação | SER.CG | M |  | 68,39
02.105.000075.SER | Reaterro mecanizado de vala empregando compactador de placa vibratória em camadas de 20 cm | SER.CG | M3 | 1705000000 | 11,93 | 20,34
02.105.000080.SER | Escavação mecanizada de vala escorada em solo de 1ª categoria, profundidade até 4 m | SER.CG | M3 | 1962000000 | 11,13 | 21,84
04.110.000020.SER | Lastro de areia grossa | SER.CG | M3 | 0,098000000 | 267,37 | 26,20
30.105.001811.SER | Rede subterrânea de drenagem Ø 500 mm, profundidade da vala 2 m - exceto tubulação | SER.CG | M |  | 75,72
02.105.000075.SER | Reaterro mecanizado de vala empregando compactador de placa vibratória em camadas de 20 cm | SER.CG | M3 | 1872000000 | 11,93 | 22,34
02.105.000080.SER | Escavação mecanizada de vala escorada em solo de 1ª categoria, profundidade até 4 m | SER.CG | M3 | 2177000000 | 11,13 | 24,24
04.110.000020.SER | Lastro de areia grossa | SER.CG | M3 | 0,109000000 | 267,37 | 29,14
30.105.001812.SER | Rede subterrânea de drenagem Ø 600 mm, profundidade da vala 2 m - exceto tubulação | SER.CG | M |  | 82,45
02.105.000075.SER | Reaterro mecanizado de vala empregando compactador de placa vibratória em camadas de 20 cm | SER.CG | M3 | 1989000000 | 11,93 | 23,73
02.105.000080.SER | Escavação mecanizada de vala escorada em solo de 1ª categoria, profundidade até 4 m | SER.CG | M3 | 2392000000 | 11,13 | 26,63
04.110.000020.SER | Lastro de areia grossa | SER.CG | M3 | 0,120000000 | 267,37 | 32,08
30.105.001813.SER | Rede subterrânea de drenagem Ø 750 mm, profundidade da vala 2 m - exceto tubulação | SER.CG | M |  | 96,99
02.105.000075.SER | Reaterro mecanizado de vala empregando compactador de placa vibratória em camadas de 20 cm | SER.CG | M3 | 2265000000 | 11,93 | 27,03
02.105.000080.SER | Escavação mecanizada de vala escorada em solo de 1ª categoria, profundidade até 4 m | SER.CG | M3 | 2850000000 | 11,13 | 31,73
04.110.000020.SER | Lastro de areia grossa | SER.CG | M3 | 0,143000000 | 267,37 | 38,23
30.105.001814.SER | Rede subterrânea de drenagem Ø 800 mm, profundidade da vala 2 m - exceto tubulação | SER.CG | M |  | 102,71
02.105.000075.SER | Reaterro mecanizado de vala empregando compactador de placa vibratória em camadas de 20 cm | SER.CG | M3 | 2375000000 | 11,93 | 28,34
02.105.000080.SER | Escavação mecanizada de vala escorada em solo de 1ª categoria, profundidade até 4 m | SER.CG | M3 | 3030000000 | 11,13 | 33,73
04.110.000020.SER | Lastro de areia grossa | SER.CG | M3 | 0,152000000 | 267,37 | 40,64
30.105.001815.SER | Rede subterrânea de drenagem Ø 900 mm, profundidade da vala 2 m - exceto tubulação | SER.CG | M |  | 107,57
02.105.000075.SER | Reaterro mecanizado de vala empregando compactador de placa vibratória em camadas de 20 cm | SER.CG | M3 | 2413000000 | 11,93 | 28,79
02.105.000080.SER | Escavação mecanizada de vala escorada em solo de 1ª categoria, profundidade até 4 m | SER.CG | M3 | 3210000000 | 11,13 | 35,74
04.110.000020.SER | Lastro de areia grossa | SER.CG | M3 | 0,161000000 | 267,37 | 43,05
30.105.001816.SER | Rede subterrânea de drenagem Ø 1000 mm, profundidade da vala 2 m - exceto tubulação | SER.CG | M |  | 135,16
02.105.000075.SER | Reaterro mecanizado de vala empregando compactador de placa vibratória em camadas de 20 cm | SER.CG | M3 | 2378000000 | 11,93 | 28,37
02.105.000080.SER | Escavação mecanizada de vala escorada em solo de 1ª categoria, profundidade até 4 m | SER.CG | M3 | 3420000000 | 11,13 | 38,07
04.110.000020.SER | Lastro de areia grossa | SER.CG | M3 | 0,257000000 | 267,37 | 68,71
30.105.001817.SER | Rede subterrânea de drenagem Ø 1050 mm, profundidade da vala 2 m - exceto tubulação | SER.CG | M |  | 142,87
02.105.000075.SER | Reaterro mecanizado de vala empregando compactador de placa vibratória em camadas de 20 cm | SER.CG | M3 | 2492000000 | 11,93 | 29,73
02.105.000080.SER | Escavação mecanizada de vala escorada em solo de 1ª categoria, profundidade até 4 m | SER.CG | M3 | 3630000000 | 11,13 | 40,41
04.110.000020.SER | Lastro de areia grossa | SER.CG | M3 | 0,272000000 | 267,37 | 72,73
30.105.001818.SER | Rede subterrânea de drenagem Ø 1200 mm, profundidade da vala 2,6 m - exceto tubulação | SER.CG | M |  | 183,86
02.105.000075.SER | Reaterro mecanizado de vala empregando compactador de placa vibratória em camadas de 20 cm | SER.CG | M3 | 3791000000 | 11,93 | 45,23
02.105.000080.SER | Escavação mecanizada de vala escorada em solo de 1ª categoria, profundidade até 4 m | SER.CG | M3 | 5223000000 | 11,13 | 58,15
04.110.000020.SER | Lastro de areia grossa | SER.CG | M3 | 0,301000000 | 267,37 | 80,48
30.105.001819.SER | Rede subterrânea de drenagem Ø 1500 mm, profundidade da vala 2,6 m - exceto tubulação | SER.CG | M |  | 214,80
02.105.000075.SER | Reaterro mecanizado de vala empregando compactador de placa vibratória em camadas de 20 cm | SER.CG | M3 | 4113000000 | 11,93 | 49,08
02.105.000080.SER | Escavação mecanizada de vala escorada em solo de 1ª categoria, profundidade até 4 m | SER.CG | M3 | 6240000000 | 11,13 | 69,47
04.110.000020.SER | Lastro de areia grossa | SER.CG | M3 | 0,360000000 | 267,37 | 96,25
30.107.000050.SER | Caixa de inspeção em alvenaria, 1/2 tijolo comum, 0,4 x 0,4 x 0,6 m, revestido internamente com argamassa de cimento e areia inclusive tampa | SER.CG | UN |  | 280,13
01.001.000002.MOD | Ajudante de armador | M.O. | H | 0,115000000 | 16,17 | 1,86
01.001.000003.MOD | Ajudante de carpinteiro | M.O. | H | 0,605000000 | 16,17 | 9,78
01.007.000001.MOD | Carpinteiro | M.O. | H | 0,605000000 | 19,65 | 11,89
01.011.000001.MOD | Armador | M.O. | H | 0,115000000 | 19,65 | 2,26
01.021.000001.MOD | Pedreiro | M.O. | H | 2910000000 | 19,65 | 57,19
01.026.000001.MOD | Servente | M.O. | H | 5310000000 | 16,17 | 85,85
03.001.000008.MAT | Areia média lavada | MAT. | M3 | 0,105000000 | 178,03 | 18,69
03.002.000011.MAT | Brita 1 | MAT. | M3 | 0,010000000 | 150,25 | 1,50
03.002.000014.MAT | Brita 2 | MAT. | M3 | 0,032000000 | 142,22 | 4,55
04.001.000001.MAT | Cal hidratada CH III | MAT. | KG | 5460000000 | 0,68 | 3,71
04.002.000002.MAT | Cimento CP-32 | MAT. | KG | 26200000000 | 0,67 | 17,55
05.004.000006.MAT | Tijolo cerâmico comum para alvenaria 6 x 9 x 19 cm | MAT. | UN | 101000000000 | 0,54 | 54,54
07.007.000014.MAT | Aço CA-60 Ø 5,00 mm em barra, massa nominal 0,154 kg/m | MAT. | KG | 1320000000 | 4,70 | 6,20
07.009.000007.MAT | Arame recozido 18 BWG, Ø 1,25 mm, 0,010 kg/m | MAT. | KG | 0,022000000 | 22,59 | 0,50
08.002.000004.MAT | Chapa de madeira compensada resinada 1,10 x 2,20 m # 12 mm | MAT. | M2 | 0,100000000 | 26,20 | 2,62
08.005.000022.MAT | Tábua de 3a 30 cm | MAT. | M2 | 0,030000000 | 47,17 | 1,42
30.107.000055.SER | Caixa de inspeção em alvenaria, 1/2 tijolo comum, 0,6 x 0,6 x 0,6 m, revestido internamente com argamassa de cimento e areia inclusive tampa | SER.CG | UN |  | 434,80
01.001.000002.MOD | Ajudante de armador | M.O. | H | 0,225000000 | 16,17 | 3,64
01.001.000003.MOD | Ajudante de carpinteiro | M.O. | H | 1190000000 | 16,17 | 19,24
01.007.000001.MOD | Carpinteiro | M.O. | H | 1190000000 | 19,65 | 23,39
01.011.000001.MOD | Armador | M.O. | H | 0,225000000 | 19,65 | 4,42
01.021.000001.MOD | Pedreiro | M.O. | H | 4140000000 | 19,65 | 81,37
01.026.000001.MOD | Servente | M.O. | H | 8190000000 | 16,17 | 132,42
03.001.000008.MAT | Areia média lavada | MAT. | M3 | 0,161000000 | 178,03 | 28,66
03.002.000011.MAT | Brita 1 | MAT. | M3 | 0,020000000 | 150,25 | 3,01
03.002.000014.MAT | Brita 2 | MAT. | M3 | 0,057000000 | 142,22 | 8,11
04.001.000001.MAT | Cal hidratada CH III | MAT. | KG | 7640000000 | 0,68 | 5,20
04.002.000002.MAT | Cimento CP-32 | MAT. | KG | 41900000000 | 0,67 | 28,07
05.004.000006.MAT | Tijolo cerâmico comum para alvenaria 6 x 9 x 19 cm | MAT. | UN | 141000000000 | 0,54 | 76,14
07.007.000014.MAT | Aço CA-60 Ø 5,00 mm em barra, massa nominal 0,154 kg/m | MAT. | KG | 2580000000 | 4,70 | 12,13
07.009.000007.MAT | Arame recozido 18 BWG, Ø 1,25 mm, 0,010 kg/m | MAT. | KG | 0,044000000 | 22,59 | 0,99
08.002.000004.MAT | Chapa de madeira compensada resinada 1,10 x 2,20 m # 12 mm | MAT. | M2 | 0,200000000 | 26,20 | 5,24
08.005.000022.MAT | Tábua de 3a 30 cm | MAT. | M2 | 0,059000000 | 47,17 | 2,78
30.107.000060.SER | Caixa de inspeção em alvenaria, 1/2 tijolo comum, 0,8 x 0,8 x 0,6 m, revestido internamente com argamassa de cimento e areia inclusive tampa | SER.CG | UN |  | 606,42
01.001.000002.MOD | Ajudante de armador | M.O. | H | 0,413000000 | 16,17 | 6,68
01.001.000003.MOD | Ajudante de carpinteiro | M.O. | H | 1960000000 | 16,17 | 31,69
01.007.000001.MOD | Carpinteiro | M.O. | H | 1960000000 | 19,65 | 38,52
01.011.000001.MOD | Armador | M.O. | H | 0,413000000 | 19,65 | 8,12
01.021.000001.MOD | Pedreiro | M.O. | H | 5410000000 | 19,65 | 106,33
01.026.000001.MOD | Servente | M.O. | H | 10900000000 | 16,17 | 176,24
03.001.000008.MAT | Areia média lavada | MAT. | M3 | 0,231000000 | 178,03 | 41,12
03.002.000011.MAT | Brita 1 | MAT. | M3 | 0,032000000 | 150,25 | 4,81
03.002.000014.MAT | Brita 2 | MAT. | M3 | 0,088000000 | 142,22 | 12,52
04.001.000001.MAT | Cal hidratada CH III | MAT. | KG | 9830000000 | 0,68 | 6,68
04.002.000002.MAT | Cimento CP-32 | MAT. | KG | 60700000000 | 0,67 | 40,67
05.004.000006.MAT | Tijolo cerâmico comum para alvenaria 6 x 9 x 19 cm | MAT. | UN | 182000000000 | 0,54 | 98,28
07.007.000014.MAT | Aço CA-60 Ø 5,00 mm em barra, massa nominal 0,154 kg/m | MAT. | KG | 4270000000 | 4,70 | 20,07
07.009.000007.MAT | Arame recozido 18 BWG, Ø 1,25 mm, 0,010 kg/m | MAT. | KG | 0,072000000 | 22,59 | 1,63
08.002.000004.MAT | Chapa de madeira compensada resinada 1,10 x 2,20 m # 12 mm | MAT. | M2 | 0,324000000 | 26,20 | 8,49
08.005.000022.MAT | Tábua de 3a 30 cm | MAT. | M2 | 0,097000000 | 47,17 | 4,58
30.107.000065.SER | Caixa de inspeção em alvenaria - 1 tijolo comum, 0,4 x 0,4 x 0,6 m, revestido internamente com argamassa de cimento e areia inclusive tampa | SER.CG | UN |  | 485,37
01.001.000002.MOD | Ajudante de armador | M.O. | H | 0,115000000 | 16,17 | 1,86
01.001.000003.MOD | Ajudante de carpinteiro | M.O. | H | 0,605000000 | 16,17 | 9,78
01.007.000001.MOD | Carpinteiro | M.O. | H | 0,605000000 | 19,65 | 11,89
01.011.000001.MOD | Armador | M.O. | H | 0,115000000 | 19,65 | 2,26
01.021.000001.MOD | Pedreiro | M.O. | H | 4810000000 | 19,65 | 94,54
01.026.000001.MOD | Servente | M.O. | H | 9090000000 | 16,17 | 146,97
03.001.000008.MAT | Areia média lavada | MAT. | M3 | 0,195000000 | 178,03 | 34,72
03.002.000011.MAT | Brita 1 | MAT. | M3 | 0,010000000 | 150,25 | 1,50
03.002.000014.MAT | Brita 2 | MAT. | M3 | 0,057000000 | 142,22 | 8,11
04.001.000001.MAT | Cal hidratada CH III | MAT. | KG | 14900000000 | 0,68 | 10,13
04.002.000002.MAT | Cimento CP-32 | MAT. | KG | 43600000000 | 0,67 | 29,21
05.004.000006.MAT | Tijolo cerâmico comum para alvenaria 6 x 9 x 19 cm | MAT. | UN | 229000000000 | 0,54 | 123,66
07.007.000014.MAT | Aço CA-60 Ø 5,00 mm em barra, massa nominal 0,154 kg/m | MAT. | KG | 1320000000 | 4,70 | 6,20
07.009.000007.MAT | Arame recozido 18 BWG, Ø 1,25 mm, 0,010 kg/m | MAT. | KG | 0,022000000 | 22,59 | 0,50
08.002.000004.MAT | Chapa de madeira compensada resinada 1,10 x 2,20 m # 12 mm | MAT. | M2 | 0,100000000 | 26,20 | 2,62
08.005.000022.MAT | Tábua de 3a 30 cm | MAT. | M2 | 0,030000000 | 47,17 | 1,42
30.107.000070.SER | Caixa de inspeção em alvenaria, 1 tijolo comum, 0,6 x 0,6 x 0,6 m, revestido internamente com argamassa de cimento e areia inclusive tampa | SER.CG | UN |  | 695,04
01.001.000002.MOD | Ajudante de armador | M.O. | H | 0,225000000 | 16,17 | 3,64
01.001.000003.MOD | Ajudante de carpinteiro | M.O. | H | 1190000000 | 16,17 | 19,24
01.007.000001.MOD | Carpinteiro | M.O. | H | 1190000000 | 19,65 | 23,39
01.011.000001.MOD | Armador | M.O. | H | 0,225000000 | 19,65 | 4,42
01.021.000001.MOD | Pedreiro | M.O. | H | 6490000000 | 19,65 | 127,56
01.026.000001.MOD | Servente | M.O. | H | 13000000000 | 16,17 | 210,19
03.001.000008.MAT | Areia média lavada | MAT. | M3 | 0,275000000 | 178,03 | 48,96
03.002.000011.MAT | Brita 1 | MAT. | M3 | 0,020000000 | 150,25 | 3,01
03.002.000014.MAT | Brita 2 | MAT. | M3 | 0,088000000 | 142,22 | 12,52
04.001.000001.MAT | Cal hidratada CH III | MAT. | KG | 19900000000 | 0,68 | 13,53
04.002.000002.MAT | Cimento CP-32 | MAT. | KG | 63800000000 | 0,67 | 42,75
05.004.000006.MAT | Tijolo cerâmico comum para alvenaria 6 x 9 x 19 cm | MAT. | UN | 305000000000 | 0,54 | 164,70
07.007.000014.MAT | Aço CA-60 Ø 5,00 mm em barra, massa nominal 0,154 kg/m | MAT. | KG | 2580000000 | 4,70 | 12,13
07.009.000007.MAT | Arame recozido 18 BWG, Ø 1,25 mm, 0,010 kg/m | MAT. | KG | 0,044000000 | 22,59 | 0,99
08.002.000004.MAT | Chapa de madeira compensada resinada 1,10 x 2,20 m # 12 mm | MAT. | M2 | 0,200000000 | 26,20 | 5,24
08.005.000022.MAT | Tábua de 3a 30 cm | MAT. | M2 | 0,059000000 | 47,17 | 2,78
30.107.000075.SER | Caixa de inspeção em alvenaria, 1 tijolo comum, 0,8 x 0,8 x 0,6 m, revestido internamente com argamassa de cimento e areia inclusive tampa | SER.CG | UN |  | 906,65
01.001.000002.MOD | Ajudante de armador | M.O. | H | 0,413000000 | 16,17 | 6,68
01.001.000003.MOD | Ajudante de carpinteiro | M.O. | H | 1960000000 | 16,17 | 31,69
01.007.000001.MOD | Carpinteiro | M.O. | H | 1960000000 | 19,65 | 38,52
01.011.000001.MOD | Armador | M.O. | H | 0,413000000 | 19,65 | 8,12
01.021.000001.MOD | Pedreiro | M.O. | H | 8210000000 | 19,65 | 161,36
01.026.000001.MOD | Servente | M.O. | H | 15800000000 | 16,17 | 255,46
03.001.000008.MAT | Areia média lavada | MAT. | M3 | 0,369000000 | 178,03 | 65,69
03.002.000011.MAT | Brita 1 | MAT. | M3 | 0,032000000 | 150,25 | 4,81
03.002.000014.MAT | Brita 2 | MAT. | M3 | 0,126000000 | 142,22 | 17,92
04.001.000001.MAT | Cal hidratada CH III | MAT. | KG | 24900000000 | 0,68 | 16,93
04.002.000002.MAT | Cimento CP-32 | MAT. | KG | 87200000000 | 0,67 | 58,42
05.004.000006.MAT | Tijolo cerâmico comum para alvenaria 6 x 9 x 19 cm | MAT. | UN | 382000000000 | 0,54 | 206,28
07.007.000014.MAT | Aço CA-60 Ø 5,00 mm em barra, massa nominal 0,154 kg/m | MAT. | KG | 4270000000 | 4,70 | 20,07
07.009.000007.MAT | Arame recozido 18 BWG, Ø 1,25 mm, 0,010 kg/m | MAT. | KG | 0,072000000 | 22,59 | 1,63
08.002.000004.MAT | Chapa de madeira compensada resinada 1,10 x 2,20 m # 12 mm | MAT. | M2 | 0,324000000 | 26,20 | 8,49
08.005.000022.MAT | Tábua de 3a 30 cm | MAT. | M2 | 0,097000000 | 47,17 | 4,58
30.107.000100.SER | Caixa de inspeção em concreto pré-moldado Ø 0,4 x 0,4 m, inclusive tampa | SER.CG | UN |  | 423,02
01.021.000001.MOD | Pedreiro | M.O. | H | 0,300000000 | 19,65 | 5,90
01.026.000001.MOD | Servente | M.O. | H | 1200000000 | 16,17 | 19,40
06.103.000130.SER | Argamassa de cimento e areia traço 1:3 | SER.CG | M3 | 0,001510000 | 704,50 | 1,06
60.094.000004.MAT | Caixa de inspeção em concreto pré-moldado 0,4 x 0,4 m | MAT. | UN | 1000000000 | 327,14 | 327,14
60.096.000005.MAT | Tampa de concreto pré-moldado Ø 0,4 m x 5 cm | MAT. | UN | 1000000000 | 69,52 | 69,52
30.107.000105.SER | Caixa de inspeção em concreto pré-moldado Ø 0,4 x 0,6 m, inclusive tampa | SER.CG | UN |  | 464,69
01.021.000001.MOD | Pedreiro | M.O. | H | 0,500000000 | 19,65 | 9,83
01.026.000001.MOD | Servente | M.O. | H | 1600000000 | 16,17 | 25,87
06.103.000130.SER | Argamassa de cimento e areia traço 1:3 | SER.CG | M3 | 0,003020000 | 704,50 | 2,13
60.093.000004.MAT | Anel em concreto pré-moldado Ø 0,4 x 0,2 m | MAT. | UN | 1000000000 | 30,21 | 30,21
60.094.000004.MAT | Caixa de inspeção em concreto pré-moldado 0,4 x 0,4 m | MAT. | UN | 1000000000 | 327,14 | 327,14
60.096.000005.MAT | Tampa de concreto pré-moldado Ø 0,4 m x 5 cm | MAT. | UN | 1000000000 | 69,52 | 69,52
30.107.000110.SER | Caixa de inspeção em concreto pré-moldado Ø 0,4 x 0,8 m, inclusive tampa | SER.CG | UN |  | 506,36
01.021.000001.MOD | Pedreiro | M.O. | H | 0,700000000 | 19,65 | 13,76
01.026.000001.MOD | Servente | M.O. | H | 2000000000 | 16,17 | 32,34
06.103.000130.SER | Argamassa de cimento e areia traço 1:3 | SER.CG | M3 | 0,004523904 | 704,50 | 3,19
60.093.000004.MAT | Anel em concreto pré-moldado Ø 0,4 x 0,2 m | MAT. | UN | 2000000000 | 30,21 | 60,42
60.094.000004.MAT | Caixa de inspeção em concreto pré-moldado 0,4 x 0,4 m | MAT. | UN | 1000000000 | 327,14 | 327,14
60.096.000005.MAT | Tampa de concreto pré-moldado Ø 0,4 m x 5 cm | MAT. | UN | 1000000000 | 69,52 | 69,52
30.107.000115.SER | Caixa de inspeção em concreto pré-moldado Ø 0,6 x 0,6 m, inclusive tampa | SER.CG | UN |  | 720,51
01.021.000001.MOD | Pedreiro | M.O. | H | 0,700000000 | 19,65 | 13,76
01.026.000001.MOD | Servente | M.O. | H | 2000000000 | 16,17 | 32,34
06.103.000130.SER | Argamassa de cimento e areia traço 1:3 | SER.CG | M3 | 0,004524000 | 704,50 | 3,19
60.093.000005.MAT | Anel em concreto pré-moldado Ø 0,6 x 0,2 m | MAT. | UN | 1000000000 | 115,08 | 115,08
60.094.000005.MAT | Caixa de inspeção em concreto pré-moldado 0,6 x 0,4 m | MAT. | UN | 1000000000 | 469,07 | 469,07
60.096.000007.MAT | Tampa de concreto pré-moldado 0,6 m x 5 cm | MAT. | UN | 1000000000 | 87,08 | 87,08
30.107.000120.SER | Caixa de inspeção em concreto pré-moldado Ø 0,6 x 0,8 m, inclusive tampa | SER.CG | UN |  | 826,79
01.021.000001.MOD | Pedreiro | M.O. | H | 0,500000000 | 19,65 | 9,83
01.026.000001.MOD | Servente | M.O. | H | 1600000000 | 16,17 | 25,87
06.103.000130.SER | Argamassa de cimento e areia traço 1:3 | SER.CG | M3 | 0,006785856 | 704,50 | 4,78
60.093.000005.MAT | Anel em concreto pré-moldado Ø 0,6 x 0,2 m | MAT. | UN | 2000000000 | 115,08 | 230,16
60.094.000005.MAT | Caixa de inspeção em concreto pré-moldado 0,6 x 0,4 m | MAT. | UN | 1000000000 | 469,07 | 469,07
60.096.000007.MAT | Tampa de concreto pré-moldado 0,6 m x 5 cm | MAT. | UN | 1000000000 | 87,08 | 87,08
30.107.000125.SER | Caixa de inspeção em concreto pré-moldado Ø 0,6 x 1,0 m, inclusive tampa | SER.CG | UN |  | 953,86
01.021.000001.MOD | Pedreiro | M.O. | H | 0,700000000 | 19,65 | 13,76
01.026.000001.MOD | Servente | M.O. | H | 2000000000 | 16,17 | 32,34
06.103.000130.SER | Argamassa de cimento e areia traço 1:3 | SER.CG | M3 | 0,009047808 | 704,50 | 6,37
60.093.000005.MAT | Anel em concreto pré-moldado Ø 0,6 x 0,2 m | MAT. | UN | 3000000000 | 115,08 | 345,24
60.094.000005.MAT | Caixa de inspeção em concreto pré-moldado 0,6 x 0,4 m | MAT. | UN | 1000000000 | 469,07 | 469,07
60.096.000007.MAT | Tampa de concreto pré-moldado 0,6 m x 5 cm | MAT. | UN | 1000000000 | 87,08 | 87,08
30.107.000130.SER | Caixa de inspeção em concreto pré-moldado Ø 0,6 x 1,2 m, inclusive tampa | SER.CG | UN |  | 1.064,69
01.021.000001.MOD | Pedreiro | M.O. | H | 0,700000000 | 19,65 | 13,76
01.026.000001.MOD | Servente | M.O. | H | 2000000000 | 16,17 | 32,34
06.103.000130.SER | Argamassa de cimento e areia traço 1:3 | SER.CG | M3 | 0,003020000 | 704,50 | 2,13
60.093.000005.MAT | Anel em concreto pré-moldado Ø 0,6 x 0,2 m | MAT. | UN | 4000000000 | 115,08 | 460,32
60.094.000005.MAT | Caixa de inspeção em concreto pré-moldado 0,6 x 0,4 m | MAT. | UN | 1000000000 | 469,07 | 469,07
60.096.000007.MAT | Tampa de concreto pré-moldado 0,6 m x 5 cm | MAT. | UN | 1000000000 | 87,08 | 87,08
30.107.000150.SER | Caixa de inspeção em concreto pré-moldado, quadrada, 0,4 x 0,4 x 0,5 m, inclusive tampa | SER.CG | UN |  | 423,65
01.021.000001.MOD | Pedreiro | M.O. | H | 0,300000000 | 19,65 | 5,90
01.026.000001.MOD | Servente | M.O. | H | 1200000000 | 16,17 | 19,40
06.103.000130.SER | Argamassa de cimento e areia traço 1:3 | SER.CG | M3 | 0,002400000 | 704,50 | 1,69
60.094.000006.MAT | Caixa de inspeção, concreto pré-moldado 0,4 x 0,4 m | MAT. | UN | 1000000000 | 327,14 | 327,14
60.096.000006.MAT | Tampa de concreto pré-moldado 0,4 x 0,4 m x 5 cm | MAT. | UN | 1000000000 | 69,52 | 69,52
30.107.000155.SER | Caixa de inspeção em concreto pré-moldado, quadrada, 0,6 x 0,6 x 0,5 m, inclusive tampa | SER.CG | UN |  | 173,09
01.021.000001.MOD | Pedreiro | M.O. | H | 0,400000000 | 19,65 | 7,86
01.026.000001.MOD | Servente | M.O. | H | 1500000000 | 16,17 | 24,25
06.103.000130.SER | Argamassa de cimento e areia traço 1:3 | SER.CG | M3 | 0,003600000 | 704,50 | 2,54
60.096.000002.MAT | Guia de concreto pré-fabricada, chapéu 1,2 x 0,3 x x 0,15 m | MAT. | UN | 1000000000 | 51,36 | 51,36
60.096.000008.MAT | Tampa de concreto pré-moldado 0,6 x 0,6 m x 5 cm | MAT. | UN | 1000000000 | 87,08 | 87,08
30.107.000160.SER | Caixa de inspeção em concreto pré-moldado, quadrada, 0,8 x 0,8 x 0,5 m, inclusive tampa | SER.CG | UN |  | 731,05
01.021.000001.MOD | Pedreiro | M.O. | H | 0,600000000 | 19,65 | 11,79
01.026.000001.MOD | Servente | M.O. | H | 0,600000000 | 16,17 | 9,70
06.103.000130.SER | Argamassa de cimento e areia traço 1:3 | SER.CG | M3 | 0,005760000 | 704,50 | 4,06
33.163.000012.EQH | Caminhão com guindaste 6,2 t, carroceria de madeira 7 m, 15 t, 235 hp - 175 kW, 6 x 2 | SER.CH | H PROD | 0,016000000 | 238,46 | 3,82
60.094.000002.MAT | Caixa de inspeção concreto pré-moldado 0,8 x 0,8 x 0,5 m | MAT. | UN | 1000000000 | 585,01 | 585,01
60.096.000009.MAT | Tampa de concreto pré-moldado 0,8 x 0,8 m x 5 cm | MAT. | UN | 1000000000 | 116,67 | 116,67
30.107.000165.SER | Caixa de inspeção em concreto pré-moldado, quadrada, 1,0 x 1,0 x 0,5 m, inclusive tampa | SER.CG | UN |  | 1.067,76
01.021.000001.MOD | Pedreiro | M.O. | H | 0,700000000 | 19,65 | 13,76
01.026.000001.MOD | Servente | M.O. | H | 0,700000000 | 16,17 | 11,32
06.103.000130.SER | Argamassa de cimento e areia traço 1:3 | SER.CG | M3 | 0,007800000 | 704,50 | 5,50
33.163.000012.EQH | Caminhão com guindaste 6,2 t, carroceria de madeira 7 m, 15 t, 235 hp - 175 kW, 6 x 2 | SER.CH | H PROD | 0,027000000 | 238,46 | 6,44
60.094.000003.MAT | Caixa de inspeção concreto pré-moldado 1,0 x 1,0 x 0,5 m | MAT. | UN | 1000000000 | 914,08 | 914,08
60.096.000009.MAT | Tampa de concreto pré-moldado 0,8 x 0,8 m x 5 cm | MAT. | UN | 1000000000 | 116,67 | 116,67
30.107.000170.SER | Caixa de passagem em concreto pré-moldado, quadrada, 0,4 x 0,4 x 0,5 m, inclusive tampa | SER.CG | UN |  | 466,95
01.021.000001.MOD | Pedreiro | M.O. | H | 0,300000000 | 19,65 | 5,90
01.026.000001.MOD | Servente | M.O. | H | 1200000000 | 16,17 | 19,40
06.103.000130.SER | Argamassa de cimento e areia traço 1:3 | SER.CG | M3 | 0,002400000 | 704,50 | 1,69
60.094.000007.MAT | Caixa de passagem concreto pré-moldado 0,4 x 0,4 x 0,5 m | MAT. | UN | 1000000000 | 370,44 | 370,44
60.096.000006.MAT | Tampa de concreto pré-moldado 0,4 x 0,4 m x 5 cm | MAT. | UN | 1000000000 | 69,52 | 69,52
30.107.000175.SER | Caixa de passagem em concreto pré-moldado, quadrada, 0,6 x 0,6 x 0,5 m, inclusive tampa | SER.CG | UN |  | 610,04
01.021.000001.MOD | Pedreiro | M.O. | H | 0,400000000 | 19,65 | 7,86
01.026.000001.MOD | Servente | M.O. | H | 1500000000 | 16,17 | 24,25
06.103.000130.SER | Argamassa de cimento e areia traço 1:3 | SER.CG | M3 | 0,003600000 | 704,50 | 2,54
60.094.000008.MAT | Caixa de passagem concreto pré-moldado 0,6 x 0,6 x 0,5 m | MAT. | UN | 1000000000 | 488,31 | 488,31
60.096.000008.MAT | Tampa de concreto pré-moldado 0,6 x 0,6 m x 5 cm | MAT. | UN | 1000000000 | 87,08 | 87,08
30.107.000180.SER | Caixa de passagem em concreto pré-moldado, quadrada, 0,8 x 0,8 x 0,5 m, inclusive tampa | SER.CG | UN |  | 793,11
01.021.000001.MOD | Pedreiro | M.O. | H | 0,600000000 | 19,65 | 11,79
01.026.000001.MOD | Servente | M.O. | H | 0,600000000 | 16,17 | 9,70
06.103.000130.SER | Argamassa de cimento e areia traço 1:3 | SER.CG | M3 | 0,005760000 | 704,50 | 4,06
33.163.000012.EQH | Caminhão com guindaste 6,2 t, carroceria de madeira 7 m, 15 t, 235 hp - 175 kW, 6 x 2 | SER.CH | H PROD | 0,016000000 | 238,46 | 3,82
60.094.000009.MAT | Caixa de passagem concreto pré-moldado 0,8 x 0,8 x 0,5 m | MAT. | UN | 1000000000 | 647,07 | 647,07
60.096.000009.MAT | Tampa de concreto pré-moldado 0,8 x 0,8 m x 5 cm | MAT. | UN | 1000000000 | 116,67 | 116,67
30.107.000185.SER | Caixa de passagem em concreto pré-moldado, quadrada, 1,0 x 1,0 x 0,5 m, inclusive tampa | SER.CG | UN |  | 1.067,76
01.021.000001.MOD | Pedreiro | M.O. | H | 0,700000000 | 19,65 | 13,76
01.026.000001.MOD | Servente | M.O. | H | 0,700000000 | 16,17 | 11,32
06.103.000130.SER | Argamassa de cimento e areia traço 1:3 | SER.CG | M3 | 0,007800000 | 704,50 | 5,50
33.163.000012.EQH | Caminhão com guindaste 6,2 t, carroceria de madeira 7 m, 15 t, 235 hp - 175 kW, 6 x 2 | SER.CH | H PROD | 0,027000000 | 238,46 | 6,44
60.094.000001.MAT | Caixa de concreto pré-moldado 1,0 x 1,0 x 0,5 m | MAT. | UN | 1000000000 | 914,08 | 914,08
60.096.000009.MAT | Tampa de concreto pré-moldado 0,8 x 0,8 m x 5 cm | MAT. | UN | 1000000000 | 116,67 | 116,67
30.107.000200.SER | Tampa de concreto # 5 cm para caixa de inspeção | SER.CG | M2 |  | 190,72
01.001.000002.MOD | Ajudante de armador | M.O. | H | 0,460000000 | 16,17 | 7,44
01.001.000003.MOD | Ajudante de carpinteiro | M.O. | H | 2420000000 | 16,17 | 39,13
01.007.000001.MOD | Carpinteiro | M.O. | H | 2420000000 | 19,65 | 47,56
01.011.000001.MOD | Armador | M.O. | H | 0,460000000 | 19,65 | 9,04
01.021.000001.MOD | Pedreiro | M.O. | H | 0,300000000 | 19,65 | 5,90
01.026.000001.MOD | Servente | M.O. | H | 0,800000000 | 16,17 | 12,93
03.001.000008.MAT | Areia média lavada | MAT. | M3 | 0,033000000 | 178,03 | 5,87
03.002.000011.MAT | Brita 1 | MAT. | M3 | 0,040000000 | 150,25 | 6,01
04.002.000002.MAT | Cimento CP-32 | MAT. | KG | 16200000000 | 0,67 | 10,85
07.007.000014.MAT | Aço CA-60 Ø 5,00 mm em barra, massa nominal 0,154 kg/m | MAT. | KG | 5270000000 | 4,70 | 24,77
07.009.000007.MAT | Arame recozido 18 BWG, Ø 1,25 mm, 0,010 kg/m | MAT. | KG | 0,090000000 | 22,59 | 2,03
08.002.000004.MAT | Chapa de madeira compensada resinada 1,10 x 2,20 m # 12 mm | MAT. | M2 | 0,400000000 | 26,20 | 10,48
08.005.000020.MAT | Tábua de cedrinho 2,3 x 30 cm | MAT. | M | 0,120000000 | 25,34 | 3,04
08.005.000022.MAT | Tábua de 3a 30 cm | MAT. | M2 | 0,120000000 | 47,17 | 5,66
30.109.000100.SER | Poço de visita com anéis concreto Ø 1 m profundidade 1,2 m para galerias pluviais | SER.CG | UN |  | 1.414,50
01.021.000001.MOD | Pedreiro | M.O. | H | 2800000000 | 19,65 | 55,03
01.026.000001.MOD | Servente | M.O. | H | 2800000000 | 16,17 | 45,27
04.102.000135.SER | Concreto preparado na obra C20 S50, controle "B", brita 1 | SER.CG | M3 | 0,338000000 | 535,25 | 180,91
04.107.000030.SER | Forma para fundação com tábuas e sarrafos | SER.CG | M2 | 1092000000 | 169,56 | 185,16
04.110.000033.SER | Lastro de brita 3 e 4 apiloado com soquete manual para regularização | SER.CG | M3 | 0,392000000 | 200,71 | 78,68
06.103.000130.SER | Argamassa de cimento e areia traço 1:3 | SER.CG | M3 | 0,045000000 | 704,50 | 31,70
33.163.000012.EQH | Caminhão com guindaste 6,2 t, carroceria de madeira 7 m, 15 t, 235 hp - 175 kW, 6 x 2 | SER.CH | H PROD | 0,408000000 | 238,46 | 97,29
60.093.000001.MAT | Anel de concreto armado Ø 1000 x 500 mm | MAT. | UN | 2000000000 | 334,14 | 668,28
60.096.000003.MAT | Laje concreto armado pré-moldado 1,2 x 1,2 x 0,10 m, com furo excêntrico, Ø 0,6 m | MAT. | UN | 1000000000 | 72,16 | 72,16
30.109.000105.SER | Poço de visita com anéis concreto Ø 1 m profundidade 1,7 m para galerias pluviais | SER.CG | UN |  | 1.816,71
01.021.000001.MOD | Pedreiro | M.O. | H | 3500000000 | 19,65 | 68,79
01.026.000001.MOD | Servente | M.O. | H | 3500000000 | 16,17 | 56,59
04.102.000135.SER | Concreto preparado na obra C20 S50, controle "B", brita 1 | SER.CG | M3 | 0,338000000 | 535,25 | 180,91
04.107.000030.SER | Forma para fundação com tábuas e sarrafos | SER.CG | M2 | 1092000000 | 169,56 | 185,16
04.110.000033.SER | Lastro de brita 3 e 4 apiloado com soquete manual para regularização | SER.CG | M3 | 0,392000000 | 200,71 | 78,68
06.103.000130.SER | Argamassa de cimento e areia traço 1:3 | SER.CG | M3 | 0,060000000 | 704,50 | 42,27
33.163.000012.EQH | Caminhão com guindaste 6,2 t, carroceria de madeira 7 m, 15 t, 235 hp - 175 kW, 6 x 2 | SER.CH | H PROD | 0,544000000 | 238,46 | 129,72
60.093.000001.MAT | Anel de concreto armado Ø 1000 x 500 mm | MAT. | UN | 3000000000 | 334,14 | 1.002,42
60.096.000003.MAT | Laje concreto armado pré-moldado 1,2 x 1,2 x 0,10 m, com furo excêntrico, Ø 0,6 m | MAT. | UN | 1000000000 | 72,16 | 72,16
30.109.000110.SER | Poço de visita com anéis concreto Ø 1 m profundidade 2,2 m para galerias pluviais | SER.CG | UN |  | 2.218,93
01.021.000001.MOD | Pedreiro | M.O. | H | 4200000000 | 19,65 | 82,55
01.026.000001.MOD | Servente | M.O. | H | 4200000000 | 16,17 | 67,91
04.102.000135.SER | Concreto preparado na obra C20 S50, controle "B", brita 1 | SER.CG | M3 | 0,338000000 | 535,25 | 180,91
04.107.000030.SER | Forma para fundação com tábuas e sarrafos | SER.CG | M2 | 1092000000 | 169,56 | 185,16
04.110.000033.SER | Lastro de brita 3 e 4 apiloado com soquete manual para regularização | SER.CG | M3 | 0,392000000 | 200,71 | 78,68
06.103.000130.SER | Argamassa de cimento e areia traço 1:3 | SER.CG | M3 | 0,075000000 | 704,50 | 52,84
33.163.000012.EQH | Caminhão com guindaste 6,2 t, carroceria de madeira 7 m, 15 t, 235 hp - 175 kW, 6 x 2 | SER.CH | H PROD | 0,680000000 | 238,46 | 162,16
60.093.000001.MAT | Anel de concreto armado Ø 1000 x 500 mm | MAT. | UN | 4000000000 | 334,14 | 1.336,56
60.096.000003.MAT | Laje concreto armado pré-moldado 1,2 x 1,2 x 0,10 m, com furo excêntrico, Ø 0,6 m | MAT. | UN | 1000000000 | 72,16 | 72,16
30.109.000115.SER | Poço de visita com anéis concreto Ø 1 m profundidade 2,7 m para galerias pluviais | SER.CG | UN |  | 2.415,02
01.021.000001.MOD | Pedreiro | M.O. | H | 4900000000 | 19,65 | 96,31
01.026.000001.MOD | Servente | M.O. | H | 4900000000 | 16,17 | 79,23
04.102.000135.SER | Concreto preparado na obra C20 S50, controle "B", brita 1 | SER.CG | M3 | 0,338000000 | 535,25 | 180,91
04.107.000030.SER | Forma para fundação com tábuas e sarrafos | SER.CG | M2 | 1092000000 | 169,56 | 185,16
04.110.000033.SER | Lastro de brita 3 e 4 apiloado com soquete manual para regularização | SER.CG | M3 | 0,392000000 | 200,71 | 78,68
06.103.000130.SER | Argamassa de cimento e areia traço 1:3 | SER.CG | M3 | 0,090000000 | 704,50 | 63,41
33.163.000012.EQH | Caminhão com guindaste 6,2 t, carroceria de madeira 7 m, 15 t, 235 hp - 175 kW, 6 x 2 | SER.CH | H PROD | 0,816000000 | 238,46 | 194,59
60.093.000001.MAT | Anel de concreto armado Ø 1000 x 500 mm | MAT. | UN | 4000000000 | 334,14 | 1.336,56
60.093.000003.MAT | Anel de concreto armado Ø 600 x 500 mm | MAT. | UN | 1000000000 | 128,02 | 128,02
60.096.000003.MAT | Laje concreto armado pré-moldado 1,2 x 1,2 x 0,10 m, com furo excêntrico, Ø 0,6 m | MAT. | UN | 1000000000 | 72,16 | 72,16
30.109.000120.SER | Poço de visita com anéis concreto Ø 1 m profundidade 3,2 m para galerias pluviais | SER.CG | UN |  | 2.643,55
01.021.000001.MOD | Pedreiro | M.O. | H | 5600000000 | 19,65 | 110,06
01.026.000001.MOD | Servente | M.O. | H | 5600000000 | 16,17 | 90,54
04.102.000135.SER | Concreto preparado na obra C20 S50, controle "B", brita 1 | SER.CG | M3 | 0,338000000 | 535,25 | 180,91
04.107.000030.SER | Forma para fundação com tábuas e sarrafos | SER.CG | M2 | 1092000000 | 169,56 | 185,16
04.110.000033.SER | Lastro de brita 3 e 4 apiloado com soquete manual para regularização | SER.CG | M3 | 0,392000000 | 200,71 | 78,68
06.103.000130.SER | Argamassa de cimento e areia traço 1:3 | SER.CG | M3 | 0,105000000 | 704,50 | 73,97
33.163.000012.EQH | Caminhão com guindaste 6,2 t, carroceria de madeira 7 m, 15 t, 235 hp - 175 kW, 6 x 2 | SER.CH | H PROD | 1088000000 | 238,46 | 259,45
60.093.000001.MAT | Anel de concreto armado Ø 1000 x 500 mm | MAT. | UN | 4000000000 | 334,14 | 1.336,56
60.093.000003.MAT | Anel de concreto armado Ø 600 x 500 mm | MAT. | UN | 2000000000 | 128,02 | 256,04
60.096.000003.MAT | Laje concreto armado pré-moldado 1,2 x 1,2 x 0,10 m, com furo excêntrico, Ø 0,6 m | MAT. | UN | 1000000000 | 72,16 | 72,16
30.109.000125.SER | Poço de visita com anéis concreto Ø 1 m profundidade 3,7 m para galerias pluviais | SER.CG | UN |  | 3.013,33
01.021.000001.MOD | Pedreiro | M.O. | H | 6300000000 | 19,65 | 123,82
01.026.000001.MOD | Servente | M.O. | H | 6300000000 | 16,17 | 101,86
04.102.000135.SER | Concreto preparado na obra C20 S50, controle "B", brita 1 | SER.CG | M3 | 0,338000000 | 535,25 | 180,91
04.107.000030.SER | Forma para fundação com tábuas e sarrafos | SER.CG | M2 | 1092000000 | 169,56 | 185,16
04.110.000033.SER | Lastro de brita 3 e 4 apiloado com soquete manual para regularização | SER.CG | M3 | 0,392000000 | 200,71 | 78,68
06.103.000130.SER | Argamassa de cimento e areia traço 1:3 | SER.CG | M3 | 0,120000000 | 704,50 | 84,54
33.163.000012.EQH | Caminhão com guindaste 6,2 t, carroceria de madeira 7 m, 15 t, 235 hp - 175 kW, 6 x 2 | SER.CH | H PROD | 1088000000 | 238,46 | 259,45
60.093.000001.MAT | Anel de concreto armado Ø 1000 x 500 mm | MAT. | UN | 5000000000 | 334,14 | 1.670,70
60.093.000003.MAT | Anel de concreto armado Ø 600 x 500 mm | MAT. | UN | 2000000000 | 128,02 | 256,04
60.096.000003.MAT | Laje concreto armado pré-moldado 1,2 x 1,2 x 0,10 m, com furo excêntrico, Ø 0,6 m | MAT. | UN | 1000000000 | 72,16 | 72,16
30.109.000130.SER | Poço de visita com anéis concreto Ø 1 m profundidade 4,2 m para galerias pluviais | SER.CG | UN |  | 3.415,55
01.021.000001.MOD | Pedreiro | M.O. | H | 7000000000 | 19,65 | 137,58
01.026.000001.MOD | Servente | M.O. | H | 7000000000 | 16,17 | 113,18
04.102.000135.SER | Concreto preparado na obra C20 S50, controle "B", brita 1 | SER.CG | M3 | 0,338000000 | 535,25 | 180,91
04.107.000030.SER | Forma para fundação com tábuas e sarrafos | SER.CG | M2 | 1092000000 | 169,56 | 185,16
04.110.000033.SER | Lastro de brita 3 e 4 apiloado com soquete manual para regularização | SER.CG | M3 | 0,392000000 | 200,71 | 78,68
06.103.000130.SER | Argamassa de cimento e areia traço 1:3 | SER.CG | M3 | 0,135000000 | 704,50 | 95,11
33.163.000012.EQH | Caminhão com guindaste 6,2 t, carroceria de madeira 7 m, 15 t, 235 hp - 175 kW, 6 x 2 | SER.CH | H PROD | 1224000000 | 238,46 | 291,88
60.093.000001.MAT | Anel de concreto armado Ø 1000 x 500 mm | MAT. | UN | 6000000000 | 334,14 | 2.004,84
60.093.000003.MAT | Anel de concreto armado Ø 600 x 500 mm | MAT. | UN | 2000000000 | 128,02 | 256,04
60.096.000003.MAT | Laje concreto armado pré-moldado 1,2 x 1,2 x 0,10 m, com furo excêntrico, Ø 0,6 m | MAT. | UN | 1000000000 | 72,16 | 72,16
30.109.000135.SER | Poço de visita com anéis concreto Ø 1 m, profundidade 4,7 m para galerias pluviais | SER.CG | UN |  | 3.817,76
01.021.000001.MOD | Pedreiro | M.O. | H | 7700000000 | 19,65 | 151,34
01.026.000001.MOD | Servente | M.O. | H | 7700000000 | 16,17 | 124,50
04.102.000135.SER | Concreto preparado na obra C20 S50, controle "B", brita 1 | SER.CG | M3 | 0,338000000 | 535,25 | 180,91
04.107.000030.SER | Forma para fundação com tábuas e sarrafos | SER.CG | M2 | 1092000000 | 169,56 | 185,16
04.110.000033.SER | Lastro de brita 3 e 4 apiloado com soquete manual para regularização | SER.CG | M3 | 0,392000000 | 200,71 | 78,68
06.103.000130.SER | Argamassa de cimento e areia traço 1:3 | SER.CG | M3 | 0,150000000 | 704,50 | 105,68
33.163.000012.EQH | Caminhão com guindaste 6,2 t, carroceria de madeira 7 m, 15 t, 235 hp - 175 kW, 6 x 2 | SER.CH | H PROD | 1360000000 | 238,46 | 324,31
60.093.000001.MAT | Anel de concreto armado Ø 1000 x 500 mm | MAT. | UN | 7000000000 | 334,14 | 2.338,98
60.093.000003.MAT | Anel de concreto armado Ø 600 x 500 mm | MAT. | UN | 2000000000 | 128,02 | 256,04
60.096.000003.MAT | Laje concreto armado pré-moldado 1,2 x 1,2 x 0,10 m, com furo excêntrico, Ø 0,6 m | MAT. | UN | 1000000000 | 72,16 | 72,16
30.109.000150.SER | Poço de visita com anéis concreto Ø 1,2 m, profundidade 1,2 m para galerias pluviais | SER.CG | UN |  | 2.067,90
01.021.000001.MOD | Pedreiro | M.O. | H | 4000000000 | 19,65 | 78,62
01.026.000001.MOD | Servente | M.O. | H | 4000000000 | 16,17 | 64,67
04.102.000135.SER | Concreto preparado na obra C20 S50, controle "B", brita 1 | SER.CG | M3 | 0,450000000 | 535,25 | 240,86
04.107.000030.SER | Forma para fundação com tábuas e sarrafos | SER.CG | M2 | 1260000000 | 169,56 | 213,65
04.110.000033.SER | Lastro de brita 3 e 4 apiloado com soquete manual para regularização | SER.CG | M3 | 0,512000000 | 200,71 | 102,76
06.103.000130.SER | Argamassa de cimento e areia traço 1:3 | SER.CG | M3 | 0,075000000 | 704,50 | 52,84
33.163.000012.EQH | Caminhão com guindaste 6,2 t, carroceria de madeira 7 m, 15 t, 235 hp - 175 kW, 6 x 2 | SER.CH | H PROD | 0,678000000 | 238,46 | 161,68
60.093.000002.MAT | Anel de concreto armado Ø 1200 x 500 mm | MAT. | UN | 2000000000 | 517,95 | 1.035,90
60.096.000004.MAT | Laje concreto armado pré-moldado 1,5 x 1,5 x 0,10 m, com furo excêntrico, Ø 0,6 m | MAT. | UN | 1000000000 | 116,91 | 116,91
30.109.000155.SER | Poço de visita com anéis concreto Ø 1,2 m, profundidade 1,7 m para galerias pluviais | SER.CG | UN |  | 2.693,17
01.021.000001.MOD | Pedreiro | M.O. | H | 5000000000 | 19,65 | 98,27
01.026.000001.MOD | Servente | M.O. | H | 5000000000 | 16,17 | 80,84
04.102.000135.SER | Concreto preparado na obra C20 S50, controle "B", brita 1 | SER.CG | M3 | 0,450000000 | 535,25 | 240,86
04.107.000030.SER | Forma para fundação com tábuas e sarrafos | SER.CG | M2 | 1260000000 | 169,56 | 213,65
04.110.000033.SER | Lastro de brita 3 e 4 apiloado com soquete manual para regularização | SER.CG | M3 | 0,512000000 | 200,71 | 102,76
06.103.000130.SER | Argamassa de cimento e areia traço 1:3 | SER.CG | M3 | 0,100000000 | 704,50 | 70,45
33.163.000012.EQH | Caminhão com guindaste 6,2 t, carroceria de madeira 7 m, 15 t, 235 hp - 175 kW, 6 x 2 | SER.CH | H PROD | 0,904000000 | 238,46 | 215,57
60.093.000002.MAT | Anel de concreto armado Ø 1200 x 500 mm | MAT. | UN | 3000000000 | 517,95 | 1.553,85
60.096.000004.MAT | Laje concreto armado pré-moldado 1,5 x 1,5 x 0,10 m, com furo excêntrico, Ø 0,6 m | MAT. | UN | 1000000000 | 116,91 | 116,91
30.109.000160.SER | Poço de visita com anéis concreto Ø 1,2 m, profundidade 2,2 m para galerias pluviais | SER.CG | UN |  | 3.318,45
01.021.000001.MOD | Pedreiro | M.O. | H | 6000000000 | 19,65 | 117,93
01.026.000001.MOD | Servente | M.O. | H | 6000000000 | 16,17 | 97,01
04.102.000135.SER | Concreto preparado na obra C20 S50, controle "B", brita 1 | SER.CG | M3 | 0,450000000 | 535,25 | 240,86
04.107.000030.SER | Forma para fundação com tábuas e sarrafos | SER.CG | M2 | 1260000000 | 169,56 | 213,65
04.110.000033.SER | Lastro de brita 3 e 4 apiloado com soquete manual para regularização | SER.CG | M3 | 0,512000000 | 200,71 | 102,76
06.103.000130.SER | Argamassa de cimento e areia traço 1:3 | SER.CG | M3 | 0,125000000 | 704,50 | 88,06
33.163.000012.EQH | Caminhão com guindaste 6,2 t, carroceria de madeira 7 m, 15 t, 235 hp - 175 kW, 6 x 2 | SER.CH | H PROD | 1130000000 | 238,46 | 269,46
60.093.000002.MAT | Anel de concreto armado Ø 1200 x 500 mm | MAT. | UN | 4000000000 | 517,95 | 2.071,80
60.096.000004.MAT | Laje concreto armado pré-moldado 1,5 x 1,5 x 0,10 m, com furo excêntrico, Ø 0,6 m | MAT. | UN | 1000000000 | 116,91 | 116,91
30.109.000165.SER | Poço de visita com anéis concreto Ø 1,2 m, profundidade 2,7 m para galerias pluviais | SER.CG | UN |  | 3.553,80
01.021.000001.MOD | Pedreiro | M.O. | H | 7000000000 | 19,65 | 137,58
01.026.000001.MOD | Servente | M.O. | H | 7000000000 | 16,17 | 113,18
04.102.000135.SER | Concreto preparado na obra C20 S50, controle "B", brita 1 | SER.CG | M3 | 0,450000000 | 535,25 | 240,86
04.107.000030.SER | Forma para fundação com tábuas e sarrafos | SER.CG | M2 | 1260000000 | 169,56 | 213,65
04.110.000033.SER | Lastro de brita 3 e 4 apiloado com soquete manual para regularização | SER.CG | M3 | 0,512000000 | 200,71 | 102,76
06.103.000130.SER | Argamassa de cimento e areia traço 1:3 | SER.CG | M3 | 0,150000000 | 704,50 | 105,68
33.163.000012.EQH | Caminhão com guindaste 6,2 t, carroceria de madeira 7 m, 15 t, 235 hp - 175 kW, 6 x 2 | SER.CH | H PROD | 1356000000 | 238,46 | 323,36
60.093.000002.MAT | Anel de concreto armado Ø 1200 x 500 mm | MAT. | UN | 4000000000 | 517,95 | 2.071,80
60.093.000003.MAT | Anel de concreto armado Ø 600 x 500 mm | MAT. | UN | 1000000000 | 128,02 | 128,02
60.096.000004.MAT | Laje concreto armado pré-moldado 1,5 x 1,5 x 0,10 m, com furo excêntrico, Ø 0,6 m | MAT. | UN | 1000000000 | 116,91 | 116,91
30.109.000170.SER | Poço de visita com anéis concreto Ø 1,2 m, profundidade 3,2 m para galerias pluviais | SER.CG | UN |  | 3.843,04
01.021.000001.MOD | Pedreiro | M.O. | H | 8000000000 | 19,65 | 157,24
01.026.000001.MOD | Servente | M.O. | H | 8000000000 | 16,17 | 129,35
04.102.000135.SER | Concreto preparado na obra C20 S50, controle "B", brita 1 | SER.CG | M3 | 0,450000000 | 535,25 | 240,86
04.107.000030.SER | Forma para fundação com tábuas e sarrafos | SER.CG | M2 | 1260000000 | 169,56 | 213,65
04.110.000033.SER | Lastro de brita 3 e 4 apiloado com soquete manual para regularização | SER.CG | M3 | 0,512000000 | 200,71 | 102,76
06.103.000130.SER | Argamassa de cimento e areia traço 1:3 | SER.CG | M3 | 0,175000000 | 704,50 | 123,29
33.163.000012.EQH | Caminhão com guindaste 6,2 t, carroceria de madeira 7 m, 15 t, 235 hp - 175 kW, 6 x 2 | SER.CH | H PROD | 1808000000 | 238,46 | 431,14
60.093.000002.MAT | Anel de concreto armado Ø 1200 x 500 mm | MAT. | UN | 4000000000 | 517,95 | 2.071,80
60.093.000003.MAT | Anel de concreto armado Ø 600 x 500 mm | MAT. | UN | 2000000000 | 128,02 | 256,04
60.096.000004.MAT | Laje concreto armado pré-moldado 1,5 x 1,5 x 0,10 m, com furo excêntrico, Ø 0,6 m | MAT. | UN | 1000000000 | 116,91 | 116,91
30.109.000175.SER | Poço de visita com anéis concreto Ø 1,2 m, profundidade 3,7 m para galerias pluviais | SER.CG | UN |  | 4.414,43
01.021.000001.MOD | Pedreiro | M.O. | H | 9000000000 | 19,65 | 176,89
01.026.000001.MOD | Servente | M.O. | H | 9000000000 | 16,17 | 145,52
04.102.000135.SER | Concreto preparado na obra C20 S50, controle "B", brita 1 | SER.CG | M3 | 0,450000000 | 535,25 | 240,86
04.107.000030.SER | Forma para fundação com tábuas e sarrafos | SER.CG | M2 | 1260000000 | 169,56 | 213,65
04.110.000033.SER | Lastro de brita 3 e 4 apiloado com soquete manual para regularização | SER.CG | M3 | 0,512000000 | 200,71 | 102,76
06.103.000130.SER | Argamassa de cimento e areia traço 1:3 | SER.CG | M3 | 0,200000000 | 704,50 | 140,90
33.163.000012.EQH | Caminhão com guindaste 6,2 t, carroceria de madeira 7 m, 15 t, 235 hp - 175 kW, 6 x 2 | SER.CH | H PROD | 1808000000 | 238,46 | 431,14
60.093.000002.MAT | Anel de concreto armado Ø 1200 x 500 mm | MAT. | UN | 5000000000 | 517,95 | 2.589,75
60.093.000003.MAT | Anel de concreto armado Ø 600 x 500 mm | MAT. | UN | 2000000000 | 128,02 | 256,04
60.096.000004.MAT | Laje concreto armado pré-moldado 1,5 x 1,5 x 0,10 m, com furo excêntrico, Ø 0,6 m | MAT. | UN | 1000000000 | 116,91 | 116,91
30.109.000180.SER | Poço de visita com anéis concreto Ø 1,2 m, profundidade 4,2 m para galerias pluviais | SER.CG | UN |  | 5.039,71
01.021.000001.MOD | Pedreiro | M.O. | H | 10000000000 | 19,65 | 196,54
01.026.000001.MOD | Servente | M.O. | H | 10000000000 | 16,17 | 161,68
04.102.000135.SER | Concreto preparado na obra C20 S50, controle "B", brita 1 | SER.CG | M3 | 0,450000000 | 535,25 | 240,86
04.107.000030.SER | Forma para fundação com tábuas e sarrafos | SER.CG | M2 | 1260000000 | 169,56 | 213,65
04.110.000033.SER | Lastro de brita 3 e 4 apiloado com soquete manual para regularização | SER.CG | M3 | 0,512000000 | 200,71 | 102,76
06.103.000130.SER | Argamassa de cimento e areia traço 1:3 | SER.CG | M3 | 0,225000000 | 704,50 | 158,51
33.163.000012.EQH | Caminhão com guindaste 6,2 t, carroceria de madeira 7 m, 15 t, 235 hp - 175 kW, 6 x 2 | SER.CH | H PROD | 2034000000 | 238,46 | 485,04
60.093.000002.MAT | Anel de concreto armado Ø 1200 x 500 mm | MAT. | UN | 6000000000 | 517,95 | 3.107,70
60.093.000003.MAT | Anel de concreto armado Ø 600 x 500 mm | MAT. | UN | 2000000000 | 128,02 | 256,04
60.096.000004.MAT | Laje concreto armado pré-moldado 1,5 x 1,5 x 0,10 m, com furo excêntrico, Ø 0,6 m | MAT. | UN | 1000000000 | 116,91 | 116,91
30.109.000185.SER | Poço de visita com anéis concreto Ø 1,2 m, profundidade 4,7 m para galerias pluviais | SER.CG | UN |  | 5.664,98
01.021.000001.MOD | Pedreiro | M.O. | H | 11000000000 | 19,65 | 216,20
01.026.000001.MOD | Servente | M.O. | H | 11000000000 | 16,17 | 177,85
04.102.000135.SER | Concreto preparado na obra C20 S50, controle "B", brita 1 | SER.CG | M3 | 0,450000000 | 535,25 | 240,86
04.107.000030.SER | Forma para fundação com tábuas e sarrafos | SER.CG | M2 | 1260000000 | 169,56 | 213,65
04.110.000033.SER | Lastro de brita 3 e 4 apiloado com soquete manual para regularização | SER.CG | M3 | 0,512000000 | 200,71 | 102,76
06.103.000130.SER | Argamassa de cimento e areia traço 1:3 | SER.CG | M3 | 0,250000000 | 704,50 | 176,13
33.163.000012.EQH | Caminhão com guindaste 6,2 t, carroceria de madeira 7 m, 15 t, 235 hp - 175 kW, 6 x 2 | SER.CH | H PROD | 2260000000 | 238,46 | 538,93
60.093.000002.MAT | Anel de concreto armado Ø 1200 x 500 mm | MAT. | UN | 7000000000 | 517,95 | 3.625,65
60.093.000003.MAT | Anel de concreto armado Ø 600 x 500 mm | MAT. | UN | 2000000000 | 128,02 | 256,04
60.096.000004.MAT | Laje concreto armado pré-moldado 1,5 x 1,5 x 0,10 m, com furo excêntrico, Ø 0,6 m | MAT. | UN | 1000000000 | 116,91 | 116,91
30.109.000200.SER | Poço de visita de alvenaria Ø 1 m, profundidade 2 m para galeria de águas pluviais, inclusive tampão | SER.CG | UN |  | 6.514,82
01.001.000002.MOD | Ajudante de armador | M.O. | H | 6350000000 | 16,17 | 102,67
01.001.000003.MOD | Ajudante de carpinteiro | M.O. | H | 4740000000 | 16,17 | 76,64
01.007.000001.MOD | Carpinteiro | M.O. | H | 18900000000 | 19,65 | 371,47
01.011.000001.MOD | Armador | M.O. | H | 6350000000 | 19,65 | 124,81
01.021.000001.MOD | Pedreiro | M.O. | H | 12300000000 | 19,65 | 241,75
01.026.000001.MOD | Servente | M.O. | H | 81700000000 | 16,17 | 1.320,96
03.001.000008.MAT | Areia média lavada | MAT. | M3 | 1280000000 | 178,03 | 227,88
03.002.000011.MAT | Brita 1 | MAT. | M3 | 0,242000000 | 150,25 | 36,36
03.002.000014.MAT | Brita 2 | MAT. | M3 | 0,841000000 | 142,22 | 119,61
04.001.000001.MAT | Cal hidratada CH III | MAT. | KG | 70000000000 | 0,68 | 47,60
04.002.000002.MAT | Cimento CP-32 | MAT. | KG | 400000000000 | 0,67 | 268,00
05.004.000006.MAT | Tijolo cerâmico comum para alvenaria 6 x 9 x 19 cm | MAT. | UN | 1.020,000000000 | 0,54 | 550,80
07.007.000010.MAT | Aço CA-50 Ø 10,0 mm em barra, massa nominal 0,617 kg/m | MAT. | KG | 91300000000 | 9,83 | 897,48
07.009.000007.MAT | Arame recozido 18 BWG, Ø 1,25 mm, 0,010 kg/m | MAT. | KG | 1590000000 | 22,59 | 35,92
08.001.000007.MAT | Escora de eucalipto Ø 20 cm | MAT. | M | 1420000000 | 4,09 | 5,81
08.005.000003.MAT | Pontalete de cedro 3a 7,5 x 7,5 cm | MAT. | M | 8480000000 | 6,08 | 51,56
08.005.000011.MAT | Sarrafo 1" x 4" | MAT. | M | 4840000000 | 8,36 | 40,46
08.005.000020.MAT | Tábua de cedrinho 2,3 x 30 cm | MAT. | M | 8970000000 | 25,34 | 227,30
08.005.000023.MAT | Prancha de peroba 3 x 16 cm | MAT. | M | 12700000000 | 32,62 | 414,27
08.005.000025.MAT | Viga de peroba 6 x 16 cm | MAT. | M | 1520000000 | 62,04 | 94,30
12.004.000002.MAT | Desmoldante de formas de madeira para concreto | MAT. | L | 0,540000000 | 8,33 | 4,50
14.017.000002.MAT | Tampão em ferro fundido tipo TD-600 para poço de visita Ø 0,66 m | MAT. | UN | 1000000000 | 1.194,27 | 1.194,27
25.007.000009.MAT | Prego com cabeça 18 x 27, 62,1 mm x Ø 3,4 mm | MAT. | KG | 2650000000 | 20,88 | 55,33
33.106.000037.EQH | Betoneira elétrica trifásica, 2 hp - 1,5 kW, capacidade 400 L | SER.CH | H PROD | 0,280000000 | 18,14 | 5,08
30.109.000205.SER | Poço de visita de alvenaria Ø 1 m, profundidade 4 m para galeria de águas pluviais, inclusive tampão | SER.CG | UN |  | 9.213,43
01.001.000002.MOD | Ajudante de armador | M.O. | H | 6350000000 | 16,17 | 102,67
01.001.000003.MOD | Ajudante de carpinteiro | M.O. | H | 4740000000 | 16,17 | 76,64
01.007.000001.MOD | Carpinteiro | M.O. | H | 31200000000 | 19,65 | 613,22
01.011.000001.MOD | Armador | M.O. | H | 6350000000 | 19,65 | 124,81
01.021.000001.MOD | Pedreiro | M.O. | H | 20900000000 | 19,65 | 410,78
01.026.000001.MOD | Servente | M.O. | H | 156000000000 | 16,17 | 2.522,28
03.001.000008.MAT | Areia média lavada | MAT. | M3 | 1640000000 | 178,03 | 291,97
03.002.000011.MAT | Brita 1 | MAT. | M3 | 0,242000000 | 150,25 | 36,36
03.002.000014.MAT | Brita 2 | MAT. | M3 | 0,841000000 | 142,22 | 119,61
04.001.000001.MAT | Cal hidratada CH III | MAT. | KG | 126000000000 | 0,68 | 85,68
04.002.000002.MAT | Cimento CP-32 | MAT. | KG | 471000000000 | 0,67 | 315,57
05.004.000006.MAT | Tijolo cerâmico comum para alvenaria 6 x 9 x 19 cm | MAT. | UN | 1.850,000000000 | 0,54 | 999,00
07.007.000010.MAT | Aço CA-50 Ø 10,0 mm em barra, massa nominal 0,617 kg/m | MAT. | KG | 91300000000 | 9,83 | 897,48
07.009.000007.MAT | Arame recozido 18 BWG, Ø 1,25 mm, 0,010 kg/m | MAT. | KG | 1590000000 | 22,59 | 35,92
08.001.000007.MAT | Escora de eucalipto Ø 20 cm | MAT. | M | 2650000000 | 4,09 | 10,84
08.005.000003.MAT | Pontalete de cedro 3a 7,5 x 7,5 cm | MAT. | M | 9480000000 | 6,08 | 57,64
08.005.000011.MAT | Sarrafo 1" x 4" | MAT. | M | 4840000000 | 8,36 | 40,46
08.005.000020.MAT | Tábua de cedrinho 2,3 x 30 cm | MAT. | M | 8970000000 | 25,34 | 227,30
08.005.000023.MAT | Prancha de peroba 3 x 16 cm | MAT. | M | 23700000000 | 32,62 | 773,09
08.005.000025.MAT | Viga de peroba 6 x 16 cm | MAT. | M | 2840000000 | 62,04 | 176,19
12.004.000002.MAT | Desmoldante de formas de madeira para concreto | MAT. | L | 0,540000000 | 8,33 | 4,50
14.017.000002.MAT | Tampão em ferro fundido tipo TD-600 para poço de visita Ø 0,66 m | MAT. | UN | 1000000000 | 1.194,27 | 1.194,27
25.007.000009.MAT | Prego com cabeça 18 x 27, 62,1 mm x Ø 3,4 mm | MAT. | KG | 4410000000 | 20,88 | 92,08
33.106.000037.EQH | Betoneira elétrica trifásica, 2 hp - 1,5 kW, capacidade 400 L | SER.CH | H PROD | 0,280000000 | 18,14 | 5,08
30.109.000210.SER | Poço de visita de alvenaria Ø 1 m, profundidade 6 m para galeria de águas pluviais, inclusive tampão | SER.CG | UN |  | 12.045,65
01.001.000002.MOD | Ajudante de armador | M.O. | H | 6350000000 | 16,17 | 102,67
01.001.000003.MOD | Ajudante de carpinteiro | M.O. | H | 4740000000 | 16,17 | 76,64
01.007.000001.MOD | Carpinteiro | M.O. | H | 43600000000 | 19,65 | 856,93
01.011.000001.MOD | Armador | M.O. | H | 6350000000 | 19,65 | 124,81
01.021.000001.MOD | Pedreiro | M.O. | H | 29500000000 | 19,65 | 579,81
01.026.000001.MOD | Servente | M.O. | H | 239000000000 | 16,17 | 3.864,26
03.001.000008.MAT | Areia média lavada | MAT. | M3 | 2010000000 | 178,03 | 357,84
03.002.000011.MAT | Brita 1 | MAT. | M3 | 0,242000000 | 150,25 | 36,36
03.002.000014.MAT | Brita 2 | MAT. | M3 | 0,841000000 | 142,22 | 119,61
04.001.000001.MAT | Cal hidratada CH III | MAT. | KG | 183000000000 | 0,68 | 124,44
04.002.000002.MAT | Cimento CP-32 | MAT. | KG | 542000000000 | 0,67 | 363,14
05.004.000006.MAT | Tijolo cerâmico comum para alvenaria 6 x 9 x 19 cm | MAT. | UN | 2.670,000000000 | 0,54 | 1.441,80
07.007.000010.MAT | Aço CA-50 Ø 10,0 mm em barra, massa nominal 0,617 kg/m | MAT. | KG | 91300000000 | 9,83 | 897,48
07.009.000007.MAT | Arame recozido 18 BWG, Ø 1,25 mm, 0,010 kg/m | MAT. | KG | 1590000000 | 22,59 | 35,92
08.001.000007.MAT | Escora de eucalipto Ø 20 cm | MAT. | M | 3880000000 | 4,09 | 15,87
08.005.000003.MAT | Pontalete de cedro 3a 7,5 x 7,5 cm | MAT. | M | 9480000000 | 6,08 | 57,64
08.005.000011.MAT | Sarrafo 1" x 4" | MAT. | M | 4840000000 | 8,36 | 40,46
08.005.000020.MAT | Tábua de cedrinho 2,3 x 30 cm | MAT. | M | 8970000000 | 25,34 | 227,30
08.005.000023.MAT | Prancha de peroba 3 x 16 cm | MAT. | M | 34700000000 | 32,62 | 1.131,91
08.005.000025.MAT | Viga de peroba 6 x 16 cm | MAT. | M | 4160000000 | 62,04 | 258,09
12.004.000002.MAT | Desmoldante de formas de madeira para concreto | MAT. | L | 0,540000000 | 8,33 | 4,50
14.017.000002.MAT | Tampão em ferro fundido tipo TD-600 para poço de visita Ø 0,66 m | MAT. | UN | 1000000000 | 1.194,27 | 1.194,27
25.007.000009.MAT | Prego com cabeça 18 x 27, 62,1 mm x Ø 3,4 mm | MAT. | KG | 6170000000 | 20,88 | 128,83
33.106.000037.EQH | Betoneira elétrica trifásica, 2 hp - 1,5 kW, capacidade 400 L | SER.CH | H PROD | 0,280000000 | 18,14 | 5,08
30.109.000300.SER | Tampão de ferro fundido TD 600 simples para poço de visita, assentado com argamassa de cimento e areia | SER.CG | UN |  | 1.263,71
01.021.000001.MOD | Pedreiro | M.O. | H | 1500000000 | 19,65 | 29,48
01.026.000001.MOD | Servente | M.O. | H | 1500000000 | 16,17 | 24,25
06.103.000130.SER | Argamassa de cimento e areia traço 1:3 | SER.CG | M3 | 0,022300000 | 704,50 | 15,71
14.017.000002.MAT | Tampão em ferro fundido tipo TD-600 para poço de visita Ø 0,66 m | MAT. | UN | 1000000000 | 1.194,27 | 1.194,27
30.109.000305.SER | Tampão de ferro fundido para poço de visita assentado com argamassa de cimento e areia traço 1:3 | SER.CG | UN |  | 1.258,56
01.021.000001.MOD | Pedreiro | M.O. | H | 1500000000 | 19,65 | 29,48
01.026.000001.MOD | Servente | M.O. | H | 1500000000 | 16,17 | 24,25
03.001.000008.MAT | Areia média lavada | MAT. | M3 | 0,021900000 | 178,03 | 3,90
04.002.000002.MAT | Cimento CP-32 | MAT. | KG | 9940000000 | 0,67 | 6,66
14.017.000002.MAT | Tampão em ferro fundido tipo TD-600 para poço de visita Ø 0,66 m | MAT. | UN | 1000000000 | 1.194,27 | 1.194,27
30.109.000310.SER | Tampão de ferro fundido TD 600 articulado para poço de visita, assentado com argamassa de cimento e areia | SER.CG | UN |  | 1.511,14
01.021.000001.MOD | Pedreiro | M.O. | H | 1500000000 | 19,65 | 29,48
01.026.000001.MOD | Servente | M.O. | H | 1500000000 | 16,17 | 24,25
06.103.000130.SER | Argamassa de cimento e areia traço 1:3 | SER.CG | M3 | 0,025300000 | 704,50 | 17,82
60.098.000003.MAT | Tampão de ferro fundido TD-600 articulado Ø 0,6 m, anti furto, para poço de visita | MAT. | UN | 1000000000 | 1.439,58 | 1.439,58
30.109.000320.SER | Tampão de ferro fundido T137 simples, com travas TBT para poço de visita, assentado com argamassa de cimento e areia | SER.CG | UN |  | 1.500,75
01.021.000001.MOD | Pedreiro | M.O. | H | 1500000000 | 19,65 | 29,48
01.026.000001.MOD | Servente | M.O. | H | 1500000000 | 16,17 | 24,25
06.103.000130.SER | Argamassa de cimento e areia traço 1:3 | SER.CG | M3 | 0,397000000 | 704,50 | 279,69
60.098.000002.MAT | Tampão de ferro fundido T137 Ø 0,6 m, para poço de visita | MAT. | UN | 1000000000 | 1.167,33 | 1.167,33
30.109.000330.SER | Tampão de ferro fundido T100 simples, com travas TBT para poço de visita, assentado com argamassa de cimento e areia | SER.CG | UN |  | 1.028,35
01.021.000001.MOD | Pedreiro | M.O. | H | 1500000000 | 19,65 | 29,48
01.026.000001.MOD | Servente | M.O. | H | 1500000000 | 16,17 | 24,25
06.103.000130.SER | Argamassa de cimento e areia traço 1:3 | SER.CG | M3 | 0,028200000 | 704,50 | 19,87
60.098.000001.MAT | Tampão de ferro fundido T100 Ø 0,6 m, para poço de visita | MAT. | UN | 1000000000 | 954,75 | 954,75
30.110.000015.SER | Boca de lobo em alvenaria de tijolo comum sobre lastro de concreto C20 S50 | SER.CG | UN |  | 1.040,11
01.021.000001.MOD | Pedreiro | M.O. | H | 8300000000 | 19,65 | 163,13
01.026.000001.MOD | Servente | M.O. | H | 16600000000 | 16,17 | 268,40
03.001.000008.MAT | Areia média lavada | MAT. | M3 | 0,508000000 | 178,03 | 90,44
03.002.000014.MAT | Brita 2 | MAT. | M3 | 0,445000000 | 142,22 | 63,29
04.001.000001.MAT | Cal hidratada CH III | MAT. | KG | 36800000000 | 0,68 | 25,02
04.002.000002.MAT | Cimento CP-32 | MAT. | KG | 205000000000 | 0,67 | 137,35
05.004.000006.MAT | Tijolo cerâmico comum para alvenaria 6 x 9 x 19 cm | MAT. | UN | 537000000000 | 0,54 | 289,98
33.106.000037.EQH | Betoneira elétrica trifásica, 2 hp - 1,5 kW, capacidade 400 L | SER.CH | H PROD | 0,138000000 | 18,14 | 2,50
30.110.000018.SER | Boca de lobo em alvenaria de blocos de concreto sobre lastro de concreto C20 S50 | SER.CG | UN |  | 1.949,42
01.001.000003.MOD | Ajudante de carpinteiro | M.O. | H | 2210000000 | 16,17 | 35,73
01.007.000001.MOD | Carpinteiro | M.O. | H | 2210000000 | 19,65 | 43,44
01.011.000001.MOD | Armador | M.O. | H | 3420000000 | 19,65 | 67,22
01.021.000001.MOD | Pedreiro | M.O. | H | 12000000000 | 19,65 | 235,85
01.026.000001.MOD | Servente | M.O. | H | 16300000000 | 16,17 | 263,55
03.001.000008.MAT | Areia média lavada | MAT. | M3 | 0,319000000 | 178,03 | 56,79
04.002.000002.MAT | Cimento CP-32 | MAT. | KG | 80300000000 | 0,67 | 53,80
04.102.000135.SER | Concreto preparado na obra C20 S50, controle "B", brita 1 | SER.CG | M3 | 0,420000000 | 535,25 | 224,81
05.001.000008.MAT | Bloco de concreto para alvenaria 19 x 19 x 39 cm | MAT. | UN | 59600000000 | 4,38 | 261,05
07.007.000010.MAT | Aço CA-50 Ø 10,0 mm em barra, massa nominal 0,617 kg/m | MAT. | KG | 38200000000 | 9,83 | 375,51
07.009.000005.MAT | Arame galvanizado 10 BWG, Ø 3,40 mm, 0,071 kg/m | MAT. | KG | 0,683000000 | 17,96 | 12,27
08.005.000011.MAT | Sarrafo 1" x 4" | MAT. | M | 0,994000000 | 8,36 | 8,31
08.005.000020.MAT | Tábua de cedrinho 2,3 x 30 cm | MAT. | M | 1580000000 | 25,34 | 40,04
25.007.000009.MAT | Prego com cabeça 18 x 27, 62,1 mm x Ø 3,4 mm | MAT. | KG | 0,237000000 | 20,88 | 4,95
30.110.000057.SER | Tampa de concreto para boca de lobo 120 x 70 x 7 cm | SER.CG | UN | 1000000000 | 266,12 | 266,12
30.110.000024.SER | Boca de lobo dupla em alvenaria de blocos de concreto sobre lastro de concreto C20 S50 | SER.CG | UN |  | 3.598,48
01.001.000003.MOD | Ajudante de carpinteiro | M.O. | H | 3710000000 | 16,17 | 59,99
01.007.000001.MOD | Carpinteiro | M.O. | H | 3710000000 | 19,65 | 72,92
01.011.000001.MOD | Armador | M.O. | H | 6210000000 | 19,65 | 122,05
01.021.000001.MOD | Pedreiro | M.O. | H | 23300000000 | 19,65 | 457,95
01.026.000001.MOD | Servente | M.O. | H | 34600000000 | 16,17 | 559,43
03.001.000008.MAT | Areia média lavada | MAT. | M3 | 0,508000000 | 178,03 | 90,44
04.002.000002.MAT | Cimento CP-32 | MAT. | KG | 141000000000 | 0,67 | 94,47
04.102.000135.SER | Concreto preparado na obra C20 S50, controle "B", brita 1 | SER.CG | M3 | 0,712000000 | 535,25 | 381,10
05.001.000008.MAT | Bloco de concreto para alvenaria 19 x 19 x 39 cm | MAT. | UN | 98600000000 | 4,38 | 431,87
07.007.000010.MAT | Aço CA-50 Ø 10,0 mm em barra, massa nominal 0,617 kg/m | MAT. | KG | 69600000000 | 9,83 | 684,17
07.009.000005.MAT | Arame galvanizado 10 BWG, Ø 3,40 mm, 0,071 kg/m | MAT. | KG | 1240000000 | 17,96 | 22,27
08.005.000011.MAT | Sarrafo 1" x 4" | MAT. | M | 1690000000 | 8,36 | 14,13
08.005.000020.MAT | Tábua de cedrinho 2,3 x 30 cm | MAT. | M | 2650000000 | 25,34 | 67,15
25.007.000009.MAT | Prego com cabeça 18 x 27, 62,1 mm x Ø 3,4 mm | MAT. | KG | 0,398000000 | 20,88 | 8,31
30.110.000057.SER | Tampa de concreto para boca de lobo 120 x 70 x 7 cm | SER.CG | UN | 2000000000 | 266,12 | 532,24
30.110.000027.SER | Boca de lobo simples em blocos de concreto, h=1,0 m com guia chapéu, calçada | SER.CG | UN |  | 2.083,72
01.021.000001.MOD | Pedreiro | M.O. | H | 0,300000000 | 19,65 | 5,90
01.026.000001.MOD | Servente | M.O. | H | 0,300000000 | 16,17 | 4,85
04.101.000020.SER | Armadura de aço CA-50 para estruturas de concreto armado, Ø até 12,5 mm, corte, dobra e montagem | SER.CG | KG | 4100000000 | 16,85 | 69,08
04.102.000115.SER | Concreto preparado na obra C20 S50, controle "B" | SER.CG | M3 | 0,434000000 | 595,98 | 258,66
04.107.000030.SER | Forma para fundação com tábuas e sarrafos | SER.CG | M2 | 2520000000 | 169,56 | 427,30
04.110.000048.SER | Lastro de concreto, incluindo preparo e lançamento | SER.CG | M3 | 0,084000000 | 633,79 | 53,24
06.101.000040.SER | Alvenaria estrutural com blocos de concreto 19 x 19 x 39 cm, classe B (4 MPa = resistência < 8 MPa), parede # 19 cm, juntas com 10 mm, com argamassa industrializada | SER.CG | M2 | 4200000000 | 214,12 | 899,31
06.103.000130.SER | Argamassa de cimento e areia traço 1:3 | SER.CG | M3 | 0,068000000 | 704,50 | 47,91
30.110.000057.SER | Tampa de concreto para boca de lobo 120 x 70 x 7 cm | SER.CG | UN | 1000000000 | 266,12 | 266,12
60.096.000002.MAT | Guia de concreto pré-fabricada, chapéu 1,2 x 0,3 x x 0,15 m | MAT. | UN | 1000000000 | 51,36 | 51,36
30.110.000030.SER | Boca de lobo simples em blocos de concreto, h=1,5 m, com guia chapéu, calçada | SER.CG | UN |  | 2.557,33
01.021.000001.MOD | Pedreiro | M.O. | H | 0,300000000 | 19,65 | 5,90
01.026.000001.MOD | Servente | M.O. | H | 0,300000000 | 16,17 | 4,85
04.101.000020.SER | Armadura de aço CA-50 para estruturas de concreto armado, Ø até 12,5 mm, corte, dobra e montagem | SER.CG | KG | 4100000000 | 16,85 | 69,08
04.102.000115.SER | Concreto preparado na obra C20 S50, controle "B" | SER.CG | M3 | 0,434000000 | 595,98 | 258,66
04.107.000030.SER | Forma para fundação com tábuas e sarrafos | SER.CG | M2 | 2520000000 | 169,56 | 427,30
04.110.000048.SER | Lastro de concreto, incluindo preparo e lançamento | SER.CG | M3 | 0,084000000 | 633,79 | 53,24
06.101.000040.SER | Alvenaria estrutural com blocos de concreto 19 x 19 x 39 cm, classe B (4 MPa = resistência < 8 MPa), parede # 19 cm, juntas com 10 mm, com argamassa industrializada | SER.CG | M2 | 6300000000 | 214,12 | 1.348,97
06.103.000130.SER | Argamassa de cimento e areia traço 1:3 | SER.CG | M3 | 0,102000000 | 704,50 | 71,86
30.110.000057.SER | Tampa de concreto para boca de lobo 120 x 70 x 7 cm | SER.CG | UN | 1000000000 | 266,12 | 266,12
60.096.000002.MAT | Guia de concreto pré-fabricada, chapéu 1,2 x 0,3 x x 0,15 m | MAT. | UN | 1000000000 | 51,36 | 51,36
30.110.000033.SER | Boca de leão simples em blocos de concreto, h=1,0 m, com grelha de concreto, sarjeta | SER.CG | UN |  | 1.598,32
01.021.000001.MOD | Pedreiro | M.O. | H | 0,300000000 | 19,65 | 5,90
01.026.000001.MOD | Servente | M.O. | H | 0,300000000 | 16,17 | 4,85
04.101.000020.SER | Armadura de aço CA-50 para estruturas de concreto armado, Ø até 12,5 mm, corte, dobra e montagem | SER.CG | KG | 4100000000 | 16,85 | 69,08
04.102.000115.SER | Concreto preparado na obra C20 S50, controle "B" | SER.CG | M3 | 0,323200000 | 595,98 | 192,62
04.107.000030.SER | Forma para fundação com tábuas e sarrafos | SER.CG | M2 | 1656000000 | 169,56 | 280,80
04.110.000048.SER | Lastro de concreto, incluindo preparo e lançamento | SER.CG | M3 | 0,058900000 | 633,79 | 37,33
06.101.000040.SER | Alvenaria estrutural com blocos de concreto 19 x 19 x 39 cm, classe B (4 MPa = resistência < 8 MPa), parede # 19 cm, juntas com 10 mm, com argamassa industrializada | SER.CG | M2 | 3740000000 | 214,12 | 800,82
06.103.000130.SER | Argamassa de cimento e areia traço 1:3 | SER.CG | M3 | 0,058800000 | 704,50 | 41,42
60.096.000001.MAT | Grelha de concreto pré-moldado para boca de lobo, 1 x 0,5 x 0,1 m | MAT. | UN | 1000000000 | 165,50 | 165,50
30.110.000036.SER | Boca de leão simples em blocos de concreto, h=1,5 m com grelha de concreto, sarjeta | SER.CG | UN |  | 2.019,44
01.021.000001.MOD | Pedreiro | M.O. | H | 0,300000000 | 19,65 | 5,90
01.026.000001.MOD | Servente | M.O. | H | 0,300000000 | 16,17 | 4,85
04.101.000020.SER | Armadura de aço CA-50 para estruturas de concreto armado, Ø até 12,5 mm, corte, dobra e montagem | SER.CG | KG | 4100000000 | 16,85 | 69,08
04.102.000115.SER | Concreto preparado na obra C20 S50, controle "B" | SER.CG | M3 | 0,323200000 | 595,98 | 192,62
04.107.000030.SER | Forma para fundação com tábuas e sarrafos | SER.CG | M2 | 1656000000 | 169,56 | 280,80
04.110.000048.SER | Lastro de concreto, incluindo preparo e lançamento | SER.CG | M3 | 0,058900000 | 633,79 | 37,33
06.101.000040.SER | Alvenaria estrutural com blocos de concreto 19 x 19 x 39 cm, classe B (4 MPa = resistência < 8 MPa), parede # 19 cm, juntas com 10 mm, com argamassa industrializada | SER.CG | M2 | 5610000000 | 214,12 | 1.201,23
06.103.000130.SER | Argamassa de cimento e areia traço 1:3 | SER.CG | M3 | 0,088200000 | 704,50 | 62,14
60.096.000001.MAT | Grelha de concreto pré-moldado para boca de lobo, 1 x 0,5 x 0,1 m | MAT. | UN | 1000000000 | 165,50 | 165,50
30.110.000039.SER | Boca de lobo conjugada com boca de leão em blocos de concreto, h=1,0 m, com guia chapeu calçada e grelha concreto sarjeta | SER.CG | UN |  | 2.811,12
01.021.000001.MOD | Pedreiro | M.O. | H | 0,500000000 | 19,65 | 9,83
01.026.000001.MOD | Servente | M.O. | H | 0,500000000 | 16,17 | 8,08
04.101.000020.SER | Armadura de aço CA-50 para estruturas de concreto armado, Ø até 12,5 mm, corte, dobra e montagem | SER.CG | KG | 8200000000 | 16,85 | 138,15
04.102.000115.SER | Concreto preparado na obra C20 S50, controle "B" | SER.CG | M3 | 0,602000000 | 595,98 | 358,78
04.107.000030.SER | Forma para fundação com tábuas e sarrafos | SER.CG | M2 | 2760000000 | 169,56 | 468,00
04.110.000048.SER | Lastro de concreto, incluindo preparo e lançamento | SER.CG | M3 | 0,196000000 | 633,79 | 124,22
06.101.000040.SER | Alvenaria estrutural com blocos de concreto 19 x 19 x 39 cm, classe B (4 MPa = resistência < 8 MPa), parede # 19 cm, juntas com 10 mm, com argamassa industrializada | SER.CG | M2 | 5400000000 | 214,12 | 1.156,26
06.103.000130.SER | Argamassa de cimento e areia traço 1:3 | SER.CG | M3 | 0,092000000 | 704,50 | 64,81
30.110.000057.SER | Tampa de concreto para boca de lobo 120 x 70 x 7 cm | SER.CG | UN | 1000000000 | 266,12 | 266,12
60.096.000001.MAT | Grelha de concreto pré-moldado para boca de lobo, 1 x 0,5 x 0,1 m | MAT. | UN | 1000000000 | 165,50 | 165,50
60.096.000002.MAT | Guia de concreto pré-fabricada, chapéu 1,2 x 0,3 x x 0,15 m | MAT. | UN | 1000000000 | 51,36 | 51,36
30.110.000042.SER | Boca de lobo conjugada com boca de leão em blocos de concreto, h=1,5 m, com guia chapeu calçada e grelha concreto sarjeta | SER.CG | UN |  | 3.421,66
01.021.000001.MOD | Pedreiro | M.O. | H | 0,500000000 | 19,65 | 9,83
01.026.000001.MOD | Servente | M.O. | H | 0,500000000 | 16,17 | 8,08
04.101.000020.SER | Armadura de aço CA-50 para estruturas de concreto armado, Ø até 12,5 mm, corte, dobra e montagem | SER.CG | KG | 8200000000 | 16,85 | 138,15
04.102.000115.SER | Concreto preparado na obra C20 S50, controle "B" | SER.CG | M3 | 0,602000000 | 595,98 | 358,78
04.107.000030.SER | Forma para fundação com tábuas e sarrafos | SER.CG | M2 | 2760000000 | 169,56 | 468,00
04.110.000048.SER | Lastro de concreto, incluindo preparo e lançamento | SER.CG | M3 | 0,196000000 | 633,79 | 124,22
06.101.000040.SER | Alvenaria estrutural com blocos de concreto 19 x 19 x 39 cm, classe B (4 MPa = resistência < 8 MPa), parede # 19 cm, juntas com 10 mm, com argamassa industrializada | SER.CG | M2 | 8100000000 | 214,12 | 1.734,39
06.103.000130.SER | Argamassa de cimento e areia traço 1:3 | SER.CG | M3 | 0,138000000 | 704,50 | 97,22
30.110.000057.SER | Tampa de concreto para boca de lobo 120 x 70 x 7 cm | SER.CG | UN | 1000000000 | 266,12 | 266,12
60.096.000001.MAT | Grelha de concreto pré-moldado para boca de lobo, 1 x 0,5 x 0,1 m | MAT. | UN | 1000000000 | 165,50 | 165,50
60.096.000002.MAT | Guia de concreto pré-fabricada, chapéu 1,2 x 0,3 x x 0,15 m | MAT. | UN | 1000000000 | 51,36 | 51,36
30.110.000045.SER | Boca de lobo dupla em blocos de concreto, h=1,0 m, com guia chapéu, calçada | SER.CG | UN |  | 3.970,59
01.021.000001.MOD | Pedreiro | M.O. | H | 0,500000000 | 19,65 | 9,83
01.026.000001.MOD | Servente | M.O. | H | 0,500000000 | 16,17 | 8,08
04.101.000020.SER | Armadura de aço CA-50 para estruturas de concreto armado, Ø até 12,5 mm, corte, dobra e montagem | SER.CG | KG | 15100000000 | 16,85 | 254,40
04.102.000115.SER | Concreto preparado na obra C20 S50, controle "B" | SER.CG | M3 | 0,910980000 | 595,98 | 542,93
04.107.000030.SER | Forma para fundação com tábuas e sarrafos | SER.CG | M2 | 5133000000 | 169,56 | 870,38
04.110.000048.SER | Lastro de concreto, incluindo preparo e lançamento | SER.CG | M3 | 0,161000000 | 633,79 | 102,04
06.101.000040.SER | Alvenaria estrutural com blocos de concreto 19 x 19 x 39 cm, classe B (4 MPa = resistência < 8 MPa), parede # 19 cm, juntas com 10 mm, com argamassa industrializada | SER.CG | M2 | 6800000000 | 214,12 | 1.456,03
06.103.000130.SER | Argamassa de cimento e areia traço 1:3 | SER.CG | M3 | 0,130500000 | 704,50 | 91,94
30.110.000057.SER | Tampa de concreto para boca de lobo 120 x 70 x 7 cm | SER.CG | UN | 2000000000 | 266,12 | 532,24
60.096.000002.MAT | Guia de concreto pré-fabricada, chapéu 1,2 x 0,3 x x 0,15 m | MAT. | UN | 2000000000 | 51,36 | 102,72
30.110.000048.SER | Boca de lobo dupla em blocos de concreto, h=1,5 m, com guia chapéu, calçada | SER.CG | UN |  | 4.744,58
01.021.000001.MOD | Pedreiro | M.O. | H | 0,500000000 | 19,65 | 9,83
01.026.000001.MOD | Servente | M.O. | H | 0,500000000 | 16,17 | 8,08
04.101.000020.SER | Armadura de aço CA-50 para estruturas de concreto armado, Ø até 12,5 mm, corte, dobra e montagem | SER.CG | KG | 15100000000 | 16,85 | 254,40
04.102.000115.SER | Concreto preparado na obra C20 S50, controle "B" | SER.CG | M3 | 0,910980000 | 595,98 | 542,93
04.107.000030.SER | Forma para fundação com tábuas e sarrafos | SER.CG | M2 | 5133000000 | 169,56 | 870,38
04.110.000048.SER | Lastro de concreto, incluindo preparo e lançamento | SER.CG | M3 | 0,161000000 | 633,79 | 102,04
06.101.000040.SER | Alvenaria estrutural com blocos de concreto 19 x 19 x 39 cm, classe B (4 MPa = resistência < 8 MPa), parede # 19 cm, juntas com 10 mm, com argamassa industrializada | SER.CG | M2 | 10200000000 | 214,12 | 2.184,05
06.103.000130.SER | Argamassa de cimento e areia traço 1:3 | SER.CG | M3 | 0,195750000 | 704,50 | 137,91
30.110.000057.SER | Tampa de concreto para boca de lobo 120 x 70 x 7 cm | SER.CG | UN | 2000000000 | 266,12 | 532,24
60.096.000002.MAT | Guia de concreto pré-fabricada, chapéu 1,2 x 0,3 x x 0,15 m | MAT. | UN | 2000000000 | 51,36 | 102,72
30.110.000051.SER | Boca de leão dupla em blocos de concreto, h=1,0 m, com grelha de concreto, sarjeta | SER.CG | UN |  | 5.985,52
01.021.000001.MOD | Pedreiro | M.O. | H | 0,500000000 | 19,65 | 9,83
01.026.000001.MOD | Servente | M.O. | H | 0,500000000 | 16,17 | 8,08
04.101.000020.SER | Armadura de aço CA-50 para estruturas de concreto armado, Ø até 12,5 mm, corte, dobra e montagem | SER.CG | KG | 2998000000 | 16,85 | 50,51
04.102.000115.SER | Concreto preparado na obra C20 S50, controle "B" | SER.CG | M3 | 2998000000 | 595,98 | 1.786,76
04.107.000030.SER | Forma para fundação com tábuas e sarrafos | SER.CG | M2 | 2998000000 | 169,56 | 508,35
04.110.000048.SER | Lastro de concreto, incluindo preparo e lançamento | SER.CG | M3 | 2998000000 | 633,79 | 1.900,10
06.101.000040.SER | Alvenaria estrutural com blocos de concreto 19 x 19 x 39 cm, classe B (4 MPa = resistência < 8 MPa), parede # 19 cm, juntas com 10 mm, com argamassa industrializada | SER.CG | M2 | 6120000000 | 214,12 | 1.310,43
06.103.000130.SER | Argamassa de cimento e areia traço 1:3 | SER.CG | M3 | 0,114200000 | 704,50 | 80,45
60.096.000001.MAT | Grelha de concreto pré-moldado para boca de lobo, 1 x 0,5 x 0,1 m | MAT. | UN | 2000000000 | 165,50 | 331,00
30.110.000054.SER | Boca de leão dupla em blocos de concreto, h=1,5 m, com grelha de concreto, sarjeta | SER.CG | UN |  | 6.680,96
01.021.000001.MOD | Pedreiro | M.O. | H | 0,500000000 | 19,65 | 9,83
01.026.000001.MOD | Servente | M.O. | H | 0,500000000 | 16,17 | 8,08
04.101.000020.SER | Armadura de aço CA-50 para estruturas de concreto armado, Ø até 12,5 mm, corte, dobra e montagem | SER.CG | KG | 2998000000 | 16,85 | 50,51
04.102.000115.SER | Concreto preparado na obra C20 S50, controle "B" | SER.CG | M3 | 2998000000 | 595,98 | 1.786,76
04.107.000030.SER | Forma para fundação com tábuas e sarrafos | SER.CG | M2 | 2998000000 | 169,56 | 508,35
04.110.000048.SER | Lastro de concreto, incluindo preparo e lançamento | SER.CG | M3 | 2998000000 | 633,79 | 1.900,10
06.101.000040.SER | Alvenaria estrutural com blocos de concreto 19 x 19 x 39 cm, classe B (4 MPa = resistência < 8 MPa), parede # 19 cm, juntas com 10 mm, com argamassa industrializada | SER.CG | M2 | 9180000000 | 214,12 | 1.965,64
06.103.000130.SER | Argamassa de cimento e areia traço 1:3 | SER.CG | M3 | 0,171300000 | 704,50 | 120,68
60.096.000001.MAT | Grelha de concreto pré-moldado para boca de lobo, 1 x 0,5 x 0,1 m | MAT. | UN | 2000000000 | 165,50 | 331,00
30.110.000057.SER | Tampa de concreto para boca de lobo 120 x 70 x 7 cm | SER.CG | UN |  | 266,12
01.021.000001.MOD | Pedreiro | M.O. | H | 0,200000000 | 19,65 | 3,93
01.026.000001.MOD | Servente | M.O. | H | 0,200000000 | 16,17 | 3,23
04.107.000030.SER | Forma para fundação com tábuas e sarrafos | SER.CG | M2 | 1110000000 | 169,56 | 188,22
06.004.000005.MAT | Concreto dosado em central C15 S50 | MAT. | M3 | 0,060000000 | 295,68 | 17,74
07.007.000008.MAT | Aço CA-50 Ø 6,3 mm em barra, massa nominal 0,245 kg/m | MAT. | KG | 5000000000 | 10,60 | 53,00
30.111.000010.SER | Canaleta em tubo de concreto meia-cana Ø 200 mm para águas pluviais | SER.CG | M |  | 102,22
01.021.000001.MOD | Pedreiro | M.O. | H | 0,140000000 | 19,65 | 2,75
01.026.000001.MOD | Servente | M.O. | H | 0,700000000 | 16,17 | 11,32
03.002.000011.MAT | Brita 1 | MAT. | M3 | 0,020000000 | 150,25 | 3,01
06.103.000130.SER | Argamassa de cimento e areia traço 1:3 | SER.CG | M3 | 0,000403000 | 704,50 | 0,28
60.094.000010.MAT | Canaleta de concreto tipo meio tubo para águas pluviais Ø 200 mm | MAT. | M | 1000000000 | 84,86 | 84,86
30.111.000015.SER | Canaleta em tubo de concreto meia-cana Ø 300 mm para águas pluviais | SER.CG | M |  | 62,56
01.021.000001.MOD | Pedreiro | M.O. | H | 0,200000000 | 19,65 | 3,93
01.026.000001.MOD | Servente | M.O. | H | 1000000000 | 16,17 | 16,17
03.002.000011.MAT | Brita 1 | MAT. | M3 | 0,025000000 | 150,25 | 3,76
06.103.000130.SER | Argamassa de cimento e areia traço 1:3 | SER.CG | M3 | 0,000575000 | 704,50 | 0,41
14.001.001111.MAT | Canaleta de concreto tipo meio tubo para águas pluviais Ø 300 mm | MAT. | M | 1000000000 | 38,30 | 38,30
30.111.000020.SER | Canaleta em tubo de concreto meia-cana Ø 400 mm para águas pluviais | SER.CG | M |  | 100,30
01.021.000001.MOD | Pedreiro | M.O. | H | 0,230000000 | 19,65 | 4,52
01.026.000001.MOD | Servente | M.O. | H | 1310000000 | 16,17 | 21,18
03.002.000011.MAT | Brita 1 | MAT. | M3 | 0,030000000 | 150,25 | 4,51
06.103.000130.SER | Argamassa de cimento e areia traço 1:3 | SER.CG | M3 | 0,001150000 | 704,50 | 0,81
14.001.001118.MAT | Canaleta de concreto tipo meio tubo para águas pluviais Ø 400 mm | MAT. | M | 1000000000 | 69,28 | 69,28
30.111.000025.SER | Canaleta em tubo de concreto meia-cana Ø 500 mm para águas pluviais | SER.CG | M |  | 121,86
01.021.000001.MOD | Pedreiro | M.O. | H | 0,250000000 | 19,65 | 4,91
01.026.000001.MOD | Servente | M.O. | H | 1760000000 | 16,17 | 28,46
03.002.000011.MAT | Brita 1 | MAT. | M3 | 0,035000000 | 150,25 | 5,26
06.103.000130.SER | Argamassa de cimento e areia traço 1:3 | SER.CG | M3 | 0,001700000 | 704,50 | 1,20
14.001.001121.MAT | Canaleta de concreto tipo meio tubo para águas pluviais Ø 500 mm | MAT. | M | 1000000000 | 82,03 | 82,03
30.111.000030.SER | Canaleta em tubo de concreto meia-cana Ø 600 mm para águas pluviais | SER.CG | M |  | 157,04
01.021.000001.MOD | Pedreiro | M.O. | H | 0,300000000 | 19,65 | 5,90
01.026.000001.MOD | Servente | M.O. | H | 2230000000 | 16,17 | 36,06
03.002.000011.MAT | Brita 1 | MAT. | M3 | 0,040000000 | 150,25 | 6,01
06.103.000130.SER | Argamassa de cimento e areia traço 1:3 | SER.CG | M3 | 0,002500000 | 704,50 | 1,76
14.001.001114.MAT | Canaleta de concreto tipo meio tubo para águas pluviais Ø 600 mm | MAT. | M | 1000000000 | 107,32 | 107,32
30.111.000035.SER | Canaleta em tubo de concreto meia-cana Ø 800 mm para águas pluviais | SER.CG | M |  | 301,94
01.021.000001.MOD | Pedreiro | M.O. | H | 0,400000000 | 19,65 | 7,86
01.026.000001.MOD | Servente | M.O. | H | 3000000000 | 16,17 | 48,51
03.002.000011.MAT | Brita 1 | MAT. | M3 | 0,050000000 | 150,25 | 7,51
06.103.000130.SER | Argamassa de cimento e areia traço 1:3 | SER.CG | M3 | 0,003300000 | 704,50 | 2,32
60.094.000011.MAT | Canaleta de concreto tipo meio tubo para águas pluviais Ø 800 mm | MAT. | M | 1000000000 | 235,74 | 235,74
30.111.000100.SER | Canaleta para águas pluviais em concreto moldado in-loco 0,15 x 0,4 m | SER.CG | M |  | 189,01
01.001.000003.MOD | Ajudante de carpinteiro | M.O. | H | 1450000000 | 16,17 | 23,44
01.007.000001.MOD | Carpinteiro | M.O. | H | 1450000000 | 19,65 | 28,50
01.021.000001.MOD | Pedreiro | M.O. | H | 0,310000000 | 19,65 | 6,09
01.026.000001.MOD | Servente | M.O. | H | 1600000000 | 16,17 | 25,87
04.102.000135.SER | Concreto preparado na obra C20 S50, controle "B", brita 1 | SER.CG | M3 | 0,052500000 | 535,25 | 28,10
08.002.000004.MAT | Chapa de madeira compensada resinada 1,10 x 2,20 m # 12 mm | MAT. | M2 | 1700000000 | 26,20 | 44,54
08.005.000009.MAT | Sarrafo de cedro aparelhado 1" x 2" | MAT. | M | 4300000000 | 6,17 | 26,53
25.007.000007.MAT | Prego com cabeça 16 x 24, 55 mm x Ø 2,7 mm | MAT. | KG | 0,260000000 | 22,80 | 5,93
30.111.000105.SER | Canaleta para águas pluviais em concreto moldado in-loco 0,2 x 0,4 m | SER.CG | M |  | 192,65
01.001.000003.MOD | Ajudante de carpinteiro | M.O. | H | 1450000000 | 16,17 | 23,44
01.007.000001.MOD | Carpinteiro | M.O. | H | 1450000000 | 19,65 | 28,50
01.021.000001.MOD | Pedreiro | M.O. | H | 0,330000000 | 19,65 | 6,49
01.026.000001.MOD | Servente | M.O. | H | 1680000000 | 16,17 | 27,16
04.102.000135.SER | Concreto preparado na obra C20 S50, controle "B", brita 1 | SER.CG | M3 | 0,055000000 | 535,25 | 29,44
08.002.000004.MAT | Chapa de madeira compensada resinada 1,10 x 2,20 m # 12 mm | MAT. | M2 | 1700000000 | 26,20 | 44,54
08.005.000009.MAT | Sarrafo de cedro aparelhado 1" x 2" | MAT. | M | 4400000000 | 6,17 | 27,15
25.007.000007.MAT | Prego com cabeça 16 x 24, 55 mm x Ø 2,7 mm | MAT. | KG | 0,260000000 | 22,80 | 5,93
30.111.000110.SER | Canaleta para águas pluviais em concreto moldado in-loco 0,3 x 0,4 m | SER.CG | M |  | 199,93
01.001.000003.MOD | Ajudante de carpinteiro | M.O. | H | 1450000000 | 16,17 | 23,44
01.007.000001.MOD | Carpinteiro | M.O. | H | 1450000000 | 19,65 | 28,50
01.021.000001.MOD | Pedreiro | M.O. | H | 0,370000000 | 19,65 | 7,27
01.026.000001.MOD | Servente | M.O. | H | 1840000000 | 16,17 | 29,75
04.102.000135.SER | Concreto preparado na obra C20 S50, controle "B", brita 1 | SER.CG | M3 | 0,060000000 | 535,25 | 32,12
08.002.000004.MAT | Chapa de madeira compensada resinada 1,10 x 2,20 m # 12 mm | MAT. | M2 | 1700000000 | 26,20 | 44,54
08.005.000009.MAT | Sarrafo de cedro aparelhado 1" x 2" | MAT. | M | 4600000000 | 6,17 | 28,38
25.007.000007.MAT | Prego com cabeça 16 x 24, 55 mm x Ø 2,7 mm | MAT. | KG | 0,260000000 | 22,80 | 5,93
30.111.000115.SER | Canaleta para águas pluviais em concreto moldado in-loco 0,6 x 0,4 m | SER.CG | M |  | 216,04
01.001.000003.MOD | Ajudante de carpinteiro | M.O. | H | 1450000000 | 16,17 | 23,44
01.007.000001.MOD | Carpinteiro | M.O. | H | 1450000000 | 19,65 | 28,50
01.021.000001.MOD | Pedreiro | M.O. | H | 0,420000000 | 19,65 | 8,25
01.026.000001.MOD | Servente | M.O. | H | 2050000000 | 16,17 | 33,15
04.102.000135.SER | Concreto preparado na obra C20 S50, controle "B", brita 1 | SER.CG | M3 | 0,075000000 | 535,25 | 40,14
08.002.000004.MAT | Chapa de madeira compensada resinada 1,10 x 2,20 m # 12 mm | MAT. | M2 | 1700000000 | 26,20 | 44,54
08.005.000009.MAT | Sarrafo de cedro aparelhado 1" x 2" | MAT. | M | 5200000000 | 6,17 | 32,08
25.007.000007.MAT | Prego com cabeça 16 x 24, 55 mm x Ø 2,7 mm | MAT. | KG | 0,260000000 | 22,80 | 5,93
30.111.000120.SER | Canaleta para águas pluviais em concreto moldado in-loco 0,9 x 0,4 m | SER.CG | M |  | 233,49
01.001.000003.MOD | Ajudante de carpinteiro | M.O. | H | 1450000000 | 16,17 | 23,44
01.007.000001.MOD | Carpinteiro | M.O. | H | 1450000000 | 19,65 | 28,50
01.021.000001.MOD | Pedreiro | M.O. | H | 0,530000000 | 19,65 | 10,42
01.026.000001.MOD | Servente | M.O. | H | 2270000000 | 16,17 | 36,70
04.102.000135.SER | Concreto preparado na obra C20 S50, controle "B", brita 1 | SER.CG | M3 | 0,090000000 | 535,25 | 48,17
08.002.000004.MAT | Chapa de madeira compensada resinada 1,10 x 2,20 m # 12 mm | MAT. | M2 | 1700000000 | 26,20 | 44,54
08.005.000009.MAT | Sarrafo de cedro aparelhado 1" x 2" | MAT. | M | 5800000000 | 6,17 | 35,79
25.007.000007.MAT | Prego com cabeça 16 x 24, 55 mm x Ø 2,7 mm | MAT. | KG | 0,260000000 | 22,80 | 5,93
30.111.000150.SER | Canaleta em concreto armado, 0,3 x 0,3 m, para águas pluviais | SER.CG | M |  | 238,36
04.101.000052.SER | Armadura de tela de aço CA-60 Ø 4,20 mm, malha de 15 x 15 cm | SER.CG | M2 | 2120000000 | 38,13 | 80,84
04.102.000135.SER | Concreto preparado na obra C20 S50, controle "B", brita 1 | SER.CG | M3 | 0,085000000 | 535,25 | 45,50
04.107.000031.SER | Forma para fundação com tábuas e sarrafos, 3 reaproveitamentos | SER.CG | M2 | 1360000000 | 78,29 | 106,48
04.110.000030.SER | Lastro de brita 1 apiloado com soquete manual para regularização | SER.CG | M3 | 0,028000000 | 198,18 | 5,55
30.111.000155.SER | Canaleta em concreto armado, 0,4 x 0,4 m, para águas pluviais | SER.CG | M |  | 306,93
04.101.000052.SER | Armadura de tela de aço CA-60 Ø 4,20 mm, malha de 15 x 15 cm | SER.CG | M2 | 2720000000 | 38,13 | 103,72
04.102.000135.SER | Concreto preparado na obra C20 S50, controle "B", brita 1 | SER.CG | M3 | 0,110000000 | 535,25 | 58,88
04.107.000031.SER | Forma para fundação com tábuas e sarrafos, 3 reaproveitamentos | SER.CG | M2 | 1760000000 | 78,29 | 137,79
04.110.000030.SER | Lastro de brita 1 apiloado com soquete manual para regularização | SER.CG | M3 | 0,033000000 | 198,18 | 6,54
30.111.000160.SER | Canaleta em concreto armado, 0,6 x 0,6 m, para águas pluviais | SER.CG | M |  | 444,07
04.101.000052.SER | Armadura de tela de aço CA-60 Ø 4,20 mm, malha de 15 x 15 cm | SER.CG | M2 | 3920000000 | 38,13 | 149,48
04.102.000135.SER | Concreto preparado na obra C20 S50, controle "B", brita 1 | SER.CG | M3 | 0,160000000 | 535,25 | 85,64
04.107.000031.SER | Forma para fundação com tábuas e sarrafos, 3 reaproveitamentos | SER.CG | M2 | 2560000000 | 78,29 | 200,43
04.110.000030.SER | Lastro de brita 1 apiloado com soquete manual para regularização | SER.CG | M3 | 0,043000000 | 198,18 | 8,52
30.111.000165.SER | Canaleta em concreto armado, 0,8 x 0,8 m, para águas pluviais | SER.CG | M |  | 619,90
04.101.000052.SER | Armadura de tela de aço CA-60 Ø 4,20 mm, malha de 15 x 15 cm | SER.CG | M2 | 5200000000 | 38,13 | 198,29
04.102.000135.SER | Concreto preparado na obra C20 S50, controle "B", brita 1 | SER.CG | M3 | 0,270000000 | 535,25 | 144,52
04.107.000031.SER | Forma para fundação com tábuas e sarrafos, 3 reaproveitamentos | SER.CG | M2 | 3400000000 | 78,29 | 266,19
04.110.000030.SER | Lastro de brita 1 apiloado com soquete manual para regularização | SER.CG | M3 | 0,055000000 | 198,18 | 10,90
30.111.000170.SER | Canaleta em concreto armado, 1,0 x 1,0 m, para águas pluviais | SER.CG | M |  | 757,03
04.101.000052.SER | Armadura de tela de aço CA-60 Ø 4,20 mm, malha de 15 x 15 cm | SER.CG | M2 | 6400000000 | 38,13 | 244,04
04.102.000135.SER | Concreto preparado na obra C20 S50, controle "B", brita 1 | SER.CG | M3 | 0,320000000 | 535,25 | 171,28
04.107.000031.SER | Forma para fundação com tábuas e sarrafos, 3 reaproveitamentos | SER.CG | M2 | 4200000000 | 78,29 | 328,83
04.110.000030.SER | Lastro de brita 1 apiloado com soquete manual para regularização | SER.CG | M3 | 0,065000000 | 198,18 | 12,88
30.111.000200.SER | Canaleta em concreto armado, com degraus, 0,3 x 0,3 m, para águas pluviais | SER.CG | M |  | 333,91
04.101.000052.SER | Armadura de tela de aço CA-60 Ø 4,20 mm, malha de 15 x 15 cm | SER.CG | M2 | 2720000000 | 38,13 | 103,72
04.102.000135.SER | Concreto preparado na obra C20 S50, controle "B", brita 1 | SER.CG | M3 | 0,133000000 | 535,25 | 71,19
04.107.000031.SER | Forma para fundação com tábuas e sarrafos, 3 reaproveitamentos | SER.CG | M2 | 1960000000 | 78,29 | 153,45
04.110.000030.SER | Lastro de brita 1 apiloado com soquete manual para regularização | SER.CG | M3 | 0,028000000 | 198,18 | 5,55
30.111.000205.SER | Canaleta em concreto armado, com degraus, 0,4 x 0,4 m, para águas pluviais | SER.CG | M |  | 418,54
04.101.000052.SER | Armadura de tela de aço CA-60 Ø 4,20 mm, malha de 15 x 15 cm | SER.CG | M2 | 3120000000 | 38,13 | 118,97
04.102.000135.SER | Concreto preparado na obra C20 S50, controle "B", brita 1 | SER.CG | M3 | 0,173000000 | 535,25 | 92,60
04.107.000031.SER | Forma para fundação com tábuas e sarrafos, 3 reaproveitamentos | SER.CG | M2 | 2560000000 | 78,29 | 200,43
04.110.000030.SER | Lastro de brita 1 apiloado com soquete manual para regularização | SER.CG | M3 | 0,033000000 | 198,18 | 6,54
30.111.000210.SER | Canaleta em concreto armado, com degraus, 0,6 x 0,6 m, para águas pluviais | SER.CG | M |  | 578,64
04.101.000052.SER | Armadura de tela de aço CA-60 Ø 4,20 mm, malha de 15 x 15 cm | SER.CG | M2 | 3680000000 | 38,13 | 140,33
04.102.000135.SER | Concreto preparado na obra C20 S50, controle "B", brita 1 | SER.CG | M3 | 0,253000000 | 535,25 | 135,42
04.107.000031.SER | Forma para fundação com tábuas e sarrafos, 3 reaproveitamentos | SER.CG | M2 | 3760000000 | 78,29 | 294,38
04.110.000030.SER | Lastro de brita 1 apiloado com soquete manual para regularização | SER.CG | M3 | 0,043000000 | 198,18 | 8,52
30.111.000215.SER | Canaleta em concreto armado, com degraus, 0,8 x 0,8 m, para águas pluviais | SER.CG | M |  | 820,38
04.101.000052.SER | Armadura de tela de aço CA-60 Ø 4,20 mm, malha de 15 x 15 cm | SER.CG | M2 | 5600000000 | 38,13 | 213,54
04.102.000135.SER | Concreto preparado na obra C20 S50, controle "B", brita 1 | SER.CG | M3 | 0,510000000 | 535,25 | 272,98
04.107.000031.SER | Forma para fundação com tábuas e sarrafos, 3 reaproveitamentos | SER.CG | M2 | 4120000000 | 78,29 | 322,56
04.110.000030.SER | Lastro de brita 1 apiloado com soquete manual para regularização | SER.CG | M3 | 0,057000000 | 198,18 | 11,30
30.111.000220.SER | Canaleta em concreto armado, com degraus, 1,0 x 1,0 m, para águas pluviais | SER.CG | M |  | 2.387,50
04.101.000052.SER | Armadura de tela de aço CA-60 Ø 4,20 mm, malha de 15 x 15 cm | SER.CG | M2 | 7000000000 | 38,13 | 266,92
04.102.000135.SER | Concreto preparado na obra C20 S50, controle "B", brita 1 | SER.CG | M3 | 3250000000 | 535,25 | 1.739,56
04.107.000031.SER | Forma para fundação com tábuas e sarrafos, 3 reaproveitamentos | SER.CG | M2 | 4700000000 | 78,29 | 367,97
04.110.000033.SER | Lastro de brita 3 e 4 apiloado com soquete manual para regularização | SER.CG | M3 | 0,065000000 | 200,71 | 13,05
30.111.000300.SER | Tampa de concreto pré-moldada perfurada para canaleta 20 x 60 x 5 cm | SER.CG | M |  | 77,89
01.021.000001.MOD | Pedreiro | M.O. | H | 0,250000000 | 19,65 | 4,91
01.026.000001.MOD | Servente | M.O. | H | 0,500000000 | 16,17 | 8,08
06.006.000020.MAT | Grelha pré-moldada de concreto para canaleta 20 x 60 x 5 cm | MAT. | UN | 1700000000 | 38,17 | 64,89
30.111.000305.SER | Tampa de concreto pré-moldada perfurada para canaleta 25 x 60 x 5 cm | SER.CG | M |  | 91,33
01.021.000001.MOD | Pedreiro | M.O. | H | 0,250000000 | 19,65 | 4,91
01.026.000001.MOD | Servente | M.O. | H | 0,500000000 | 16,17 | 8,08
06.006.000019.MAT | Grelha pré-moldada de concreto para canaleta 25 x 60 x 5 cm | MAT. | UN | 1700000000 | 46,08 | 78,34
30.111.000310.SER | Tampa de concreto pré-moldada perfurada para canaleta 35 x 60 x 5 cm | SER.CG | M |  | 104,44
01.021.000001.MOD | Pedreiro | M.O. | H | 0,250000000 | 19,65 | 4,91
01.026.000001.MOD | Servente | M.O. | H | 0,500000000 | 16,17 | 8,08
06.006.000018.MAT | Grelha pré-moldada de concreto para canaleta 35 x 60 x 5 cm | MAT. | UN | 1700000000 | 53,79 | 91,44
30.113.000050.SER | Meio-fio e sarjeta 0,15 x 0,30 m moldado no local concreto C15 S50 | SER.CG | M |  | 122,83
01.001.000001.MOD | Ajudante | M.O. | H | 1470000000 | 16,17 | 23,77
01.021.000001.MOD | Pedreiro | M.O. | H | 0,420000000 | 19,65 | 8,25
03.001.000004.MAT | Areia grossa lavada | MAT. | M3 | 0,037000000 | 183,29 | 6,78
03.002.000011.MAT | Brita 1 | MAT. | M3 | 0,053000000 | 150,25 | 7,96
04.002.000002.MAT | Cimento CP-32 | MAT. | KG | 21200000000 | 0,67 | 14,20
08.005.000007.MAT | Ripa de peroba 7 x 1 cm | MAT. | M | 0,333000000 | 7,05 | 2,35
08.005.000010.MAT | Sarrafo 1" x 2" | MAT. | M | 0,333000000 | 4,18 | 1,39
08.005.000019.MAT | Tábua de cedrinho 1" x 9" | MAT. | M2 | 0,667000000 | 83,94 | 55,99
25.007.000010.MAT | Prego com cabeça 18 x 30, 69 mm x Ø 3,4 mm | MAT. | KG | 0,100000000 | 21,30 | 2,13
30.113.000100.SER | Guia pré-fabricada de concreto e execução de sarjeta moldada no local 0,15 x 0,30m, concreto C15 S50 | SER.CG | M |  | 118,23
01.007.000001.MOD | Carpinteiro | M.O. | H | 0,220000000 | 19,65 | 4,32
01.021.000001.MOD | Pedreiro | M.O. | H | 0,420000000 | 19,65 | 8,25
01.026.000001.MOD | Servente | M.O. | H | 1470000000 | 16,17 | 23,77
03.001.000008.MAT | Areia média lavada | MAT. | M3 | 0,077600000 | 178,03 | 13,82
03.002.000011.MAT | Brita 1 | MAT. | M3 | 0,017800000 | 150,25 | 2,67
03.002.000014.MAT | Brita 2 | MAT. | M3 | 0,053300000 | 142,22 | 7,58
04.002.000002.MAT | Cimento CP-32 | MAT. | KG | 25000000000 | 0,67 | 16,75
06.006.000023.MAT | Guia pré-moldada de concreto 0,15 x 0,30 x 1 m | MAT. | UN | 1000000000 | 30,00 | 30,00
08.005.000022.MAT | Tábua de 3a 30 cm | MAT. | M2 | 0,200000000 | 47,17 | 9,43
25.007.000005.MAT | Prego com cabeça 10 x 10, 23,0 mm x Ø 1,5 mm | MAT. | KG | 0,030000000 | 38,43 | 1,15
33.106.000037.EQH | Betoneira elétrica trifásica, 2 hp - 1,5 kW, capacidade 400 L | SER.CH | H PROD | 0,026300000 | 18,14 | 0,48
30.113.000110.SER | Guia pré-fabricada de concreto reta ou curva assentada com concreto C15 S50 | SER.CG | M |  | 68,12
01.021.000001.MOD | Pedreiro | M.O. | H | 0,300000000 | 19,65 | 5,90
01.026.000001.MOD | Servente | M.O. | H | 0,780000000 | 16,17 | 12,61
03.001.000008.MAT | Areia média lavada | MAT. | M3 | 0,036500000 | 178,03 | 6,50
03.002.000011.MAT | Brita 1 | MAT. | M3 | 0,008400000 | 150,25 | 1,26
03.002.000014.MAT | Brita 2 | MAT. | M3 | 0,025100000 | 142,22 | 3,57
04.002.000002.MAT | Cimento CP-32 | MAT. | KG | 12000000000 | 0,67 | 8,04
06.006.000023.MAT | Guia pré-moldada de concreto 0,15 x 0,30 x 1 m | MAT. | UN | 1000000000 | 30,00 | 30,00
33.106.000037.EQH | Betoneira elétrica trifásica, 2 hp - 1,5 kW, capacidade 400 L | SER.CH | H PROD | 0,013100000 | 18,14 | 0,24
30.113.000150.SER | Sarjeta ou sarjetão de concreto inclusive preparo de caixa concreto C20 S50 | SER.CG | M3 |  | 865,79
01.021.000001.MOD | Pedreiro | M.O. | H | 12500000000 | 19,65 | 245,68
01.026.000001.MOD | Servente | M.O. | H | 2660000000 | 16,17 | 43,01
03.001.000008.MAT | Areia média lavada | MAT. | M3 | 0,904000000 | 178,03 | 160,94
03.002.000003.MAT | Brita 3 | MAT. | M3 | 0,400000000 | 137,26 | 54,90
03.002.000011.MAT | Brita 1 | MAT. | M3 | 0,209000000 | 150,25 | 31,40
03.002.000014.MAT | Brita 2 | MAT. | M3 | 0,627000000 | 142,22 | 89,17
04.002.000002.MAT | Cimento CP-32 | MAT. | KG | 304000000000 | 0,67 | 203,68
07.007.000011.MAT | Aço CA-50 Ø 12,5 mm em barra, massa nominal 0,963 kg/m | MAT. | KG | 1600000000 | 9,34 | 14,94
08.005.000022.MAT | Tábua de 3a 30 cm | MAT. | M2 | 0,350000000 | 47,17 | 16,51
33.106.000037.EQH | Betoneira elétrica trifásica, 2 hp - 1,5 kW, capacidade 400 L | SER.CH | H PROD | 0,306000000 | 18,14 | 5,55
30.113.000160.SER | Sarjeta ou sarjetão de concreto # 15 cm, largura 80 cm | SER.CG | M |  | 194,55
01.021.000001.MOD | Pedreiro | M.O. | H | 2310000000 | 19,65 | 45,40
01.026.000001.MOD | Servente | M.O. | H | 4370000000 | 16,17 | 70,66
03.001.000004.MAT | Areia grossa lavada | MAT. | M3 | 0,140000000 | 183,29 | 25,66
03.002.000013.MAT | Seixo rolado fino | MAT. | M3 | 0,140000000 | 189,78 | 26,57
04.002.000002.MAT | Cimento CP-32 | MAT. | KG | 39200000000 | 0,67 | 26,26
30.113.000170.SER | Sarjeta ou sarjetão de concreto # 8 cm, largura 40 cm | SER.CG | M |  | 55,98
01.021.000001.MOD | Pedreiro | M.O. | H | 0,660000000 | 19,65 | 12,97
01.026.000001.MOD | Servente | M.O. | H | 1250000000 | 16,17 | 20,21
03.001.000004.MAT | Areia grossa lavada | MAT. | M3 | 0,041000000 | 183,29 | 7,51
03.002.000013.MAT | Seixo rolado fino | MAT. | M3 | 0,041000000 | 189,78 | 7,78
04.002.000002.MAT | Cimento CP-32 | MAT. | KG | 11200000000 | 0,67 | 7,50
30.115.000015.SER | Tubo de PEAD - PE 80 - PN 10 Kg/cm²- SDR 13,6 - Ø 63 mm | SER.CG | M |  | 17,63
01.001.000005.MOD | Ajudante de encanador | M.O. | H | 0,040000000 | 16,17 | 0,65
01.010.000001.MOD | Encanador | M.O. | H | 0,040000000 | 19,65 | 0,79
60.080.000001.MAT | Tubo PEAD - PE 80 - PN 10 Kg/cm²- SDR 13,6 - Ø 63 mm | MAT. | M | 1005000000 | 16,12 | 16,20
30.115.000017.SER | Tubo de PEAD - PE 80 - PN 10 Kg/cm²- SDR 13,6 - Ø 75 mm | SER.CG | M |  | 24,30
01.001.000005.MOD | Ajudante de encanador | M.O. | H | 0,040000000 | 16,17 | 0,65
01.010.000001.MOD | Encanador | M.O. | H | 0,040000000 | 19,65 | 0,79
60.080.000002.MAT | Tubo PEAD - PE 80 - PN 10 Kg/cm²- SDR 13,6 - Ø 75 mm | MAT. | M | 1005000000 | 22,75 | 22,86
30.115.000019.SER | Tubo de PEAD - PE 80 - PN 10 Kg/cm²- SDR 13,6 - Ø 90 mm | SER.CG | M |  | 34,31
01.001.000005.MOD | Ajudante de encanador | M.O. | H | 0,040000000 | 16,17 | 0,65
01.010.000001.MOD | Encanador | M.O. | H | 0,040000000 | 19,65 | 0,79
60.080.000003.MAT | Tubo PEAD - PE 80 - PN 10 Kg/cm²- SDR 13,6 - Ø 90 mm | MAT. | M | 1005000000 | 32,71 | 32,87
30.115.000021.SER | Tubo de PEAD - PE 80 - PN 10 Kg/cm²- SDR 13,6 - Ø 110 mm | SER.CG | M |  | 51,43
01.001.000005.MOD | Ajudante de encanador | M.O. | H | 0,070000000 | 16,17 | 1,13
01.010.000001.MOD | Encanador | M.O. | H | 0,070000000 | 19,65 | 1,38
60.080.000004.MAT | Tubo PEAD - PE 80 - PN 10 Kg/cm²- SDR 13,6 - Ø 110 mm | MAT. | M | 1005000000 | 48,68 | 48,92
30.115.000023.SER | Tubo de PEAD - PE 80 - PN 10 Kg/cm²- SDR 13,6 - Ø 125 mm | SER.CG | M |  | 65,63
01.001.000005.MOD | Ajudante de encanador | M.O. | H | 0,070000000 | 16,17 | 1,13
01.010.000001.MOD | Encanador | M.O. | H | 0,070000000 | 19,65 | 1,38
60.080.000005.MAT | Tubo PEAD - PE 80 - PN 10 Kg/cm²- SDR 13,6 - Ø 125 mm | MAT. | M | 1005000000 | 62,81 | 63,12
30.115.000025.SER | Tubo de PEAD - PE 80 - PN 10 Kg/cm²- SDR 13,6 - Ø 140 mm | SER.CG | M |  | 80,86
01.001.000005.MOD | Ajudante de encanador | M.O. | H | 0,070000000 | 16,17 | 1,13
01.010.000001.MOD | Encanador | M.O. | H | 0,070000000 | 19,65 | 1,38
60.080.000006.MAT | Tubo PEAD - PE 80 - PN 10 Kg/cm²- SDR 13,6 - Ø 140 mm | MAT. | M | 1005000000 | 77,96 | 78,35
30.115.000027.SER | Tubo de PEAD - PE 80 - PN 10 Kg/cm²- SDR 13,6 - Ø 160 mm | SER.CG | M |  | 134,09
01.001.000005.MOD | Ajudante de encanador | M.O. | H | 0,090000000 | 16,17 | 1,46
01.010.000001.MOD | Encanador | M.O. | H | 0,090000000 | 19,65 | 1,77
33.163.000012.EQH | Caminhão com guindaste 6,2 t, carroceria de madeira 7 m, 15 t, 235 hp - 175 kW, 6 x 2 | SER.CH | H PROD | 0,120000000 | 238,46 | 28,62
60.080.000007.MAT | Tubo PEAD - PE 80 - PN 10 Kg/cm²- SDR 13,6 - Ø 160 mm | MAT. | M | 1005000000 | 101,74 | 102,25
30.115.000029.SER | Tubo de PEAD - PE 80 - PN 10 Kg/cm²- SDR 13,6 - Ø 180 mm | SER.CG | M |  | 161,17
01.001.000005.MOD | Ajudante de encanador | M.O. | H | 0,090000000 | 16,17 | 1,46
01.010.000001.MOD | Encanador | M.O. | H | 0,090000000 | 19,65 | 1,77
33.163.000012.EQH | Caminhão com guindaste 6,2 t, carroceria de madeira 7 m, 15 t, 235 hp - 175 kW, 6 x 2 | SER.CH | H PROD | 0,120000000 | 238,46 | 28,62
60.080.000008.MAT | Tubo PEAD - PE 80 - PN 10 Kg/cm²- SDR 13,6 - Ø 180 mm | MAT. | M | 1005000000 | 128,69 | 129,33
30.115.000031.SER | Tubo de PEAD - PE 80 - PN 10 Kg/cm²- SDR 13,6 - Ø 200 mm | SER.CG | M |  | 228,19
01.001.000005.MOD | Ajudante de encanador | M.O. | H | 0,090000000 | 16,17 | 1,46
01.010.000001.MOD | Encanador | M.O. | H | 0,090000000 | 19,65 | 1,77
33.163.000012.EQH | Caminhão com guindaste 6,2 t, carroceria de madeira 7 m, 15 t, 235 hp - 175 kW, 6 x 2 | SER.CH | H PROD | 0,120000000 | 238,46 | 28,62
60.080.000009.MAT | Tubo PEAD - PE 80 - PN 10 Kg/cm²- SDR 13,6 - Ø 200 mm | MAT. | M | 1005000000 | 195,37 | 196,35
30.115.000033.SER | Tubo de PEAD - PE 80 - PN 10 Kg/cm²- SDR 13,6 - Ø 225 mm | SER.CG | M |  | 300,38
01.001.000005.MOD | Ajudante de encanador | M.O. | H | 0,140000000 | 16,17 | 2,26
01.010.000001.MOD | Encanador | M.O. | H | 0,140000000 | 19,65 | 2,75
33.163.000012.EQH | Caminhão com guindaste 6,2 t, carroceria de madeira 7 m, 15 t, 235 hp - 175 kW, 6 x 2 | SER.CH | H PROD | 0,200000000 | 238,46 | 47,69
60.080.000010.MAT | Tubo PEAD - PE 80 - PN 10 Kg/cm²- SDR 13,6 - Ø 225 mm | MAT. | M | 1005000000 | 246,44 | 247,67
30.115.000035.SER | Tubo de PEAD - PE 80 - PN 10 Kg/cm²- SDR 13,6 - Ø 250 mm | SER.CG | M |  | 359,13
01.001.000005.MOD | Ajudante de encanador | M.O. | H | 0,140000000 | 16,17 | 2,26
01.010.000001.MOD | Encanador | M.O. | H | 0,140000000 | 19,65 | 2,75
33.163.000012.EQH | Caminhão com guindaste 6,2 t, carroceria de madeira 7 m, 15 t, 235 hp - 175 kW, 6 x 2 | SER.CH | H PROD | 0,200000000 | 238,46 | 47,69
60.080.000011.MAT | Tubo PEAD - PE 80 - PN 10 Kg/cm²- SDR 13,6 - Ø 250 mm | MAT. | M | 1005000000 | 304,90 | 306,42
30.115.000037.SER | Tubo de PEAD - PE 80 - PN 10 Kg/cm²- SDR 13,6 - Ø 280 mm | SER.CG | M |  | 436,27
01.001.000005.MOD | Ajudante de encanador | M.O. | H | 0,140000000 | 16,17 | 2,26
01.010.000001.MOD | Encanador | M.O. | H | 0,140000000 | 19,65 | 2,75
33.163.000012.EQH | Caminhão com guindaste 6,2 t, carroceria de madeira 7 m, 15 t, 235 hp - 175 kW, 6 x 2 | SER.CH | H PROD | 0,200000000 | 238,46 | 47,69
60.080.000012.MAT | Tubo PEAD - PE 80 - PN 10 Kg/cm²- SDR 13,6 - Ø 280 mm | MAT. | M | 1005000000 | 381,65 | 383,56
30.115.000039.SER | Tubo de PEAD - PE 80 - PN 10 Kg/cm²- SDR 13,6 - Ø 315 mm | SER.CG | M |  | 564,36
01.001.000005.MOD | Ajudante de encanador | M.O. | H | 0,200000000 | 16,17 | 3,23
01.010.000001.MOD | Encanador | M.O. | H | 0,200000000 | 19,65 | 3,93
33.163.000012.EQH | Caminhão com guindaste 6,2 t, carroceria de madeira 7 m, 15 t, 235 hp - 175 kW, 6 x 2 | SER.CH | H PROD | 0,300000000 | 238,46 | 71,54
60.080.000013.MAT | Tubo PEAD - PE 80 - PN 10 Kg/cm²- SDR 13,6 - Ø 315 mm | MAT. | M | 1005000000 | 483,24 | 485,66
30.115.000041.SER | Tubo de PEAD - PE 80 - PN 10 Kg/cm²- SDR 13,6 - Ø 355 mm | SER.CG | M |  | 693,88
01.001.000005.MOD | Ajudante de encanador | M.O. | H | 0,200000000 | 16,17 | 3,23
01.010.000001.MOD | Encanador | M.O. | H | 0,200000000 | 19,65 | 3,93
33.163.000012.EQH | Caminhão com guindaste 6,2 t, carroceria de madeira 7 m, 15 t, 235 hp - 175 kW, 6 x 2 | SER.CH | H PROD | 0,300000000 | 238,46 | 71,54
60.080.000014.MAT | Tubo PEAD - PE 80 - PN 10 Kg/cm²- SDR 13,6 - Ø 355 mm | MAT. | M | 1005000000 | 612,12 | 615,18
30.115.000043.SER | Tubo de PEAD - PE 80 - PN 10 Kg/cm²- SDR 13,6 - Ø 400 mm | SER.CG | M |  | 860,63
01.001.000005.MOD | Ajudante de encanador | M.O. | H | 0,200000000 | 16,17 | 3,23
01.010.000001.MOD | Encanador | M.O. | H | 0,200000000 | 19,65 | 3,93
33.163.000012.EQH | Caminhão com guindaste 6,2 t, carroceria de madeira 7 m, 15 t, 235 hp - 175 kW, 6 x 2 | SER.CH | H PROD | 0,300000000 | 238,46 | 71,54
60.080.000015.MAT | Tubo PEAD - PE 80 - PN 10 Kg/cm²- SDR 13,6 - Ø 400 mm | MAT. | M | 1005000000 | 778,04 | 781,93
30.115.000080.SER | Tubo de PEAD - PE 100 - PN 12,5 Kg/cm²- SDR 13,6 - Ø 63 mm | SER.CG | M |  | 21,11
01.001.000005.MOD | Ajudante de encanador | M.O. | H | 0,040000000 | 16,17 | 0,65
01.010.000001.MOD | Encanador | M.O. | H | 0,040000000 | 19,65 | 0,79
60.081.000001.MAT | Tubo PEAD - PE 100 - PN 12,5 Kg/cm²- SDR 13,6 - Ø 63 mm | MAT. | M | 1005000000 | 19,58 | 19,68
30.115.000083.SER | Tubo de PEAD - PE 100 - PN 12,5 Kg/cm²- SDR 13,6 - Ø 75 mm | SER.CG | M |  | 29,30
01.001.000005.MOD | Ajudante de encanador | M.O. | H | 0,040000000 | 16,17 | 0,65
01.010.000001.MOD | Encanador | M.O. | H | 0,040000000 | 19,65 | 0,79
60.081.000002.MAT | Tubo PEAD - PE 100 - PN 12,5 Kg/cm²- SDR 13,6 - Ø 75 mm | MAT. | M | 1005000000 | 27,73 | 27,87
30.115.000086.SER | Tubo de PEAD - PE 100 - PN 12,5 Kg/cm²- SDR 13,6 - Ø 90 mm | SER.CG | M |  | 41,37
01.001.000005.MOD | Ajudante de encanador | M.O. | H | 0,040000000 | 16,17 | 0,65
01.010.000001.MOD | Encanador | M.O. | H | 0,040000000 | 19,65 | 0,79
60.081.000003.MAT | Tubo PEAD - PE 100 - PN 12,5 Kg/cm²- SDR 13,6 - Ø 90 mm | MAT. | M | 1005000000 | 39,74 | 39,94
30.115.000089.SER | Tubo de PEAD - PE 100 - PN 12,5 Kg/cm²- SDR 13,6 - Ø 110 mm | SER.CG | M |  | 62,31
01.001.000005.MOD | Ajudante de encanador | M.O. | H | 0,070000000 | 16,17 | 1,13
01.010.000001.MOD | Encanador | M.O. | H | 0,070000000 | 19,65 | 1,38
60.081.000004.MAT | Tubo PEAD - PE 100 - PN 12,5 Kg/cm²- SDR 13,6 - Ø 110 mm | MAT. | M | 1005000000 | 59,50 | 59,80
30.115.000092.SER | Tubo de PEAD - PE 100 - PN 12,5 Kg/cm²- SDR 13,6 - Ø 125 mm | SER.CG | M |  | 79,47
01.001.000005.MOD | Ajudante de encanador | M.O. | H | 0,070000000 | 16,17 | 1,13
01.010.000001.MOD | Encanador | M.O. | H | 0,070000000 | 19,65 | 1,38
60.081.000005.MAT | Tubo PEAD - PE 100 - PN 12,5 Kg/cm²- SDR 13,6 - Ø 125 mm | MAT. | M | 1005000000 | 76,58 | 76,96
30.115.000095.SER | Tubo de PEAD - PE 100 - PN 12,5 Kg/cm²- SDR 13,6 - Ø 140 mm | SER.CG | M |  | 98,80
01.001.000005.MOD | Ajudante de encanador | M.O. | H | 0,070000000 | 16,17 | 1,13
01.010.000001.MOD | Encanador | M.O. | H | 0,070000000 | 19,65 | 1,38
60.081.000006.MAT | Tubo PEAD - PE 100 - PN 12,5 Kg/cm²- SDR 13,6 - Ø 140 mm | MAT. | M | 1005000000 | 95,81 | 96,29
30.115.000098.SER | Tubo de PEAD - PE 100 - PN 12,5 Kg/cm²- SDR 13,6 - Ø 160 mm | SER.CG | M |  | 157,39
01.001.000005.MOD | Ajudante de encanador | M.O. | H | 0,090000000 | 16,17 | 1,46
01.010.000001.MOD | Encanador | M.O. | H | 0,090000000 | 19,65 | 1,77
33.163.000012.EQH | Caminhão com guindaste 6,2 t, carroceria de madeira 7 m, 15 t, 235 hp - 175 kW, 6 x 2 | SER.CH | H PROD | 0,120000000 | 238,46 | 28,62
60.081.000007.MAT | Tubo PEAD - PE 100 - PN 12,5 Kg/cm²- SDR 13,6 - Ø 160 mm | MAT. | M | 1005000000 | 124,93 | 125,55
30.115.000101.SER | Tubo de PEAD - PE 100 - PN 12,5 Kg/cm²- SDR 13,6 - Ø 180 mm | SER.CG | M |  | 191,07
01.001.000005.MOD | Ajudante de encanador | M.O. | H | 0,090000000 | 16,17 | 1,46
01.010.000001.MOD | Encanador | M.O. | H | 0,090000000 | 19,65 | 1,77
33.163.000012.EQH | Caminhão com guindaste 6,2 t, carroceria de madeira 7 m, 15 t, 235 hp - 175 kW, 6 x 2 | SER.CH | H PROD | 0,120000000 | 238,46 | 28,62
60.081.000008.MAT | Tubo PEAD - PE 100 - PN 12,5 Kg/cm²- SDR 13,6 - Ø 180 mm | MAT. | M | 1005000000 | 158,44 | 159,23
30.115.000104.SER | Tubo de PEAD - PE 100 - PN 12,5 Kg/cm²- SDR 13,6 - Ø 200 mm | SER.CG | M |  | 228,19
01.001.000005.MOD | Ajudante de encanador | M.O. | H | 0,090000000 | 16,17 | 1,46
01.010.000001.MOD | Encanador | M.O. | H | 0,090000000 | 19,65 | 1,77
33.163.000012.EQH | Caminhão com guindaste 6,2 t, carroceria de madeira 7 m, 15 t, 235 hp - 175 kW, 6 x 2 | SER.CH | H PROD | 0,120000000 | 238,46 | 28,62
60.081.000009.MAT | Tubo PEAD - PE 100 - PN 12,5 Kg/cm²- SDR 13,6 - Ø 200 mm | MAT. | M | 1005000000 | 195,37 | 196,35
30.115.000107.SER | Tubo de PEAD - PE 100 - PN 12,5 Kg/cm²- SDR 13,6 - Ø 225 mm | SER.CG | M |  | 300,38
01.001.000005.MOD | Ajudante de encanador | M.O. | H | 0,140000000 | 16,17 | 2,26
01.010.000001.MOD | Encanador | M.O. | H | 0,140000000 | 19,65 | 2,75
33.163.000012.EQH | Caminhão com guindaste 6,2 t, carroceria de madeira 7 m, 15 t, 235 hp - 175 kW, 6 x 2 | SER.CH | H PROD | 0,200000000 | 238,46 | 47,69
60.081.000010.MAT | Tubo PEAD - PE 100 - PN 12,5 Kg/cm²- SDR 13,6 - Ø 225 mm | MAT. | M | 1005000000 | 246,44 | 247,67
30.115.000110.SER | Tubo de PEAD - PE 100 - PN 12,5 Kg/cm²- SDR 13,6 - Ø 250 mm | SER.CG | M |  | 359,13
01.001.000005.MOD | Ajudante de encanador | M.O. | H | 0,140000000 | 16,17 | 2,26
01.010.000001.MOD | Encanador | M.O. | H | 0,140000000 | 19,65 | 2,75
33.163.000012.EQH | Caminhão com guindaste 6,2 t, carroceria de madeira 7 m, 15 t, 235 hp - 175 kW, 6 x 2 | SER.CH | H PROD | 0,200000000 | 238,46 | 47,69
60.081.000011.MAT | Tubo PEAD - PE 100 - PN 12,5 Kg/cm²- SDR 13,6 - Ø 250 mm | MAT. | M | 1005000000 | 304,90 | 306,42
30.115.000113.SER | Tubo de PEAD - PE 100 - PN 12,5 Kg/cm²- SDR 13,6 - Ø 280 mm | SER.CG | M |  | 436,27
01.001.000005.MOD | Ajudante de encanador | M.O. | H | 0,140000000 | 16,17 | 2,26
01.010.000001.MOD | Encanador | M.O. | H | 0,140000000 | 19,65 | 2,75
33.163.000012.EQH | Caminhão com guindaste 6,2 t, carroceria de madeira 7 m, 15 t, 235 hp - 175 kW, 6 x 2 | SER.CH | H PROD | 0,200000000 | 238,46 | 47,69
60.081.000012.MAT | Tubo PEAD - PE 100 - PN 12,5 Kg/cm²- SDR 13,6 - Ø 280 mm | MAT. | M | 1005000000 | 381,65 | 383,56
30.115.000116.SER | Tubo de PEAD - PE 100 - PN 12,5 Kg/cm²- SDR 13,6 - Ø 315 mm | SER.CG | M |  | 564,36
01.001.000005.MOD | Ajudante de encanador | M.O. | H | 0,200000000 | 16,17 | 3,23
01.010.000001.MOD | Encanador | M.O. | H | 0,200000000 | 19,65 | 3,93
33.163.000012.EQH | Caminhão com guindaste 6,2 t, carroceria de madeira 7 m, 15 t, 235 hp - 175 kW, 6 x 2 | SER.CH | H PROD | 0,300000000 | 238,46 | 71,54
60.081.000013.MAT | Tubo PEAD - PE 100 - PN 12,5 Kg/cm²- SDR 13,6 - Ø 315 mm | MAT. | M | 1005000000 | 483,24 | 485,66
30.115.000119.SER | Tubo de PEAD - PE 100 - PN 12,5 Kg/cm²- SDR 13,6 - Ø 355 mm | SER.CG | M |  | 693,88
01.001.000005.MOD | Ajudante de encanador | M.O. | H | 0,200000000 | 16,17 | 3,23
01.010.000001.MOD | Encanador | M.O. | H | 0,200000000 | 19,65 | 3,93
33.163.000012.EQH | Caminhão com guindaste 6,2 t, carroceria de madeira 7 m, 15 t, 235 hp - 175 kW, 6 x 2 | SER.CH | H PROD | 0,300000000 | 238,46 | 71,54
60.081.000014.MAT | Tubo PEAD - PE 100 - PN 12,5 Kg/cm²- SDR 13,6 - Ø 355 mm | MAT. | M | 1005000000 | 612,12 | 615,18
30.115.000122.SER | Tubo de PEAD - PE 100 - PN 12,5 Kg/cm²- SDR 13,6 - Ø 400 mm | SER.CG | M |  | 860,63
01.001.000005.MOD | Ajudante de encanador | M.O. | H | 0,200000000 | 16,17 | 3,23
01.010.000001.MOD | Encanador | M.O. | H | 0,200000000 | 19,65 | 3,93
33.163.000012.EQH | Caminhão com guindaste 6,2 t, carroceria de madeira 7 m, 15 t, 235 hp - 175 kW, 6 x 2 | SER.CH | H PROD | 0,300000000 | 238,46 | 71,54
60.081.000015.MAT | Tubo PEAD - PE 100 - PN 12,5 Kg/cm²- SDR 13,6 - Ø 400 mm | MAT. | M | 1005000000 | 778,04 | 781,93
30.115.000150.SER | Tubo de PEAD - PE 80 - PN 12,5 Kg/cm²- SDR 11 - Ø 63 mm | SER.CG | M |  | 25,11
01.001.000005.MOD | Ajudante de encanador | M.O. | H | 0,040000000 | 16,17 | 0,65
01.010.000001.MOD | Encanador | M.O. | H | 0,040000000 | 19,65 | 0,79
60.082.000001.MAT | Tubo PEAD - PE 80 - PN 12,5 Kg/cm²- SDR 11 - Ø 63 mm | MAT. | M | 1005000000 | 23,56 | 23,68
30.115.000153.SER | Tubo de PEAD - PE 80 - PN 12,5 Kg/cm²- SDR 11 - Ø 75 mm | SER.CG | M |  | 34,97
01.001.000005.MOD | Ajudante de encanador | M.O. | H | 0,040000000 | 16,17 | 0,65
01.010.000001.MOD | Encanador | M.O. | H | 0,040000000 | 19,65 | 0,79
60.082.000002.MAT | Tubo PEAD - PE 80 - PN 12,5 Kg/cm²- SDR 11 - Ø 75 mm | MAT. | M | 1005000000 | 33,37 | 33,54
30.115.000156.SER | Tubo de PEAD - PE 80 - PN 12,5 Kg/cm²- SDR 11 - Ø 90 mm | SER.CG | M |  | 49,42
01.001.000005.MOD | Ajudante de encanador | M.O. | H | 0,040000000 | 16,17 | 0,65
01.010.000001.MOD | Encanador | M.O. | H | 0,040000000 | 19,65 | 0,79
60.082.000003.MAT | Tubo PEAD - PE 80 - PN 12,5 Kg/cm²- SDR 11 - Ø 90 mm | MAT. | M | 1005000000 | 47,75 | 47,99
30.115.000159.SER | Tubo de PEAD - PE 80 - PN 12,5 Kg/cm²- SDR 11 - Ø 110 mm | SER.CG | M |  | 73,69
01.001.000005.MOD | Ajudante de encanador | M.O. | H | 0,070000000 | 16,17 | 1,13
01.010.000001.MOD | Encanador | M.O. | H | 0,070000000 | 19,65 | 1,38
60.082.000004.MAT | Tubo PEAD - PE 80 - PN 12,5 Kg/cm²- SDR 11 - Ø 110 mm | MAT. | M | 1005000000 | 70,83 | 71,18
30.115.000162.SER | Tubo de PEAD - PE 80 - PN 12,5 Kg/cm²- SDR 11 - Ø 125 mm | SER.CG | M |  | 94,85
01.001.000005.MOD | Ajudante de encanador | M.O. | H | 0,070000000 | 16,17 | 1,13
01.010.000001.MOD | Encanador | M.O. | H | 0,070000000 | 19,65 | 1,38
60.082.000005.MAT | Tubo PEAD - PE 80 - PN 12,5 Kg/cm²- SDR 11 - Ø 125 mm | MAT. | M | 1005000000 | 91,88 | 92,34
30.115.000165.SER | Tubo de PEAD - PE 80 - PN 12,5 Kg/cm²- SDR 11 - Ø 140 mm | SER.CG | M |  | 118,38
01.001.000005.MOD | Ajudante de encanador | M.O. | H | 0,070000000 | 16,17 | 1,13
01.010.000001.MOD | Encanador | M.O. | H | 0,070000000 | 19,65 | 1,38
60.082.000006.MAT | Tubo PEAD - PE 80 - PN 12,5 Kg/cm²- SDR 11 - Ø 140 mm | MAT. | M | 1005000000 | 115,30 | 115,88
30.115.000168.SER | Tubo de PEAD - PE 80 - PN 12,5 Kg/cm²- SDR 11 - Ø 160 mm | SER.CG | M |  | 182,93
01.001.000005.MOD | Ajudante de encanador | M.O. | H | 0,090000000 | 16,17 | 1,46
01.010.000001.MOD | Encanador | M.O. | H | 0,090000000 | 19,65 | 1,77
33.163.000012.EQH | Caminhão com guindaste 6,2 t, carroceria de madeira 7 m, 15 t, 235 hp - 175 kW, 6 x 2 | SER.CH | H PROD | 0,120000000 | 238,46 | 28,62
60.082.000007.MAT | Tubo PEAD - PE 80 - PN 12,5 Kg/cm²- SDR 11 - Ø 160 mm | MAT. | M | 1005000000 | 150,34 | 151,09
30.115.000171.SER | Tubo de PEAD - PE 80 - PN 12,5 Kg/cm²- SDR 11 - Ø 180 mm | SER.CG | M |  | 222,84
01.001.000005.MOD | Ajudante de encanador | M.O. | H | 0,090000000 | 16,17 | 1,46
01.010.000001.MOD | Encanador | M.O. | H | 0,090000000 | 19,65 | 1,77
33.163.000012.EQH | Caminhão com guindaste 6,2 t, carroceria de madeira 7 m, 15 t, 235 hp - 175 kW, 6 x 2 | SER.CH | H PROD | 0,120000000 | 238,46 | 28,62
60.082.000008.MAT | Tubo PEAD - PE 80 - PN 12,5 Kg/cm²- SDR 11 - Ø 180 mm | MAT. | M | 1005000000 | 190,05 | 191,00
30.115.000174.SER | Tubo de PEAD - PE 80 - PN 12,5 Kg/cm²- SDR 11 - Ø 200 mm | SER.CG | M |  | 267,39
01.001.000005.MOD | Ajudante de encanador | M.O. | H | 0,090000000 | 16,17 | 1,46
01.010.000001.MOD | Encanador | M.O. | H | 0,090000000 | 19,65 | 1,77
33.163.000012.EQH | Caminhão com guindaste 6,2 t, carroceria de madeira 7 m, 15 t, 235 hp - 175 kW, 6 x 2 | SER.CH | H PROD | 0,120000000 | 238,46 | 28,62
60.082.000009.MAT | Tubo PEAD - PE 80 - PN 12,5 Kg/cm²- SDR 11 - Ø 200 mm | MAT. | M | 1005000000 | 234,38 | 235,55
30.115.000177.SER | Tubo de PEAD - PE 80 - PN 12,5 Kg/cm²- SDR 11 - Ø 225 mm | SER.CG | M |  | 350,81
01.001.000005.MOD | Ajudante de encanador | M.O. | H | 0,140000000 | 16,17 | 2,26
01.010.000001.MOD | Encanador | M.O. | H | 0,140000000 | 19,65 | 2,75
33.163.000012.EQH | Caminhão com guindaste 6,2 t, carroceria de madeira 7 m, 15 t, 235 hp - 175 kW, 6 x 2 | SER.CH | H PROD | 0,200000000 | 238,46 | 47,69
60.082.000010.MAT | Tubo PEAD - PE 80 - PN 12,5 Kg/cm²- SDR 11 - Ø 225 mm | MAT. | M | 1005000000 | 296,62 | 298,10
30.115.000180.SER | Tubo de PEAD - PE 80 - PN 12,5 Kg/cm²- SDR 11 - Ø 250 mm | SER.CG | M |  | 420,75
01.001.000005.MOD | Ajudante de encanador | M.O. | H | 0,140000000 | 16,17 | 2,26
01.010.000001.MOD | Encanador | M.O. | H | 0,140000000 | 19,65 | 2,75
33.163.000012.EQH | Caminhão com guindaste 6,2 t, carroceria de madeira 7 m, 15 t, 235 hp - 175 kW, 6 x 2 | SER.CH | H PROD | 0,200000000 | 238,46 | 47,69
60.082.000011.MAT | Tubo PEAD - PE 80 - PN 12,5 Kg/cm²- SDR 11 - Ø 250 mm | MAT. | M | 1005000000 | 366,21 | 368,04
30.115.000183.SER | Tubo de PEAD - PE 80 - PN 12,5 Kg/cm²- SDR 11 - Ø 280 mm | SER.CG | M |  | 513,92
01.001.000005.MOD | Ajudante de encanador | M.O. | H | 0,140000000 | 16,17 | 2,26
01.010.000001.MOD | Encanador | M.O. | H | 0,140000000 | 19,65 | 2,75
33.163.000012.EQH | Caminhão com guindaste 6,2 t, carroceria de madeira 7 m, 15 t, 235 hp - 175 kW, 6 x 2 | SER.CH | H PROD | 0,200000000 | 238,46 | 47,69
60.082.000012.MAT | Tubo PEAD - PE 80 - PN 12,5 Kg/cm²- SDR 11 - Ø 280 mm | MAT. | M | 1005000000 | 458,92 | 461,21
30.115.000186.SER | Tubo de PEAD - PE 80 - PN 12,5 Kg/cm²- SDR 11 - Ø 315 mm | SER.CG | M |  | 662,32
01.001.000005.MOD | Ajudante de encanador | M.O. | H | 0,200000000 | 16,17 | 3,23
01.010.000001.MOD | Encanador | M.O. | H | 0,200000000 | 19,65 | 3,93
33.163.000012.EQH | Caminhão com guindaste 6,2 t, carroceria de madeira 7 m, 15 t, 235 hp - 175 kW, 6 x 2 | SER.CH | H PROD | 0,300000000 | 238,46 | 71,54
60.082.000013.MAT | Tubo PEAD - PE 80 - PN 12,5 Kg/cm²- SDR 11 - Ø 315 mm | MAT. | M | 1005000000 | 580,71 | 583,61
30.115.000189.SER | Tubo de PEAD - PE 80 - PN 12,5 Kg/cm²- SDR 11 - Ø 355 mm | SER.CG | M |  | 819,27
01.001.000005.MOD | Ajudante de encanador | M.O. | H | 0,200000000 | 16,17 | 3,23
01.010.000001.MOD | Encanador | M.O. | H | 0,200000000 | 19,65 | 3,93
33.163.000012.EQH | Caminhão com guindaste 6,2 t, carroceria de madeira 7 m, 15 t, 235 hp - 175 kW, 6 x 2 | SER.CH | H PROD | 0,300000000 | 238,46 | 71,54
60.082.000014.MAT | Tubo PEAD - PE 80 - PN 12,5 Kg/cm²- SDR 11 - Ø 355 mm | MAT. | M | 1005000000 | 736,88 | 740,56
30.115.000192.SER | Tubo de PEAD - PE 80 - PN 12,5 Kg/cm²- SDR 11 - Ø 400 mm | SER.CG | M |  | 1.018,73
01.001.000005.MOD | Ajudante de encanador | M.O. | H | 0,200000000 | 16,17 | 3,23
01.010.000001.MOD | Encanador | M.O. | H | 0,200000000 | 19,65 | 3,93
33.163.000012.EQH | Caminhão com guindaste 6,2 t, carroceria de madeira 7 m, 15 t, 235 hp - 175 kW, 6 x 2 | SER.CH | H PROD | 0,300000000 | 238,46 | 71,54
60.082.000015.MAT | Tubo PEAD - PE 80 - PN 12,5 Kg/cm²- SDR 11 - Ø 400 mm | MAT. | M | 1005000000 | 935,35 | 940,03
30.115.000200.SER | Tubo de PEAD - PE 100 - PN 16 Kg/cm²- SDR 11 - Ø 63 mm | SER.CG | M |  | 25,14
01.001.000005.MOD | Ajudante de encanador | M.O. | H | 0,040000000 | 16,17 | 0,65
01.010.000001.MOD | Encanador | M.O. | H | 0,040000000 | 19,65 | 0,79
60.083.000001.MAT | Tubo PEAD - PE 100 - PN 16 Kg/cm²- SDR 11 - Ø 63 mm | MAT. | M | 1005000000 | 23,59 | 23,71
30.115.000205.SER | Tubo de PEAD - PE 100 - PN 16 Kg/cm²- SDR 11 - Ø 75 mm | SER.CG | M |  | 34,97
01.001.000005.MOD | Ajudante de encanador | M.O. | H | 0,040000000 | 16,17 | 0,65
01.010.000001.MOD | Encanador | M.O. | H | 0,040000000 | 19,65 | 0,79
60.083.000002.MAT | Tubo PEAD - PE 100 - PN 16 Kg/cm²- SDR 11 - Ø 75 mm | MAT. | M | 1005000000 | 33,37 | 33,54
30.115.000210.SER | Tubo de PEAD - PE 100 - PN 16 Kg/cm²- SDR 11 - Ø 90 mm | SER.CG | M |  | 49,42
01.001.000005.MOD | Ajudante de encanador | M.O. | H | 0,040000000 | 16,17 | 0,65
01.010.000001.MOD | Encanador | M.O. | H | 0,040000000 | 19,65 | 0,79
60.083.000003.MAT | Tubo PEAD - PE 100 - PN 16 Kg/cm²- SDR 11 - Ø 90 mm | MAT. | M | 1005000000 | 47,75 | 47,99
30.115.000215.SER | Tubo de PEAD - PE 100 - PN 16 Kg/cm²- SDR 11 - Ø 110 mm | SER.CG | M |  | 73,69
01.001.000005.MOD | Ajudante de encanador | M.O. | H | 0,070000000 | 16,17 | 1,13
01.010.000001.MOD | Encanador | M.O. | H | 0,070000000 | 19,65 | 1,38
60.083.000004.MAT | Tubo PEAD - PE 100 - PN 16 Kg/cm²- SDR 11 - Ø 110 mm | MAT. | M | 1005000000 | 70,83 | 71,18
30.115.000220.SER | Tubo de PEAD - PE 100 - PN 16 Kg/cm²- SDR 11 - Ø 125 mm | SER.CG | M |  | 94,85
01.001.000005.MOD | Ajudante de encanador | M.O. | H | 0,070000000 | 16,17 | 1,13
01.010.000001.MOD | Encanador | M.O. | H | 0,070000000 | 19,65 | 1,38
60.083.000005.MAT | Tubo PEAD - PE 100 - PN 16 Kg/cm²- SDR 11 - Ø 125 mm | MAT. | M | 1005000000 | 91,88 | 92,34
30.115.000225.SER | Tubo de PEAD - PE 100 - PN 16 Kg/cm²- SDR 11 - Ø 140 mm | SER.CG | M |  | 118,38
01.001.000005.MOD | Ajudante de encanador | M.O. | H | 0,070000000 | 16,17 | 1,13
01.010.000001.MOD | Encanador | M.O. | H | 0,070000000 | 19,65 | 1,38
60.083.000006.MAT | Tubo PEAD - PE 100 - PN 16 Kg/cm²- SDR 11 - Ø 140 mm | MAT. | M | 1005000000 | 115,30 | 115,88
30.115.000230.SER | Tubo de PEAD - PE 100 - PN 16 Kg/cm²- SDR 11 - Ø 160 mm | SER.CG | M |  | 182,93
01.001.000005.MOD | Ajudante de encanador | M.O. | H | 0,090000000 | 16,17 | 1,46
01.010.000001.MOD | Encanador | M.O. | H | 0,090000000 | 19,65 | 1,77
33.163.000012.EQH | Caminhão com guindaste 6,2 t, carroceria de madeira 7 m, 15 t, 235 hp - 175 kW, 6 x 2 | SER.CH | H PROD | 0,120000000 | 238,46 | 28,62
60.083.000007.MAT | Tubo PEAD - PE 100 - PN 16 Kg/cm²- SDR 11 - Ø 160 mm | MAT. | M | 1005000000 | 150,34 | 151,09
30.115.000235.SER | Tubo de PEAD - PE 100 - PN 16 Kg/cm²- SDR 11 - Ø 180 mm | SER.CG | M |  | 222,84
01.001.000005.MOD | Ajudante de encanador | M.O. | H | 0,090000000 | 16,17 | 1,46
01.010.000001.MOD | Encanador | M.O. | H | 0,090000000 | 19,65 | 1,77
33.163.000012.EQH | Caminhão com guindaste 6,2 t, carroceria de madeira 7 m, 15 t, 235 hp - 175 kW, 6 x 2 | SER.CH | H PROD | 0,120000000 | 238,46 | 28,62
60.083.000008.MAT | Tubo PEAD - PE 100 - PN 16 Kg/cm²- SDR 11 - Ø 180 mm | MAT. | M | 1005000000 | 190,05 | 191,00
30.115.000240.SER | Tubo de PEAD - PE 100 - PN 16 Kg/cm²- SDR 11 - Ø 200 mm | SER.CG | M |  | 267,39
01.001.000005.MOD | Ajudante de encanador | M.O. | H | 0,090000000 | 16,17 | 1,46
01.010.000001.MOD | Encanador | M.O. | H | 0,090000000 | 19,65 | 1,77
33.163.000012.EQH | Caminhão com guindaste 6,2 t, carroceria de madeira 7 m, 15 t, 235 hp - 175 kW, 6 x 2 | SER.CH | H PROD | 0,120000000 | 238,46 | 28,62
60.083.000009.MAT | Tubo PEAD - PE 100 - PN 16 Kg/cm²- SDR 11 - Ø 200 mm | MAT. | M | 1005000000 | 234,38 | 235,55
30.115.000245.SER | Tubo de PEAD - PE 100 - PN 16 Kg/cm²- SDR 11 - Ø 225 mm | SER.CG | M |  | 350,81
01.001.000005.MOD | Ajudante de encanador | M.O. | H | 0,140000000 | 16,17 | 2,26
01.010.000001.MOD | Encanador | M.O. | H | 0,140000000 | 19,65 | 2,75
33.163.000012.EQH | Caminhão com guindaste 6,2 t, carroceria de madeira 7 m, 15 t, 235 hp - 175 kW, 6 x 2 | SER.CH | H PROD | 0,200000000 | 238,46 | 47,69
60.083.000010.MAT | Tubo PEAD - PE 100 - PN 16 Kg/cm²- SDR 11 - Ø 225 mm | MAT. | M | 1005000000 | 296,62 | 298,10
30.115.000250.SER | Tubo de PEAD - PE 100 - PN 16 Kg/cm²- SDR 11 - Ø 250 mm | SER.CG | M |  | 420,75
01.001.000005.MOD | Ajudante de encanador | M.O. | H | 0,140000000 | 16,17 | 2,26
01.010.000001.MOD | Encanador | M.O. | H | 0,140000000 | 19,65 | 2,75
33.163.000012.EQH | Caminhão com guindaste 6,2 t, carroceria de madeira 7 m, 15 t, 235 hp - 175 kW, 6 x 2 | SER.CH | H PROD | 0,200000000 | 238,46 | 47,69
60.083.000011.MAT | Tubo PEAD - PE 100 - PN 16 Kg/cm²- SDR 11 - Ø 250 mm | MAT. | M | 1005000000 | 366,21 | 368,04
30.115.000255.SER | Tubo de PEAD - PE 100 - PN 16 Kg/cm²- SDR 11 - Ø 280 mm | SER.CG | M |  | 513,92
01.001.000005.MOD | Ajudante de encanador | M.O. | H | 0,140000000 | 16,17 | 2,26
01.010.000001.MOD | Encanador | M.O. | H | 0,140000000 | 19,65 | 2,75
33.163.000012.EQH | Caminhão com guindaste 6,2 t, carroceria de madeira 7 m, 15 t, 235 hp - 175 kW, 6 x 2 | SER.CH | H PROD | 0,200000000 | 238,46 | 47,69
60.083.000012.MAT | Tubo PEAD - PE 100 - PN 16 Kg/cm²- SDR 11 - Ø 280 mm | MAT. | M | 1005000000 | 458,92 | 461,21
30.115.000260.SER | Tubo de PEAD - PE 100 - PN 16 Kg/cm²- SDR 11 - Ø 315 mm | SER.CG | M |  | 662,32
01.001.000005.MOD | Ajudante de encanador | M.O. | H | 0,200000000 | 16,17 | 3,23
01.010.000001.MOD | Encanador | M.O. | H | 0,200000000 | 19,65 | 3,93
33.163.000012.EQH | Caminhão com guindaste 6,2 t, carroceria de madeira 7 m, 15 t, 235 hp - 175 kW, 6 x 2 | SER.CH | H PROD | 0,300000000 | 238,46 | 71,54
60.083.000013.MAT | Tubo PEAD - PE 100 - PN 16 Kg/cm²- SDR 11 - Ø 315 mm | MAT. | M | 1005000000 | 580,71 | 583,61
30.115.000265.SER | Tubo de PEAD - PE 100 - PN 16 Kg/cm²- SDR 11 - Ø 355 mm | SER.CG | M |  | 819,27
01.001.000005.MOD | Ajudante de encanador | M.O. | H | 0,200000000 | 16,17 | 3,23
01.010.000001.MOD | Encanador | M.O. | H | 0,200000000 | 19,65 | 3,93
33.163.000012.EQH | Caminhão com guindaste 6,2 t, carroceria de madeira 7 m, 15 t, 235 hp - 175 kW, 6 x 2 | SER.CH | H PROD | 0,300000000 | 238,46 | 71,54
60.083.000014.MAT | Tubo PEAD - PE 100 - PN 16 Kg/cm²- SDR 11 - Ø 355 mm | MAT. | M | 1005000000 | 736,88 | 740,56
30.115.000270.SER | Tubo de PEAD - PE 100 - PN 16 Kg/cm²- SDR 11 - Ø 400 mm | SER.CG | M |  | 1.018,73
01.001.000005.MOD | Ajudante de encanador | M.O. | H | 0,200000000 | 16,17 | 3,23
01.010.000001.MOD | Encanador | M.O. | H | 0,200000000 | 19,65 | 3,93
33.163.000012.EQH | Caminhão com guindaste 6,2 t, carroceria de madeira 7 m, 15 t, 235 hp - 175 kW, 6 x 2 | SER.CH | H PROD | 0,300000000 | 238,46 | 71,54
60.083.000015.MAT | Tubo PEAD - PE 100 - PN 16 Kg/cm²- SDR 11 - Ø 400 mm | MAT. | M | 1005000000 | 935,35 | 940,03
30.115.000300.SER | Luva de PEAD - PE 100 - PN 12,5 Kg/cm²- Ø 63 mm | SER.CG | UN |  | 65,48
01.001.000005.MOD | Ajudante de encanador | M.O. | H | 0,100000000 | 16,17 | 1,62
01.010.000001.MOD | Encanador | M.O. | H | 0,100000000 | 19,65 | 1,97
60.083.000016.MAT | Luva PEAD - PE 100 - PN 12,5 Kg/cm²- Ø 63 mm | MAT. | UN | 1000000000 | 61,90 | 61,90
30.115.000303.SER | Luva de PEAD - PE 100 - PN 12,5 Kg/cm²- Ø 75 mm | SER.CG | UN |  | 80,61
01.001.000005.MOD | Ajudante de encanador | M.O. | H | 0,100000000 | 16,17 | 1,62
01.010.000001.MOD | Encanador | M.O. | H | 0,100000000 | 19,65 | 1,97
60.083.000017.MAT | Luva PEAD - PE 100 - PN 12,5 Kg/cm²- Ø 75 mm | MAT. | UN | 1000000000 | 77,03 | 77,03
30.115.000306.SER | Luva de PEAD - PE 100 - PN 12,5 Kg/cm²- Ø 90 mm | SER.CG | UN |  | 88,80
01.001.000005.MOD | Ajudante de encanador | M.O. | H | 0,100000000 | 16,17 | 1,62
01.010.000001.MOD | Encanador | M.O. | H | 0,100000000 | 19,65 | 1,97
60.083.000018.MAT | Luva PEAD - PE 100 - PN 12,5 Kg/cm²- Ø 90 mm | MAT. | UN | 1000000000 | 85,22 | 85,22
30.115.000309.SER | Luva de PEAD - PE 100 - PN 12,5 Kg/cm²- Ø 110 mm | SER.CG | UN |  | 113,04
01.001.000005.MOD | Ajudante de encanador | M.O. | H | 0,175000000 | 16,17 | 2,83
01.010.000001.MOD | Encanador | M.O. | H | 0,175000000 | 19,65 | 3,44
60.083.000019.MAT | Luva PEAD - PE 100 - PN 12,5 Kg/cm²- Ø 110 mm | MAT. | UN | 1000000000 | 106,77 | 106,77
30.115.000312.SER | Luva de PEAD - PE 100 - PN 12,5 Kg/cm²- Ø 125 mm | SER.CG | UN |  | 120,88
01.001.000005.MOD | Ajudante de encanador | M.O. | H | 0,175000000 | 16,17 | 2,83
01.010.000001.MOD | Encanador | M.O. | H | 0,175000000 | 19,65 | 3,44
60.083.000020.MAT | Luva PEAD - PE 100 - PN 12,5 Kg/cm²- Ø 125 mm | MAT. | UN | 1000000000 | 114,61 | 114,61
30.115.000315.SER | Luva de PEAD - PE 100 - PN 12,5 Kg/cm²- Ø 140 mm | SER.CG | UN |  | 127,41
01.001.000005.MOD | Ajudante de encanador | M.O. | H | 0,175000000 | 16,17 | 2,83
01.010.000001.MOD | Encanador | M.O. | H | 0,175000000 | 19,65 | 3,44
60.083.000021.MAT | Luva PEAD - PE 100 - PN 12,5 Kg/cm²- Ø 140 mm | MAT. | UN | 1000000000 | 121,14 | 121,14
30.115.000318.SER | Luva de PEAD - PE 100 - PN 12,5 Kg/cm²- Ø 160 mm | SER.CG | UN |  | 141,61
01.001.000005.MOD | Ajudante de encanador | M.O. | H | 0,225000000 | 16,17 | 3,64
01.010.000001.MOD | Encanador | M.O. | H | 0,225000000 | 19,65 | 4,42
60.083.000022.MAT | Luva PEAD - PE 100 - PN 12,5 Kg/cm²- Ø 160 mm | MAT. | UN | 1000000000 | 133,55 | 133,55
30.115.000321.SER | Luva de PEAD - PE 100 - PN 12,5 Kg/cm²- Ø 180 mm | SER.CG | UN |  | 158,28
01.001.000005.MOD | Ajudante de encanador | M.O. | H | 0,225000000 | 16,17 | 3,64
01.010.000001.MOD | Encanador | M.O. | H | 0,225000000 | 19,65 | 4,42
60.083.000023.MAT | Luva PEAD - PE 100 - PN 12,5 Kg/cm²- Ø 180 mm | MAT. | UN | 1000000000 | 150,22 | 150,22
30.115.000324.SER | Luva de PEAD - PE 100 - PN 12,5 Kg/cm²- Ø 200 mm | SER.CG | UN |  | 213,43
01.001.000005.MOD | Ajudante de encanador | M.O. | H | 0,225000000 | 16,17 | 3,64
01.010.000001.MOD | Encanador | M.O. | H | 0,225000000 | 19,65 | 4,42
60.083.000024.MAT | Luva PEAD - PE 100 - PN 12,5 Kg/cm²- Ø 200 mm | MAT. | UN | 1000000000 | 205,37 | 205,37
30.115.000327.SER | Luva de PEAD - PE 100 - PN 12,5 Kg/cm²- Ø 225 mm | SER.CG | UN |  | 282,87
01.001.000005.MOD | Ajudante de encanador | M.O. | H | 0,350000000 | 16,17 | 5,66
01.010.000001.MOD | Encanador | M.O. | H | 0,350000000 | 19,65 | 6,88
60.083.000025.MAT | Luva PEAD - PE 100 - PN 12,5 Kg/cm²- Ø 225 mm | MAT. | UN | 1000000000 | 270,33 | 270,33
30.115.000330.SER | Luva de PEAD - PE 100 - PN 12,5 Kg/cm²- Ø 250 mm | SER.CG | UN |  | 1.009,19
01.001.000005.MOD | Ajudante de encanador | M.O. | H | 0,350000000 | 16,17 | 5,66
01.010.000001.MOD | Encanador | M.O. | H | 0,350000000 | 19,65 | 6,88
60.083.000026.MAT | Luva PEAD - PE 100 - PN 12,5 Kg/cm²- Ø 250 mm | MAT. | UN | 1000000000 | 996,65 | 996,65
30.115.000333.SER | Luva de PEAD - PE 100 - PN 12,5 Kg/cm²- Ø 280 mm | SER.CG | UN |  | 1.142,32
01.001.000005.MOD | Ajudante de encanador | M.O. | H | 0,350000000 | 16,17 | 5,66
01.010.000001.MOD | Encanador | M.O. | H | 0,350000000 | 19,65 | 6,88
60.083.000027.MAT | Luva PEAD - PE 100 - PN 12,5 Kg/cm²- Ø 280 mm | MAT. | UN | 1000000000 | 1.129,78 | 1.129,78
30.115.000336.SER | Luva de PEAD - PE 100 - PN 12,5 Kg/cm²- Ø 315 mm | SER.CG | UN |  | 1.442,59
01.001.000005.MOD | Ajudante de encanador | M.O. | H | 0,500000000 | 16,17 | 8,08
01.010.000001.MOD | Encanador | M.O. | H | 0,500000000 | 19,65 | 9,83
60.083.000028.MAT | Luva PEAD - PE 100 - PN 12,5 Kg/cm²- Ø 315 mm | MAT. | UN | 1000000000 | 1.424,68 | 1.424,68
30.115.000339.SER | Luva de PEAD - PE 100 - PN 12,5 Kg/cm²- Ø 355 mm | SER.CG | UN |  | 1.703,88
01.001.000005.MOD | Ajudante de encanador | M.O. | H | 0,500000000 | 16,17 | 8,08
01.010.000001.MOD | Encanador | M.O. | H | 0,500000000 | 19,65 | 9,83
60.083.000029.MAT | Luva PEAD - PE 100 - PN 12,5 Kg/cm²- Ø 355 mm | MAT. | UN | 1000000000 | 1.685,97 | 1.685,97
30.115.000342.SER | Luva de PEAD - PE 100 - PN 12,5 Kg/cm²- Ø 400 mm | SER.CG | UN |  | 1.803,41
01.001.000005.MOD | Ajudante de encanador | M.O. | H | 0,500000000 | 16,17 | 8,08
01.010.000001.MOD | Encanador | M.O. | H | 0,500000000 | 19,65 | 9,83
60.083.000030.MAT | Luva PEAD - PE 100 - PN 12,5 Kg/cm²- Ø 400 mm | MAT. | UN | 1000000000 | 1.785,50 | 1.785,50
30.115.000380.SER | Curva 90° de PEAD - PE 100 - PN 12,5 Kg/cm²- Ø 63 mm | SER.CG | UN |  | 57,84
01.001.000005.MOD | Ajudante de encanador | M.O. | H | 0,100000000 | 16,17 | 1,62
01.010.000001.MOD | Encanador | M.O. | H | 0,100000000 | 19,65 | 1,97
60.083.000031.MAT | Curva 90° PEAD - PE 100 - PN 12,5 Kg/cm²- Ø 63 mm | MAT. | UN | 1000000000 | 54,26 | 54,26
30.115.000383.SER | Curva 90° de PEAD - PE 100 - PN 12,5 Kg/cm²- Ø 75 mm | SER.CG | UN |  | 79,36
01.001.000005.MOD | Ajudante de encanador | M.O. | H | 0,100000000 | 16,17 | 1,62
01.010.000001.MOD | Encanador | M.O. | H | 0,100000000 | 19,65 | 1,97
60.083.000032.MAT | Curva 90° PEAD - PE 100 - PN 12,5 Kg/cm²- Ø 75 mm | MAT. | UN | 1000000000 | 75,78 | 75,78
30.115.000386.SER | Curva 90° de PEAD - PE 100 - PN 12,5 Kg/cm²- Ø 90 mm | SER.CG | UN |  | 87,40
01.001.000005.MOD | Ajudante de encanador | M.O. | H | 0,100000000 | 16,17 | 1,62
01.010.000001.MOD | Encanador | M.O. | H | 0,100000000 | 19,65 | 1,97
60.083.000033.MAT | Curva 90° PEAD - PE 100 - PN 12,5 Kg/cm²- Ø 90 mm | MAT. | UN | 1000000000 | 83,82 | 83,82
30.115.000389.SER | Curva 90° de PEAD - PE 100 - PN 12,5 Kg/cm²- Ø 110 mm | SER.CG | UN |  | 124,40
01.001.000005.MOD | Ajudante de encanador | M.O. | H | 0,175000000 | 16,17 | 2,83
01.010.000001.MOD | Encanador | M.O. | H | 0,175000000 | 19,65 | 3,44
60.083.000034.MAT | Curva 90° PEAD - PE 100 - PN 12,5 Kg/cm²- Ø 110 mm | MAT. | UN | 1000000000 | 118,13 | 118,13
30.115.000392.SER | Curva 90° de PEAD - PE 100 - PN 12,5 Kg/cm²- Ø 125 mm | SER.CG | UN |  | 178,19
01.001.000005.MOD | Ajudante de encanador | M.O. | H | 0,175000000 | 16,17 | 2,83
01.010.000001.MOD | Encanador | M.O. | H | 0,175000000 | 19,65 | 3,44
60.083.000035.MAT | Curva 90° PEAD - PE 100 - PN 12,5 Kg/cm²- Ø 125 mm | MAT. | UN | 1000000000 | 171,92 | 171,92
30.115.000395.SER | Curva 90° de PEAD - PE 100 - PN 12,5 Kg/cm²- Ø 140 mm | SER.CG | UN |  | 187,99
01.001.000005.MOD | Ajudante de encanador | M.O. | H | 0,175000000 | 16,17 | 2,83
01.010.000001.MOD | Encanador | M.O. | H | 0,175000000 | 19,65 | 3,44
60.083.000036.MAT | Curva 90° PEAD - PE 100 - PN 12,5 Kg/cm²- Ø 140 mm | MAT. | UN | 1000000000 | 181,72 | 181,72
30.115.000398.SER | Curva 90° de PEAD - PE 100 - PN 12,5 Kg/cm²- Ø 160 mm | SER.CG | UN |  | 208,41
01.001.000005.MOD | Ajudante de encanador | M.O. | H | 0,225000000 | 16,17 | 3,64
01.010.000001.MOD | Encanador | M.O. | H | 0,225000000 | 19,65 | 4,42
60.083.000037.MAT | Curva 90° PEAD - PE 100 - PN 12,5 Kg/cm²- Ø 160 mm | MAT. | UN | 1000000000 | 200,35 | 200,35
30.115.000401.SER | Curva 90° de PEAD - PE 100 - PN 12,5 Kg/cm²- Ø 180 mm | SER.CG | UN |  | 233,43
01.001.000005.MOD | Ajudante de encanador | M.O. | H | 0,225000000 | 16,17 | 3,64
01.010.000001.MOD | Encanador | M.O. | H | 0,225000000 | 19,65 | 4,42
60.083.000038.MAT | Curva 90° PEAD - PE 100 - PN 12,5 Kg/cm²- Ø 180 mm | MAT. | UN | 1000000000 | 225,37 | 225,37
30.115.000404.SER | Curva 90° de PEAD - PE 100 - PN 12,5 Kg/cm²- Ø 200 mm | SER.CG | UN |  | 316,15
01.001.000005.MOD | Ajudante de encanador | M.O. | H | 0,225000000 | 16,17 | 3,64
01.010.000001.MOD | Encanador | M.O. | H | 0,225000000 | 19,65 | 4,42
60.083.000039.MAT | Curva 90° PEAD - PE 100 - PN 12,5 Kg/cm²- Ø 200 mm | MAT. | UN | 1000000000 | 308,09 | 308,09
30.115.000407.SER | Curva 90° de PEAD - PE 100 - PN 12,5 Kg/cm²- Ø 225 mm | SER.CG | UN |  | 418,10
01.001.000005.MOD | Ajudante de encanador | M.O. | H | 0,350000000 | 16,17 | 5,66
01.010.000001.MOD | Encanador | M.O. | H | 0,350000000 | 19,65 | 6,88
60.083.000040.MAT | Curva 90° PEAD - PE 100 - PN 12,5 Kg/cm²- Ø 225 mm | MAT. | UN | 1000000000 | 405,56 | 405,56
30.115.000410.SER | Curva 90° de PEAD - PE 100 - PN 12,5 Kg/cm²- Ø 250 mm | SER.CG | UN |  | 1.507,73
01.001.000005.MOD | Ajudante de encanador | M.O. | H | 0,350000000 | 16,17 | 5,66
01.010.000001.MOD | Encanador | M.O. | H | 0,350000000 | 19,65 | 6,88
60.083.000041.MAT | Curva 90° PEAD - PE 100 - PN 12,5 Kg/cm²- Ø 250 mm | MAT. | UN | 1000000000 | 1.495,19 | 1.495,19
30.115.000413.SER | Curva 90° de PEAD - PE 100 - PN 12,5 Kg/cm²- Ø 280 mm | SER.CG | UN |  | 1.707,46
01.001.000005.MOD | Ajudante de encanador | M.O. | H | 0,350000000 | 16,17 | 5,66
01.010.000001.MOD | Encanador | M.O. | H | 0,350000000 | 19,65 | 6,88
60.083.000042.MAT | Curva 90° PEAD - PE 100 - PN 12,5 Kg/cm²- Ø 280 mm | MAT. | UN | 1000000000 | 1.694,92 | 1.694,92
30.115.000416.SER | Curva 90° de PEAD - PE 100 - PN 12,5 Kg/cm²- Ø 315 mm | SER.CG | UN |  | 2.155,23
01.001.000005.MOD | Ajudante de encanador | M.O. | H | 0,500000000 | 16,17 | 8,08
01.010.000001.MOD | Encanador | M.O. | H | 0,500000000 | 19,65 | 9,83
60.083.000043.MAT | Curva 90° PEAD - PE 100 - PN 12,5 Kg/cm²- Ø 315 mm | MAT. | UN | 1000000000 | 2.137,32 | 2.137,32
30.115.000419.SER | Curva 90° de PEAD - PE 100 - PN 12,5 Kg/cm²- Ø 355 mm | SER.CG | UN |  | 2.547,23
01.001.000005.MOD | Ajudante de encanador | M.O. | H | 0,500000000 | 16,17 | 8,08
01.010.000001.MOD | Encanador | M.O. | H | 0,500000000 | 19,65 | 9,83
60.083.000044.MAT | Curva 90° PEAD - PE 100 - PN 12,5 Kg/cm²- Ø 355 mm | MAT. | UN | 1000000000 | 2.529,32 | 2.529,32
30.115.000422.SER | Curva 90° de PEAD - PE 100 - PN 12,5 Kg/cm²- Ø 400 mm | SER.CG | UN |  | 2.696,56
01.001.000005.MOD | Ajudante de encanador | M.O. | H | 0,500000000 | 16,17 | 8,08
01.010.000001.MOD | Encanador | M.O. | H | 0,500000000 | 19,65 | 9,83
60.083.000045.MAT | Curva 90° PEAD - PE 100 - PN 12,5 Kg/cm²- Ø 400 mm | MAT. | UN | 1000000000 | 2.678,65 | 2.678,65
30.115.000500.SER | Cap de PEAD - PE 100 - PN 12,5 Kg/cm²- Ø 63 mm | SER.CG | UN |  | 157,16
01.001.000005.MOD | Ajudante de encanador | M.O. | H | 0,100000000 | 16,17 | 1,62
01.010.000001.MOD | Encanador | M.O. | H | 0,100000000 | 19,65 | 1,97
60.083.000046.MAT | Cap PEAD - PE 100 - PN 12,5 Kg/cm²- Ø 63 mm | MAT. | UN | 1000000000 | 153,58 | 153,58
30.115.000503.SER | Cap de PEAD - PE 100 - PN 12,5 Kg/cm²- Ø 75 mm | SER.CG | UN |  | 218,63
01.001.000005.MOD | Ajudante de encanador | M.O. | H | 0,100000000 | 16,17 | 1,62
01.010.000001.MOD | Encanador | M.O. | H | 0,100000000 | 19,65 | 1,97
60.083.000047.MAT | Cap PEAD - PE 100 - PN 12,5 Kg/cm²- Ø 75 mm | MAT. | UN | 1000000000 | 215,05 | 215,05
30.115.000506.SER | Cap de PEAD - PE 100 - PN 12,5 Kg/cm²- Ø 90 mm | SER.CG | UN |  | 257,33
01.001.000005.MOD | Ajudante de encanador | M.O. | H | 0,100000000 | 16,17 | 1,62
01.010.000001.MOD | Encanador | M.O. | H | 0,100000000 | 19,65 | 1,97
60.083.000048.MAT | Cap PEAD - PE 100 - PN 12,5 Kg/cm²- Ø 90 mm | MAT. | UN | 1000000000 | 253,75 | 253,75
30.115.000509.SER | Cap de PEAD - PE 100 - PN 12,5 Kg/cm²- Ø 110 mm | SER.CG | UN |  | 488,40
01.001.000005.MOD | Ajudante de encanador | M.O. | H | 0,175000000 | 16,17 | 2,83
01.010.000001.MOD | Encanador | M.O. | H | 0,175000000 | 19,65 | 3,44
60.083.000049.MAT | Cap PEAD - PE 100 - PN 12,5 Kg/cm²- Ø 110 mm | MAT. | UN | 1000000000 | 482,13 | 482,13
30.115.000512.SER | Cap de PEAD - PE 100 - PN 12,5 Kg/cm²- Ø 125 mm | SER.CG | UN |  | 560,72
01.001.000005.MOD | Ajudante de encanador | M.O. | H | 0,175000000 | 16,17 | 2,83
01.010.000001.MOD | Encanador | M.O. | H | 0,175000000 | 19,65 | 3,44
60.083.000050.MAT | Cap PEAD - PE 100 - PN 12,5 Kg/cm²- Ø 125 mm | MAT. | UN | 1000000000 | 554,45 | 554,45
30.115.000515.SER | Cap de PEAD - PE 100 - PN 12,5 Kg/cm²- Ø 140 mm | SER.CG | UN |  | 574,26
01.001.000005.MOD | Ajudante de encanador | M.O. | H | 0,175000000 | 16,17 | 2,83
01.010.000001.MOD | Encanador | M.O. | H | 0,175000000 | 19,65 | 3,44
60.083.000051.MAT | Cap PEAD - PE 100 - PN 12,5 Kg/cm²- Ø 140 mm | MAT. | UN | 1000000000 | 567,99 | 567,99
30.115.000518.SER | Cap de PEAD - PE 100 - PN 12,5 Kg/cm²- Ø 160 mm | SER.CG | UN |  | 718,04
01.001.000005.MOD | Ajudante de encanador | M.O. | H | 0,225000000 | 16,17 | 3,64
01.010.000001.MOD | Encanador | M.O. | H | 0,225000000 | 19,65 | 4,42
60.083.000052.MAT | Cap PEAD - PE 100 - PN 12,5 Kg/cm²- Ø 160 mm | MAT. | UN | 1000000000 | 709,98 | 709,98
30.115.000521.SER | Cap de PEAD - PE 100 - PN 12,5 Kg/cm²- Ø 180 mm | SER.CG | UN |  | 845,47
01.001.000005.MOD | Ajudante de encanador | M.O. | H | 0,225000000 | 16,17 | 3,64
01.010.000001.MOD | Encanador | M.O. | H | 0,225000000 | 19,65 | 4,42
60.083.000053.MAT | Cap PEAD - PE 100 - PN 12,5 Kg/cm²- Ø 180 mm | MAT. | UN | 1000000000 | 837,41 | 837,41
30.115.000524.SER | Cap de PEAD - PE 100 - PN 12,5 Kg/cm²- Ø 200 mm | SER.CG | UN |  | 918,29
01.001.000005.MOD | Ajudante de encanador | M.O. | H | 0,225000000 | 16,17 | 3,64
01.010.000001.MOD | Encanador | M.O. | H | 0,225000000 | 19,65 | 4,42
60.083.000054.MAT | Cap PEAD - PE 100 - PN 12,5 Kg/cm²- Ø 200 mm | MAT. | UN | 1000000000 | 910,23 | 910,23
30.115.000527.SER | Cap de PEAD - PE 100 - PN 12,5 Kg/cm²- Ø 225 mm | SER.CG | UN |  | 1.141,22
01.001.000005.MOD | Ajudante de encanador | M.O. | H | 0,350000000 | 16,17 | 5,66
01.010.000001.MOD | Encanador | M.O. | H | 0,350000000 | 19,65 | 6,88
60.083.000055.MAT | Cap PEAD - PE 100 - PN 12,5 Kg/cm²- Ø 225 mm | MAT. | UN | 1000000000 | 1.128,68 | 1.128,68
30.115.000530.SER | Cap de PEAD - PE 100 - PN 12,5 Kg/cm²- Ø 250 mm | SER.CG | UN |  | 1.468,91
01.001.000005.MOD | Ajudante de encanador | M.O. | H | 0,350000000 | 16,17 | 5,66
01.010.000001.MOD | Encanador | M.O. | H | 0,350000000 | 19,65 | 6,88
60.083.000056.MAT | Cap PEAD - PE 100 - PN 12,5 Kg/cm²- Ø 250 mm | MAT. | UN | 1000000000 | 1.456,37 | 1.456,37
30.115.000533.SER | Cap de PEAD - PE 100 - PN 12,5 Kg/cm²- Ø 280 mm | SER.CG | UN |  | 1.741,98
01.001.000005.MOD | Ajudante de encanador | M.O. | H | 0,350000000 | 16,17 | 5,66
01.010.000001.MOD | Encanador | M.O. | H | 0,350000000 | 19,65 | 6,88
60.083.000057.MAT | Cap PEAD - PE 100 - PN 12,5 Kg/cm²- Ø 280 mm | MAT. | UN | 1000000000 | 1.729,44 | 1.729,44
30.115.000536.SER | Cap de PEAD - PE 100 - PN 12,5 Kg/cm²- Ø 315 mm | SER.CG | UN |  | 2.785,02
01.001.000005.MOD | Ajudante de encanador | M.O. | H | 0,500000000 | 16,17 | 8,08
01.010.000001.MOD | Encanador | M.O. | H | 0,500000000 | 19,65 | 9,83
60.083.000058.MAT | Cap PEAD - PE 100 - PN 12,5 Kg/cm²- Ø 315 mm | MAT. | UN | 1000000000 | 2.767,11 | 2.767,11
30.115.000539.SER | Cap de PEAD - PE 100 - PN 12,5 Kg/cm²- Ø 355 mm | SER.CG | UN |  | 3.840,88
01.001.000005.MOD | Ajudante de encanador | M.O. | H | 0,500000000 | 16,17 | 8,08
01.010.000001.MOD | Encanador | M.O. | H | 0,500000000 | 19,65 | 9,83
60.083.000059.MAT | Cap PEAD - PE 100 - PN 12,5 Kg/cm²- Ø 355 mm | MAT. | UN | 1000000000 | 3.822,97 | 3.822,97
30.115.000542.SER | Cap de PEAD - PE 100 - PN 12,5 Kg/cm²- Ø 400 mm | SER.CG | UN |  | 3.931,90
01.001.000005.MOD | Ajudante de encanador | M.O. | H | 0,500000000 | 16,17 | 8,08
01.010.000001.MOD | Encanador | M.O. | H | 0,500000000 | 19,65 | 9,83
60.083.000060.MAT | Cap PEAD - PE 100 - PN 12,5 Kg/cm²- Ø 400 mm | MAT. | UN | 1000000000 | 3.913,99 | 3.913,99
30.116.000100.SER | Tubo PVC PBA - JEI - Classe 12 - 6 Kg/cm²- Ø 50 mm | SER.CG | M |  | 27,31
01.001.000005.MOD | Ajudante de encanador | M.O. | H | 0,040000000 | 16,17 | 0,65
01.010.000001.MOD | Encanador | M.O. | H | 0,040000000 | 19,65 | 0,79
14.001.000971.MAT | Pasta lubrificante para tubo PVC | MAT. | KG | 0,003000000 | 67,78 | 0,20
60.084.000001.MAT | Tubo PVC PBA - JEI - Classe 12 - 6 Kg/cm²- Ø 50 mm | MAT. | M | 1031000000 | 24,90 | 25,67
30.116.000105.SER | Tubo PVC PBA - JEI - Classe 12 - 6 Kg/cm²- Ø 75 mm | SER.CG | M |  | 39,43
01.001.000005.MOD | Ajudante de encanador | M.O. | H | 0,075000000 | 16,17 | 1,21
01.010.000001.MOD | Encanador | M.O. | H | 0,075000000 | 19,65 | 1,47
14.001.000971.MAT | Pasta lubrificante para tubo PVC | MAT. | KG | 0,005000000 | 67,78 | 0,34
60.084.000002.MAT | Tubo PVC PBA - JEI - Classe 12 - 6 Kg/cm²- Ø 75 mm | MAT. | M | 1036000000 | 35,14 | 36,41
30.116.000110.SER | Tubo PVC PBA - JEI - Classe 12 - 6 Kg/cm²- Ø 100 mm | SER.CG | M |  | 82,22
01.001.000005.MOD | Ajudante de encanador | M.O. | H | 0,100000000 | 16,17 | 1,62
01.010.000001.MOD | Encanador | M.O. | H | 0,100000000 | 19,65 | 1,97
14.001.000971.MAT | Pasta lubrificante para tubo PVC | MAT. | KG | 0,008000000 | 67,78 | 0,54
60.084.000003.MAT | Tubo PVC PBA - JEI - Classe 12 - 6 Kg/cm²- Ø 100 mm | MAT. | M | 1039000000 | 75,16 | 78,09
30.116.000150.SER | Tubo PVC PBA - JEI - Classe 15 - 7,5 Kg/cm²- Ø 50 mm | SER.CG | M |  | 37,58
01.001.000005.MOD | Ajudante de encanador | M.O. | H | 0,040000000 | 16,17 | 0,65
01.010.000001.MOD | Encanador | M.O. | H | 0,040000000 | 19,65 | 0,79
14.001.000971.MAT | Pasta lubrificante para tubo PVC | MAT. | KG | 0,003000000 | 67,78 | 0,20
60.084.000004.MAT | Tubo PVC PBA - JEI - Classe 15 - 7,5 Kg/cm²- Ø 50 mm | MAT. | M | 1031000000 | 34,86 | 35,94
30.116.000155.SER | Tubo PVC PBA - JEI - Classe 15 - 7,5 Kg/cm²- Ø 75 mm | SER.CG | M |  | 54,00
01.001.000005.MOD | Ajudante de encanador | M.O. | H | 0,075000000 | 16,17 | 1,21
01.010.000001.MOD | Encanador | M.O. | H | 0,075000000 | 19,65 | 1,47
14.001.000971.MAT | Pasta lubrificante para tubo PVC | MAT. | KG | 0,005000000 | 67,78 | 0,34
60.084.000005.MAT | Tubo PVC PBA - JEI - Classe 15 - 7,5 Kg/cm²- Ø 75 mm | MAT. | M | 1036000000 | 49,20 | 50,97
30.116.000160.SER | Tubo PVC PBA - JEI - Classe 15 - 7,5 Kg/cm²- Ø 100 mm | SER.CG | M |  | 113,46
01.001.000005.MOD | Ajudante de encanador | M.O. | H | 0,100000000 | 16,17 | 1,62
01.010.000001.MOD | Encanador | M.O. | H | 0,100000000 | 19,65 | 1,97
14.001.000971.MAT | Pasta lubrificante para tubo PVC | MAT. | KG | 0,008000000 | 67,78 | 0,54
60.084.000006.MAT | Tubo PVC PBA - JEI - Classe 15 - 7,5 Kg/cm²- Ø 100 mm | MAT. | M | 1039000000 | 105,23 | 109,33
30.116.000200.SER | Tubo PVC PBA - JEI - Classe 20 - 10 Kg/cm²- Ø 50 mm | SER.CG | M |  | 44,77
01.001.000005.MOD | Ajudante de encanador | M.O. | H | 0,040000000 | 16,17 | 0,65
01.010.000001.MOD | Encanador | M.O. | H | 0,040000000 | 19,65 | 0,79
14.001.000971.MAT | Pasta lubrificante para tubo PVC | MAT. | KG | 0,003000000 | 67,78 | 0,20
60.084.000007.MAT | Tubo PVC PBA - JEI - Classe 20 - 10 Kg/cm²- Ø 50 mm | MAT. | M | 1031000000 | 41,84 | 43,14
30.116.000205.SER | Tubo PVC PBA - JEI - Classe 20 - 10 Kg/cm²- Ø 75 mm | SER.CG | M |  | 64,19
01.001.000005.MOD | Ajudante de encanador | M.O. | H | 0,075000000 | 16,17 | 1,21
01.010.000001.MOD | Encanador | M.O. | H | 0,075000000 | 19,65 | 1,47
14.001.000971.MAT | Pasta lubrificante para tubo PVC | MAT. | KG | 0,005000000 | 67,78 | 0,34
60.084.000008.MAT | Tubo PVC PBA - JEI - Classe 20 - 10 Kg/cm²- Ø 75 mm | MAT. | M | 1036000000 | 59,04 | 61,17
30.116.000210.SER | Tubo PVC PBA - JEI - Classe 20 - 10 Kg/cm²- Ø 100 mm | SER.CG | M |  | 135,33
01.001.000005.MOD | Ajudante de encanador | M.O. | H | 0,100000000 | 16,17 | 1,62
01.010.000001.MOD | Encanador | M.O. | H | 0,100000000 | 19,65 | 1,97
14.001.000971.MAT | Pasta lubrificante para tubo PVC | MAT. | KG | 0,008000000 | 67,78 | 0,54
60.084.000009.MAT | Tubo PVC PBA - JEI - Classe 20 - 10 Kg/cm²- Ø 100 mm | MAT. | M | 1039000000 | 126,28 | 131,20
30.116.000250.SER | Tubo PVC PBA - JE - Classe 12 - 6 Kg/cm²- Ø 50 mm | SER.CG | M |  | 26,81
01.001.000005.MOD | Ajudante de encanador | M.O. | H | 0,044000000 | 16,17 | 0,71
01.010.000001.MOD | Encanador | M.O. | H | 0,044000000 | 19,65 | 0,86
14.001.000971.MAT | Pasta lubrificante para tubo PVC | MAT. | KG | 0,003000000 | 67,78 | 0,20
60.085.000001.MAT | Tubo PVC PBA - JE - Classe 12 - 6 Kg/cm²- Ø 50 mm | MAT. | M | 1031000000 | 23,65 | 24,38
60.086.000013.MAT | Anel de borracha para tubo PVC PBA Ø 50 | MAT. | UN | 0,167000000 | 3,85 | 0,64
30.116.000255.SER | Tubo PVC PBA - JE - Classe 12 - 6 Kg/cm²- Ø 75 mm | SER.CG | M |  | 38,74
01.001.000005.MOD | Ajudante de encanador | M.O. | H | 0,082500000 | 16,17 | 1,33
01.010.000001.MOD | Encanador | M.O. | H | 0,082500000 | 19,65 | 1,62
14.001.000971.MAT | Pasta lubrificante para tubo PVC | MAT. | KG | 0,005000000 | 67,78 | 0,34
60.085.000002.MAT | Tubo PVC PBA - JE - Classe 12 - 6 Kg/cm²- Ø 75 mm | MAT. | M | 1036000000 | 33,39 | 34,59
60.086.000014.MAT | Anel de borracha para tubo PVC PBA Ø 75 | MAT. | UN | 0,167000000 | 5,14 | 0,86
30.116.000260.SER | Tubo PVC PBA - JE - Classe 12 - 6 Kg/cm²- Ø 100 mm | SER.CG | M |  | 79,76
01.001.000005.MOD | Ajudante de encanador | M.O. | H | 0,110000000 | 16,17 | 1,78
01.010.000001.MOD | Encanador | M.O. | H | 0,110000000 | 19,65 | 2,16
14.001.000971.MAT | Pasta lubrificante para tubo PVC | MAT. | KG | 0,008000000 | 67,78 | 0,54
60.085.000003.MAT | Tubo PVC PBA - JE - Classe 12 - 6 Kg/cm²- Ø 100 mm | MAT. | M | 1039000000 | 71,41 | 74,19
60.086.000015.MAT | Anel de borracha para tubo PVC PBA Ø 100 | MAT. | UN | 0,167000000 | 6,48 | 1,08
30.116.000300.SER | Tubo PVC PBA - JE - Classe 15 - 7,5 Kg/cm²- Ø 50 mm | SER.CG | M |  | 36,55
01.001.000005.MOD | Ajudante de encanador | M.O. | H | 0,044000000 | 16,17 | 0,71
01.010.000001.MOD | Encanador | M.O. | H | 0,044000000 | 19,65 | 0,86
14.001.000971.MAT | Pasta lubrificante para tubo PVC | MAT. | KG | 0,003000000 | 67,78 | 0,20
60.085.000004.MAT | Tubo PVC PBA - JE - Classe 15 - 7,5 Kg/cm²- Ø 50 mm | MAT. | M | 1031000000 | 33,10 | 34,13
60.086.000013.MAT | Anel de borracha para tubo PVC PBA Ø 50 | MAT. | UN | 0,167000000 | 3,85 | 0,64
30.116.000305.SER | Tubo PVC PBA - JE - Classe 15 - 7,5 Kg/cm²- Ø 75 mm | SER.CG | M |  | 52,56
01.001.000005.MOD | Ajudante de encanador | M.O. | H | 0,082500000 | 16,17 | 1,33
01.010.000001.MOD | Encanador | M.O. | H | 0,082500000 | 19,65 | 1,62
14.001.000971.MAT | Pasta lubrificante para tubo PVC | MAT. | KG | 0,005000000 | 67,78 | 0,34
60.085.000005.MAT | Tubo PVC PBA - JE - Classe 15 - 7,5 Kg/cm²- Ø 75 mm | MAT. | M | 1036000000 | 46,73 | 48,41
60.086.000014.MAT | Anel de borracha para tubo PVC PBA Ø 75 | MAT. | UN | 0,167000000 | 5,14 | 0,86
30.116.000310.SER | Tubo PVC PBA - JE - Classe 15 - 7,5 Kg/cm²- Ø 100 mm | SER.CG | M |  | 109,43
01.001.000005.MOD | Ajudante de encanador | M.O. | H | 0,110000000 | 16,17 | 1,78
01.010.000001.MOD | Encanador | M.O. | H | 0,110000000 | 19,65 | 2,16
14.001.000971.MAT | Pasta lubrificante para tubo PVC | MAT. | KG | 0,008000000 | 67,78 | 0,54
60.085.000006.MAT | Tubo PVC PBA - JE - Classe 15 - 7,5 Kg/cm²- Ø 100 mm | MAT. | M | 1039000000 | 99,97 | 103,87
60.086.000015.MAT | Anel de borracha para tubo PVC PBA Ø 100 | MAT. | UN | 0,167000000 | 6,48 | 1,08
30.116.000350.SER | Tubo PVC PBA - JE - Classe 20 - 10 Kg/cm²- Ø 50 mm | SER.CG | M |  | 43,39
01.001.000005.MOD | Ajudante de encanador | M.O. | H | 0,044000000 | 16,17 | 0,71
01.010.000001.MOD | Encanador | M.O. | H | 0,044000000 | 19,65 | 0,86
14.001.000971.MAT | Pasta lubrificante para tubo PVC | MAT. | KG | 0,003000000 | 67,78 | 0,20
60.085.000007.MAT | Tubo PVC PBA - JE - Classe 20 - 10 Kg/cm²- Ø 50 mm | MAT. | M | 1031000000 | 39,74 | 40,97
60.086.000013.MAT | Anel de borracha para tubo PVC PBA Ø 50 | MAT. | UN | 0,167000000 | 3,85 | 0,64
30.116.000355.SER | Tubo PVC PBA - JE - Classe 20 - 10 Kg/cm²- Ø 75 mm | SER.CG | M |  | 62,26
01.001.000005.MOD | Ajudante de encanador | M.O. | H | 0,082500000 | 16,17 | 1,33
01.010.000001.MOD | Encanador | M.O. | H | 0,082500000 | 19,65 | 1,62
14.001.000971.MAT | Pasta lubrificante para tubo PVC | MAT. | KG | 0,005000000 | 67,78 | 0,34
60.085.000008.MAT | Tubo PVC PBA - JE - Classe 20 - 10 Kg/cm²- Ø 75 mm | MAT. | M | 1036000000 | 56,09 | 58,11
60.086.000014.MAT | Anel de borracha para tubo PVC PBA Ø 75 | MAT. | UN | 0,167000000 | 5,14 | 0,86
30.116.000360.SER | Tubo PVC PBA - JE - Classe 20 - 10 Kg/cm²- Ø 100 mm | SER.CG | M |  | 130,19
01.001.000005.MOD | Ajudante de encanador | M.O. | H | 0,110000000 | 16,17 | 1,78
01.010.000001.MOD | Encanador | M.O. | H | 0,110000000 | 19,65 | 2,16
14.001.000971.MAT | Pasta lubrificante para tubo PVC | MAT. | KG | 0,008000000 | 67,78 | 0,54
60.085.000009.MAT | Tubo PVC PBA - JE - Classe 20 - 10 Kg/cm²- Ø 100 mm | MAT. | M | 1039000000 | 119,95 | 124,63
60.086.000015.MAT | Anel de borracha para tubo PVC PBA Ø 100 | MAT. | UN | 0,167000000 | 6,48 | 1,08
30.116.000400.SER | Curva 90º PVC PBA JE - Ø 50 mm | SER.CG | UN |  | 46,29
01.001.000005.MOD | Ajudante de encanador | M.O. | H | 0,150000000 | 16,17 | 2,43
01.010.000001.MOD | Encanador | M.O. | H | 0,150000000 | 19,65 | 2,95
14.001.000971.MAT | Pasta lubrificante para tubo PVC | MAT. | KG | 0,010000000 | 67,78 | 0,68
60.086.000001.MAT | Curva 90º PVC PBA JE - Ø 50 mm | MAT. | UN | 1000000000 | 36,39 | 36,39
60.086.000013.MAT | Anel de borracha para tubo PVC PBA Ø 50 | MAT. | UN | 1000000000 | 3,85 | 3,85
30.116.000405.SER | Curva 90º PVC PBA JE - Ø 75 mm | SER.CG | UN |  | 64,68
01.001.000005.MOD | Ajudante de encanador | M.O. | H | 0,200000000 | 16,17 | 3,23
01.010.000001.MOD | Encanador | M.O. | H | 0,200000000 | 19,65 | 3,93
14.001.000971.MAT | Pasta lubrificante para tubo PVC | MAT. | KG | 0,015000000 | 67,78 | 1,02
60.086.000002.MAT | Curva 90º PVC PBA JE - Ø 75 mm | MAT. | UN | 1000000000 | 51,36 | 51,36
60.086.000014.MAT | Anel de borracha para tubo PVC PBA Ø 75 | MAT. | UN | 1000000000 | 5,14 | 5,14
30.116.000410.SER | Curva 90º PVC PBA JE - Ø 100 mm | SER.CG | UN |  | 126,66
01.001.000005.MOD | Ajudante de encanador | M.O. | H | 0,250000000 | 16,17 | 4,04
01.010.000001.MOD | Encanador | M.O. | H | 0,250000000 | 19,65 | 4,91
14.001.000971.MAT | Pasta lubrificante para tubo PVC | MAT. | KG | 0,020000000 | 67,78 | 1,36
60.086.000003.MAT | Curva 90º PVC PBA JE - Ø 100 mm | MAT. | UN | 1000000000 | 109,87 | 109,87
60.086.000015.MAT | Anel de borracha para tubo PVC PBA Ø 100 | MAT. | UN | 1000000000 | 6,48 | 6,48
30.116.000415.SER | Cap PVC PBA JE - Ø 50 mm | SER.CG | UN |  | 163,64
01.001.000005.MOD | Ajudante de encanador | M.O. | H | 0,150000000 | 16,17 | 2,43
01.010.000001.MOD | Encanador | M.O. | H | 0,150000000 | 19,65 | 2,95
14.001.000971.MAT | Pasta lubrificante para tubo PVC | MAT. | KG | 0,010000000 | 67,78 | 0,68
60.086.000004.MAT | Cap PVC PBA JE - Ø 50 mm | MAT. | UN | 1000000000 | 153,74 | 153,74
60.086.000013.MAT | Anel de borracha para tubo PVC PBA Ø 50 | MAT. | UN | 1000000000 | 3,85 | 3,85
30.116.000420.SER | Cap PVC PBA JE - Ø 75 mm | SER.CG | UN |  | 230,30
01.001.000005.MOD | Ajudante de encanador | M.O. | H | 0,200000000 | 16,17 | 3,23
01.010.000001.MOD | Encanador | M.O. | H | 0,200000000 | 19,65 | 3,93
14.001.000971.MAT | Pasta lubrificante para tubo PVC | MAT. | KG | 0,015000000 | 67,78 | 1,02
60.086.000005.MAT | Cap PVC PBA JE - Ø 75 mm | MAT. | UN | 1000000000 | 216,98 | 216,98
60.086.000014.MAT | Anel de borracha para tubo PVC PBA Ø 75 | MAT. | UN | 1000000000 | 5,14 | 5,14
30.116.000425.SER | Cap PVC PBA JE - Ø 100 mm | SER.CG | UN |  | 480,93
01.001.000005.MOD | Ajudante de encanador | M.O. | H | 0,250000000 | 16,17 | 4,04
01.010.000001.MOD | Encanador | M.O. | H | 0,250000000 | 19,65 | 4,91
14.001.000971.MAT | Pasta lubrificante para tubo PVC | MAT. | KG | 0,020000000 | 67,78 | 1,36
60.086.000006.MAT | Cap PVC PBA JE - Ø 100 mm | MAT. | UN | 1000000000 | 464,14 | 464,14
60.086.000015.MAT | Anel de borracha para tubo PVC PBA Ø 100 | MAT. | UN | 1000000000 | 6,48 | 6,48
30.116.000430.SER | Luva simples PVC PBA JE - Ø 50 mm | SER.CG | UN |  | 92,68
01.001.000005.MOD | Ajudante de encanador | M.O. | H | 0,150000000 | 16,17 | 2,43
01.010.000001.MOD | Encanador | M.O. | H | 0,150000000 | 19,65 | 2,95
14.001.000971.MAT | Pasta lubrificante para tubo PVC | MAT. | KG | 0,010000000 | 67,78 | 0,68
60.086.000007.MAT | Luva simples PVC PBA JE - Ø 50 mm | MAT. | UN | 1000000000 | 82,78 | 82,78
60.086.000013.MAT | Anel de borracha para tubo PVC PBA Ø 50 | MAT. | UN | 1000000000 | 3,85 | 3,85
30.116.000435.SER | Luva simples PVC PBA JE - Ø 75 mm | SER.CG | UN |  | 130,17
01.001.000005.MOD | Ajudante de encanador | M.O. | H | 0,200000000 | 16,17 | 3,23
01.010.000001.MOD | Encanador | M.O. | H | 0,200000000 | 19,65 | 3,93
14.001.000971.MAT | Pasta lubrificante para tubo PVC | MAT. | KG | 0,015000000 | 67,78 | 1,02
60.086.000008.MAT | Luva simples PVC PBA JE - Ø 75 mm | MAT. | UN | 1000000000 | 116,85 | 116,85
60.086.000014.MAT | Anel de borracha para tubo PVC PBA Ø 75 | MAT. | UN | 1000000000 | 5,14 | 5,14
30.116.000440.SER | Luva simples PVC PBA JE - Ø 100 mm | SER.CG | UN |  | 266,71
01.001.000005.MOD | Ajudante de encanador | M.O. | H | 0,250000000 | 16,17 | 4,04
01.010.000001.MOD | Encanador | M.O. | H | 0,250000000 | 19,65 | 4,91
14.001.000971.MAT | Pasta lubrificante para tubo PVC | MAT. | KG | 0,020000000 | 67,78 | 1,36
60.086.000009.MAT | Luva simples PVC PBA JE - Ø 100 mm | MAT. | UN | 1000000000 | 249,92 | 249,92
60.086.000015.MAT | Anel de borracha para tubo PVC PBA Ø 100 | MAT. | UN | 1000000000 | 6,48 | 6,48
30.116.000445.SER | Luva de correr PVC PBA JE - Ø 50 mm | SER.CG | UN |  | 119,70
01.001.000005.MOD | Ajudante de encanador | M.O. | H | 0,200000000 | 16,17 | 3,23
01.010.000001.MOD | Encanador | M.O. | H | 0,200000000 | 19,65 | 3,93
14.001.000971.MAT | Pasta lubrificante para tubo PVC | MAT. | KG | 0,020000000 | 67,78 | 1,36
60.086.000010.MAT | Luva de correr PVC PBA JE - Ø 50 mm | MAT. | UN | 1000000000 | 103,48 | 103,48
60.086.000013.MAT | Anel de borracha para tubo PVC PBA Ø 50 | MAT. | UN | 2000000000 | 3,85 | 7,70
30.116.000450.SER | Luva de correr PVC PBA JE - Ø 75 mm | SER.CG | UN |  | 167,67
01.001.000005.MOD | Ajudante de encanador | M.O. | H | 0,260000000 | 16,17 | 4,20
01.010.000001.MOD | Encanador | M.O. | H | 0,260000000 | 19,65 | 5,11
14.001.000971.MAT | Pasta lubrificante para tubo PVC | MAT. | KG | 0,030000000 | 67,78 | 2,03
60.086.000011.MAT | Luva de correr PVC PBA JE - Ø 75 mm | MAT. | UN | 1000000000 | 146,04 | 146,04
60.086.000014.MAT | Anel de borracha para tubo PVC PBA Ø 75 | MAT. | UN | 2000000000 | 5,14 | 10,28
30.116.000455.SER | Luva de correr PVC PBA JE - Ø 100 mm | SER.CG | UN |  | 339,89
01.001.000005.MOD | Ajudante de encanador | M.O. | H | 0,330000000 | 16,17 | 5,34
01.010.000001.MOD | Encanador | M.O. | H | 0,330000000 | 19,65 | 6,49
14.001.000971.MAT | Pasta lubrificante para tubo PVC | MAT. | KG | 0,040000000 | 67,78 | 2,71
60.086.000012.MAT | Luva de correr PVC PBA JE - Ø 100 mm | MAT. | UN | 1000000000 | 312,40 | 312,40
60.086.000015.MAT | Anel de borracha para tubo PVC PBA Ø 100 | MAT. | UN | 2000000000 | 6,48 | 12,96
30.117.000050.SER | Tubo MPVC DEFoFo JEI Ø 100 mm | SER.CG | M |  | 85,67
01.001.000005.MOD | Ajudante de encanador | M.O. | H | 0,110000000 | 16,17 | 1,78
01.010.000001.MOD | Encanador | M.O. | H | 0,110000000 | 19,65 | 2,16
14.001.000971.MAT | Pasta lubrificante para tubo PVC | MAT. | KG | 0,004200000 | 67,78 | 0,28
60.087.000001.MAT | Tubo MPVC DEFoFo JEI Ø 100 mm | MAT. | M | 1039000000 | 78,39 | 81,45
30.117.000055.SER | Tubo MPVC DEFoFo JEI Ø 150 mm | SER.CG | M |  | 172,53
01.001.000005.MOD | Ajudante de encanador | M.O. | H | 0,170000000 | 16,17 | 2,75
01.010.000001.MOD | Encanador | M.O. | H | 0,170000000 | 19,65 | 3,34
14.001.000971.MAT | Pasta lubrificante para tubo PVC | MAT. | KG | 0,006700000 | 67,78 | 0,45
60.087.000002.MAT | Tubo MPVC DEFoFo JEI Ø 150 mm | MAT. | M | 1039000000 | 159,76 | 165,99
30.117.000060.SER | Tubo MPVC DEFoFo JEI Ø 200 mm | SER.CG | M |  | 293,29
01.001.000005.MOD | Ajudante de encanador | M.O. | H | 0,220000000 | 16,17 | 3,56
01.010.000001.MOD | Encanador | M.O. | H | 0,220000000 | 19,65 | 4,32
14.001.000971.MAT | Pasta lubrificante para tubo PVC | MAT. | KG | 0,008300000 | 67,78 | 0,56
60.087.000003.MAT | Tubo MPVC DEFoFo JEI Ø 200 mm | MAT. | M | 1054000000 | 270,25 | 284,84
30.117.000065.SER | Tubo MPVC DEFoFo JEI Ø 250 mm | SER.CG | M |  | 443,27
01.001.000005.MOD | Ajudante de encanador | M.O. | H | 0,280000000 | 16,17 | 4,53
01.010.000001.MOD | Encanador | M.O. | H | 0,280000000 | 19,65 | 5,50
14.001.000971.MAT | Pasta lubrificante para tubo PVC | MAT. | KG | 0,010000000 | 67,78 | 0,68
60.087.000004.MAT | Tubo MPVC DEFoFo JEI Ø 250 mm | MAT. | M | 1054000000 | 410,40 | 432,56
30.117.000070.SER | Tubo MPVC DEFoFo JEI Ø 300 mm | SER.CG | M |  | 643,50
01.001.000005.MOD | Ajudante de encanador | M.O. | H | 0,330000000 | 16,17 | 5,34
01.010.000001.MOD | Encanador | M.O. | H | 0,330000000 | 19,65 | 6,49
14.001.000971.MAT | Pasta lubrificante para tubo PVC | MAT. | KG | 0,011700000 | 67,78 | 0,79
60.087.000005.MAT | Tubo MPVC DEFoFo JEI Ø 300 mm | MAT. | M | 1054000000 | 598,56 | 630,88
30.117.000075.SER | Tubo MPVC DEFoFo JEI Ø 400 mm | SER.CG | M |  | 1.317,40
01.001.000005.MOD | Ajudante de encanador | M.O. | H | 0,400000000 | 16,17 | 6,47
01.010.000001.MOD | Encanador | M.O. | H | 0,400000000 | 19,65 | 7,86
14.001.000971.MAT | Pasta lubrificante para tubo PVC | MAT. | KG | 0,013300000 | 67,78 | 0,90
60.087.000006.MAT | Tubo MPVC DEFoFo JEI Ø 400 mm | MAT. | M | 1067000000 | 1.220,40 | 1.302,17
30.117.000080.SER | Tubo MPVC DEFoFo JEI Ø 500 mm | SER.CG | M |  | 2.280,41
01.001.000005.MOD | Ajudante de encanador | M.O. | H | 0,560000000 | 16,17 | 9,05
01.010.000001.MOD | Encanador | M.O. | H | 0,560000000 | 19,65 | 11,01
14.001.000971.MAT | Pasta lubrificante para tubo PVC | MAT. | KG | 0,015000000 | 67,78 | 1,02
60.087.000007.MAT | Tubo MPVC DEFoFo JEI Ø 500 mm | MAT. | M | 1067000000 | 2.117,46 | 2.259,33
30.117.000100.SER | Luva de correr MPVC DEFoFo JEI Ø 100 mm | SER.CG | UN |  | 115,28
01.001.000005.MOD | Ajudante de encanador | M.O. | H | 0,130000000 | 16,17 | 2,10
01.010.000001.MOD | Encanador | M.O. | H | 0,130000000 | 19,65 | 2,56
14.001.000971.MAT | Pasta lubrificante para tubo PVC | MAT. | KG | 0,025000000 | 67,78 | 1,69
60.087.000008.MAT | Luva de correr MPVC DEFoFo JEI Ø 100 mm | MAT. | UN | 1000000000 | 108,93 | 108,93
30.117.000105.SER | Luva de correr MPVC DEFoFo JEI Ø 150 mm | SER.CG | UN |  | 231,87
01.001.000005.MOD | Ajudante de encanador | M.O. | H | 0,200000000 | 16,17 | 3,23
01.010.000001.MOD | Encanador | M.O. | H | 0,200000000 | 19,65 | 3,93
14.001.000971.MAT | Pasta lubrificante para tubo PVC | MAT. | KG | 0,040000000 | 67,78 | 2,71
60.087.000009.MAT | Luva de correr MPVC DEFoFo JEI Ø 150 mm | MAT. | UN | 1000000000 | 221,99 | 221,99
30.117.000110.SER | Luva de correr MPVC DEFoFo JEI Ø 200 mm | SER.CG | UN |  | 388,21
01.001.000005.MOD | Ajudante de encanador | M.O. | H | 0,260000000 | 16,17 | 4,20
01.010.000001.MOD | Encanador | M.O. | H | 0,260000000 | 19,65 | 5,11
14.001.000971.MAT | Pasta lubrificante para tubo PVC | MAT. | KG | 0,050000000 | 67,78 | 3,39
60.087.000010.MAT | Luva de correr MPVC DEFoFo JEI Ø 200 mm | MAT. | UN | 1000000000 | 375,51 | 375,51
30.117.000115.SER | Luva de correr MPVC DEFoFo JEI Ø 250 mm | SER.CG | UN |  | 586,50
01.001.000005.MOD | Ajudante de encanador | M.O. | H | 0,340000000 | 16,17 | 5,50
01.010.000001.MOD | Encanador | M.O. | H | 0,340000000 | 19,65 | 6,68
14.001.000971.MAT | Pasta lubrificante para tubo PVC | MAT. | KG | 0,060000000 | 67,78 | 4,07
60.087.000011.MAT | Luva de correr MPVC DEFoFo JEI Ø 250 mm | MAT. | UN | 1000000000 | 570,25 | 570,25
30.117.000120.SER | Luva de correr MPVC DEFoFo JEI Ø 300 mm | SER.CG | UN |  | 850,77
01.001.000005.MOD | Ajudante de encanador | M.O. | H | 0,400000000 | 16,17 | 6,47
01.010.000001.MOD | Encanador | M.O. | H | 0,400000000 | 19,65 | 7,86
14.001.000971.MAT | Pasta lubrificante para tubo PVC | MAT. | KG | 0,070000000 | 67,78 | 4,74
60.087.000012.MAT | Luva de correr MPVC DEFoFo JEI Ø 300 mm | MAT. | UN | 1000000000 | 831,70 | 831,70
30.117.000125.SER | Luva de correr MPVC DEFoFo JEI Ø 400 mm | SER.CG | UN |  | 1.718,37
01.001.000005.MOD | Ajudante de encanador | M.O. | H | 0,480000000 | 16,17 | 7,76
01.010.000001.MOD | Encanador | M.O. | H | 0,480000000 | 19,65 | 9,43
14.001.000971.MAT | Pasta lubrificante para tubo PVC | MAT. | KG | 0,080000000 | 67,78 | 5,42
60.087.000013.MAT | Luva de correr MPVC DEFoFo JEI Ø 400 mm | MAT. | UN | 1000000000 | 1.695,75 | 1.695,75
30.117.000130.SER | Luva de correr MPVC DEFoFo JEI Ø 500 mm | SER.CG | UN |  | 2.972,30
01.001.000005.MOD | Ajudante de encanador | M.O. | H | 0,670000000 | 16,17 | 10,83
01.010.000001.MOD | Encanador | M.O. | H | 0,670000000 | 19,65 | 13,17
14.001.000971.MAT | Pasta lubrificante para tubo PVC | MAT. | KG | 0,090000000 | 67,78 | 6,10
60.087.000014.MAT | Luva de correr MPVC DEFoFo JEI Ø 500 mm | MAT. | UN | 1000000000 | 2.942,20 | 2.942,20
30.119.000050.SER | Rede subterrânea de água Ø 50 mm, profundidade da vala 1,5 m - exceto tubulação | SER.CG | M |  | 36,06
02.105.000075.SER | Reaterro mecanizado de vala empregando compactador de placa vibratória em camadas de 20 cm | SER.CG | M3 | 0,838000000 | 11,93 | 10,00
02.105.000080.SER | Escavação mecanizada de vala escorada em solo de 1ª categoria, profundidade até 4 m | SER.CG | M3 | 0,900000000 | 11,13 | 10,02
04.110.000020.SER | Lastro de areia grossa | SER.CG | M3 | 0,060000000 | 267,37 | 16,04
30.119.000055.SER | Rede subterrânea de água Ø 63 mm, profundidade da vala 1,5 m - exceto tubulação | SER.CG | M |  | 36,05
02.105.000075.SER | Reaterro mecanizado de vala empregando compactador de placa vibratória em camadas de 20 cm | SER.CG | M3 | 0,837000000 | 11,93 | 9,99
02.105.000080.SER | Escavação mecanizada de vala escorada em solo de 1ª categoria, profundidade até 4 m | SER.CG | M3 | 0,900000000 | 11,13 | 10,02
04.110.000020.SER | Lastro de areia grossa | SER.CG | M3 | 0,060000000 | 267,37 | 16,04
30.119.000060.SER | Rede subterrânea de água Ø 75 mm, profundidade da vala 1,5 m - exceto tubulação | SER.CG | M |  | 36,04
02.105.000075.SER | Reaterro mecanizado de vala empregando compactador de placa vibratória em camadas de 20 cm | SER.CG | M3 | 0,836000000 | 11,93 | 9,97
02.105.000080.SER | Escavação mecanizada de vala escorada em solo de 1ª categoria, profundidade até 4 m | SER.CG | M3 | 0,900000000 | 11,13 | 10,02
04.110.000020.SER | Lastro de areia grossa | SER.CG | M3 | 0,060000000 | 267,37 | 16,04
30.119.000065.SER | Rede subterrânea de água Ø 90 mm, profundidade da vala 1,5 m - exceto tubulação | SER.CG | M |  | 36,01
02.105.000075.SER | Reaterro mecanizado de vala empregando compactador de placa vibratória em camadas de 20 cm | SER.CG | M3 | 0,834000000 | 11,93 | 9,95
02.105.000080.SER | Escavação mecanizada de vala escorada em solo de 1ª categoria, profundidade até 4 m | SER.CG | M3 | 0,900000000 | 11,13 | 10,02
04.110.000020.SER | Lastro de areia grossa | SER.CG | M3 | 0,060000000 | 267,37 | 16,04
30.119.000070.SER | Rede subterrânea de água Ø 100 mm, profundidade da vala 1,5 m - exceto tubulação | SER.CG | M |  | 35,99
02.105.000075.SER | Reaterro mecanizado de vala empregando compactador de placa vibratória em camadas de 20 cm | SER.CG | M3 | 0,832000000 | 11,93 | 9,93
02.105.000080.SER | Escavação mecanizada de vala escorada em solo de 1ª categoria, profundidade até 4 m | SER.CG | M3 | 0,900000000 | 11,13 | 10,02
04.110.000020.SER | Lastro de areia grossa | SER.CG | M3 | 0,060000000 | 267,37 | 16,04
30.119.000075.SER | Rede subterrânea de água Ø 110 mm, profundidade da vala 1,5 m - exceto tubulação | SER.CG | M |  | 38,97
02.105.000075.SER | Reaterro mecanizado de vala empregando compactador de placa vibratória em camadas de 20 cm | SER.CG | M3 | 0,900000000 | 11,93 | 10,74
02.105.000080.SER | Escavação mecanizada de vala escorada em solo de 1ª categoria, profundidade até 4 m | SER.CG | M3 | 0,975000000 | 11,13 | 10,85
04.110.000020.SER | Lastro de areia grossa | SER.CG | M3 | 0,065000000 | 267,37 | 17,38
30.119.000080.SER | Rede subterrânea de água Ø 125 mm, profundidade da vala 1,5 m - exceto tubulação | SER.CG | M |  | 38,95
02.105.000075.SER | Reaterro mecanizado de vala empregando compactador de placa vibratória em camadas de 20 cm | SER.CG | M3 | 0,898000000 | 11,93 | 10,71
02.105.000080.SER | Escavação mecanizada de vala escorada em solo de 1ª categoria, profundidade até 4 m | SER.CG | M3 | 0,975000000 | 11,13 | 10,85
04.110.000020.SER | Lastro de areia grossa | SER.CG | M3 | 0,065000000 | 267,37 | 17,38
30.119.000085.SER | Rede subterrânea de água Ø 140 mm, profundidade da vala 1,5 m - exceto tubulação | SER.CG | M |  | 38,91
02.105.000075.SER | Reaterro mecanizado de vala empregando compactador de placa vibratória em camadas de 20 cm | SER.CG | M3 | 0,895000000 | 11,93 | 10,68
02.105.000080.SER | Escavação mecanizada de vala escorada em solo de 1ª categoria, profundidade até 4 m | SER.CG | M3 | 0,975000000 | 11,13 | 10,85
04.110.000020.SER | Lastro de areia grossa | SER.CG | M3 | 0,065000000 | 267,37 | 17,38
30.119.000090.SER | Rede subterrânea de água Ø 150 mm, profundidade da vala 1,5 m - exceto tubulação | SER.CG | M |  | 38,88
02.105.000075.SER | Reaterro mecanizado de vala empregando compactador de placa vibratória em camadas de 20 cm | SER.CG | M3 | 0,892000000 | 11,93 | 10,64
02.105.000080.SER | Escavação mecanizada de vala escorada em solo de 1ª categoria, profundidade até 4 m | SER.CG | M3 | 0,975000000 | 11,13 | 10,85
04.110.000020.SER | Lastro de areia grossa | SER.CG | M3 | 0,065000000 | 267,37 | 17,38
30.119.000095.SER | Rede subterrânea de água Ø 160 mm, profundidade da vala 1,5 m - exceto tubulação | SER.CG | M |  | 41,86
02.105.000075.SER | Reaterro mecanizado de vala empregando compactador de placa vibratória em camadas de 20 cm | SER.CG | M3 | 0,960000000 | 11,93 | 11,45
02.105.000080.SER | Escavação mecanizada de vala escorada em solo de 1ª categoria, profundidade até 4 m | SER.CG | M3 | 1050000000 | 11,13 | 11,69
04.110.000020.SER | Lastro de areia grossa | SER.CG | M3 | 0,070000000 | 267,37 | 18,72
30.119.000100.SER | Rede subterrânea de água Ø 180 mm, profundidade da vala 1,5 m - exceto tubulação | SER.CG | M |  | 41,80
02.105.000075.SER | Reaterro mecanizado de vala empregando compactador de placa vibratória em camadas de 20 cm | SER.CG | M3 | 0,955000000 | 11,93 | 11,39
02.105.000080.SER | Escavação mecanizada de vala escorada em solo de 1ª categoria, profundidade até 4 m | SER.CG | M3 | 1050000000 | 11,13 | 11,69
04.110.000020.SER | Lastro de areia grossa | SER.CG | M3 | 0,070000000 | 267,37 | 18,72
30.119.000105.SER | Rede subterrânea de água Ø 200 mm, profundidade da vala 1,5 m - exceto tubulação | SER.CG | M |  | 41,73
02.105.000075.SER | Reaterro mecanizado de vala empregando compactador de placa vibratória em camadas de 20 cm | SER.CG | M3 | 0,949000000 | 11,93 | 11,32
02.105.000080.SER | Escavação mecanizada de vala escorada em solo de 1ª categoria, profundidade até 4 m | SER.CG | M3 | 1050000000 | 11,13 | 11,69
04.110.000020.SER | Lastro de areia grossa | SER.CG | M3 | 0,070000000 | 267,37 | 18,72
30.119.000110.SER | Rede subterrânea de água Ø 225 mm, profundidade da vala 1,5 m - exceto tubulação | SER.CG | M |  | 44,63
02.105.000075.SER | Reaterro mecanizado de vala empregando compactador de placa vibratória em camadas de 20 cm | SER.CG | M3 | 1010000000 | 11,93 | 12,05
02.105.000080.SER | Escavação mecanizada de vala escorada em solo de 1ª categoria, profundidade até 4 m | SER.CG | M3 | 1125000000 | 11,13 | 12,52
04.110.000020.SER | Lastro de areia grossa | SER.CG | M3 | 0,075000000 | 267,37 | 20,05
30.119.000115.SER | Rede subterrânea de água Ø 250 mm, profundidade da vala 1,5 m - exceto tubulação | SER.CG | M |  | 44,52
02.105.000075.SER | Reaterro mecanizado de vala empregando compactador de placa vibratória em camadas de 20 cm | SER.CG | M3 | 1001000000 | 11,93 | 11,94
02.105.000080.SER | Escavação mecanizada de vala escorada em solo de 1ª categoria, profundidade até 4 m | SER.CG | M3 | 1125000000 | 11,13 | 12,52
04.110.000020.SER | Lastro de areia grossa | SER.CG | M3 | 0,075000000 | 267,37 | 20,05
30.119.000120.SER | Rede subterrânea de água Ø 280 mm, profundidade da vala 1,5 m - exceto tubulação | SER.CG | M |  | 47,37
02.105.000075.SER | Reaterro mecanizado de vala empregando compactador de placa vibratória em camadas de 20 cm | SER.CG | M3 | 1058000000 | 11,93 | 12,62
02.105.000080.SER | Escavação mecanizada de vala escorada em solo de 1ª categoria, profundidade até 4 m | SER.CG | M3 | 1200000000 | 11,13 | 13,36
04.110.000020.SER | Lastro de areia grossa | SER.CG | M3 | 0,080000000 | 267,37 | 21,39
30.119.000125.SER | Rede subterrânea de água Ø 300 mm, profundidade da vala 1,5 m - exceto tubulação | SER.CG | M |  | 47,27
02.105.000075.SER | Reaterro mecanizado de vala empregando compactador de placa vibratória em camadas de 20 cm | SER.CG | M3 | 1049000000 | 11,93 | 12,52
02.105.000080.SER | Escavação mecanizada de vala escorada em solo de 1ª categoria, profundidade até 4 m | SER.CG | M3 | 1200000000 | 11,13 | 13,36
04.110.000020.SER | Lastro de areia grossa | SER.CG | M3 | 0,080000000 | 267,37 | 21,39
30.119.000130.SER | Rede subterrânea de água Ø 315 mm, profundidade da vala 2 m - exceto tubulação | SER.CG | M |  | 56,41
02.105.000075.SER | Reaterro mecanizado de vala empregando compactador de placa vibratória em camadas de 20 cm | SER.CG | M3 | 1442000000 | 11,93 | 17,21
02.105.000080.SER | Escavação mecanizada de vala escorada em solo de 1ª categoria, profundidade até 4 m | SER.CG | M3 | 1600000000 | 11,13 | 17,81
04.110.000020.SER | Lastro de areia grossa | SER.CG | M3 | 0,080000000 | 267,37 | 21,39
30.119.000135.SER | Rede subterrânea de água Ø 355 mm, profundidade da vala 2 m - exceto tubulação | SER.CG | M |  | 63,32
02.105.000075.SER | Reaterro mecanizado de vala empregando compactador de placa vibratória em camadas de 20 cm | SER.CG | M3 | 1611000000 | 11,93 | 19,22
02.105.000080.SER | Escavação mecanizada de vala escorada em solo de 1ª categoria, profundidade até 4 m | SER.CG | M3 | 1800000000 | 11,13 | 20,04
04.110.000020.SER | Lastro de areia grossa | SER.CG | M3 | 0,090000000 | 267,37 | 24,06
30.119.000140.SER | Rede subterrânea de água Ø 400 mm, profundidade da vala 2 m - exceto tubulação | SER.CG | M |  | 63,00
02.105.000075.SER | Reaterro mecanizado de vala empregando compactador de placa vibratória em camadas de 20 cm | SER.CG | M3 | 1584000000 | 11,93 | 18,90
02.105.000080.SER | Escavação mecanizada de vala escorada em solo de 1ª categoria, profundidade até 4 m | SER.CG | M3 | 1800000000 | 11,13 | 20,04
04.110.000020.SER | Lastro de areia grossa | SER.CG | M3 | 0,090000000 | 267,37 | 24,06
30.119.000145.SER | Rede subterrânea de água Ø 500 mm, profundidade da vala 2 m - exceto tubulação | SER.CG | M |  | 75,72
02.105.000075.SER | Reaterro mecanizado de vala empregando compactador de placa vibratória em camadas de 20 cm | SER.CG | M3 | 1872000000 | 11,93 | 22,34
02.105.000080.SER | Escavação mecanizada de vala escorada em solo de 1ª categoria, profundidade até 4 m | SER.CG | M3 | 2177000000 | 11,13 | 24,24
04.110.000020.SER | Lastro de areia grossa | SER.CG | M3 | 0,109000000 | 267,37 | 29,14
30.122.000050.SER | Tubo corrugado em PEAD coletor de esgoto Ø 450 mm | SER.CG | M |  | 1.061,84
01.001.000005.MOD | Ajudante de encanador | M.O. | H | 0,157000000 | 16,17 | 2,54
01.010.000001.MOD | Encanador | M.O. | H | 0,157000000 | 19,65 | 3,09
14.001.000971.MAT | Pasta lubrificante para tubo PVC | MAT. | KG | 0,041666667 | 67,78 | 2,82
60.088.000001.MAT | Tubo corrugado PEAD coletor de esgoto Ø 450 mm | MAT. | M | 1010000000 | 1.042,96 | 1.053,39
30.122.000055.SER | Tubo corrugado em PEAD coletor de esgoto Ø 600 mm | SER.CG | M |  | 1.418,53
01.001.000005.MOD | Ajudante de encanador | M.O. | H | 0,287000000 | 16,17 | 4,64
01.010.000001.MOD | Encanador | M.O. | H | 0,287000000 | 19,65 | 5,64
14.001.000971.MAT | Pasta lubrificante para tubo PVC | MAT. | KG | 0,055000000 | 67,78 | 3,73
60.088.000002.MAT | Tubo corrugado PEAD coletor de esgoto Ø 600 mm | MAT. | M | 1010000000 | 1.390,61 | 1.404,52
30.122.000060.SER | Tubo corrugado em PEAD coletor de esgoto Ø 750 mm | SER.CG | M |  | 1.773,46
01.001.000005.MOD | Ajudante de encanador | M.O. | H | 0,340000000 | 16,17 | 5,50
01.010.000001.MOD | Encanador | M.O. | H | 0,340000000 | 19,65 | 6,68
14.001.000971.MAT | Pasta lubrificante para tubo PVC | MAT. | KG | 0,083333333 | 67,78 | 5,65
60.088.000003.MAT | Tubo corrugado PEAD coletor de esgoto Ø 750 mm | MAT. | M | 1010000000 | 1.738,25 | 1.755,63
30.122.000065.SER | Tubo corrugado em PEAD coletor de esgoto Ø 900 mm | SER.CG | M |  | 2.129,17
01.001.000005.MOD | Ajudante de encanador | M.O. | H | 0,468000000 | 16,17 | 7,57
01.010.000001.MOD | Encanador | M.O. | H | 0,468000000 | 19,65 | 9,20
14.001.000971.MAT | Pasta lubrificante para tubo PVC | MAT. | KG | 0,083333333 | 67,78 | 5,65
60.088.000004.MAT | Tubo corrugado PEAD coletor de esgoto Ø 900 mm | MAT. | M | 1010000000 | 2.085,90 | 2.106,76
30.122.000070.SER | Tubo corrugado em PEAD coletor de esgoto Ø 1050 mm | SER.CG | M |  | 2.484,06
01.001.000005.MOD | Ajudante de encanador | M.O. | H | 0,573000000 | 16,17 | 9,26
01.010.000001.MOD | Encanador | M.O. | H | 0,573000000 | 19,65 | 11,26
14.001.000971.MAT | Pasta lubrificante para tubo PVC | MAT. | KG | 0,083333333 | 67,78 | 5,65
60.088.000005.MAT | Tubo corrugado PEAD coletor de esgoto Ø 1050 mm | MAT. | M | 1010000000 | 2.433,55 | 2.457,89
30.122.000075.SER | Tubo corrugado em PEAD coletor de esgoto Ø 1200 mm | SER.CG | M |  | 2.842,49
01.001.000005.MOD | Ajudante de encanador | M.O. | H | 0,777000000 | 16,17 | 12,56
01.010.000001.MOD | Encanador | M.O. | H | 0,777000000 | 19,65 | 15,27
14.001.000971.MAT | Pasta lubrificante para tubo PVC | MAT. | KG | 0,083333333 | 67,78 | 5,65
60.088.000006.MAT | Tubo corrugado PEAD coletor de esgoto Ø 1200 mm | MAT. | M | 1010000000 | 2.781,20 | 2.809,01
30.123.000050.SER | Tubo PVC coletor de esgoto JEI Ø 100 mm | SER.CG | M |  | 29,89
01.001.000005.MOD | Ajudante de encanador | M.O. | H | 0,100000000 | 16,17 | 1,62
01.010.000001.MOD | Encanador | M.O. | H | 0,100000000 | 19,65 | 1,97
14.001.000971.MAT | Pasta lubrificante para tubo PVC | MAT. | KG | 0,004200000 | 67,78 | 0,28
60.089.000001.MAT | Tubo PVC coletor de esgoto JEI Ø 100 mm | MAT. | M | 1027000000 | 25,34 | 26,02
30.123.000055.SER | Tubo PVC coletor de esgoto JEI Ø 150 mm | SER.CG | M |  | 59,77
01.001.000005.MOD | Ajudante de encanador | M.O. | H | 0,160000000 | 16,17 | 2,59
01.010.000001.MOD | Encanador | M.O. | H | 0,160000000 | 19,65 | 3,14
14.001.000971.MAT | Pasta lubrificante para tubo PVC | MAT. | KG | 0,005800000 | 67,78 | 0,39
60.089.000002.MAT | Tubo PVC coletor de esgoto JEI Ø 150 mm | MAT. | M | 1031000000 | 52,03 | 53,64
30.123.000060.SER | Tubo PVC coletor de esgoto JEI Ø 200 mm | SER.CG | M |  | 92,01
01.001.000005.MOD | Ajudante de encanador | M.O. | H | 0,210000000 | 16,17 | 3,40
01.010.000001.MOD | Encanador | M.O. | H | 0,210000000 | 19,65 | 4,13
14.001.000971.MAT | Pasta lubrificante para tubo PVC | MAT. | KG | 0,006700000 | 67,78 | 0,45
60.089.000003.MAT | Tubo PVC coletor de esgoto JEI Ø 200 mm | MAT. | M | 1031000000 | 81,51 | 84,04
30.123.000065.SER | Tubo PVC coletor de esgoto JEI Ø 250 mm | SER.CG | M |  | 156,29
01.001.000005.MOD | Ajudante de encanador | M.O. | H | 0,260000000 | 16,17 | 4,20
01.010.000001.MOD | Encanador | M.O. | H | 0,260000000 | 19,65 | 5,11
14.001.000971.MAT | Pasta lubrificante para tubo PVC | MAT. | KG | 0,008300000 | 67,78 | 0,56
60.089.000004.MAT | Tubo PVC coletor de esgoto JEI Ø 250 mm | MAT. | M | 1038000000 | 141,05 | 146,41
30.123.000070.SER | Tubo PVC coletor de esgoto JEI Ø 300 mm | SER.CG | M |  | 246,38
01.001.000005.MOD | Ajudante de encanador | M.O. | H | 0,320000000 | 16,17 | 5,17
01.010.000001.MOD | Encanador | M.O. | H | 0,320000000 | 19,65 | 6,29
14.001.000971.MAT | Pasta lubrificante para tubo PVC | MAT. | KG | 0,010000000 | 67,78 | 0,68
60.089.000005.MAT | Tubo PVC coletor de esgoto JEI Ø 300 mm | MAT. | M | 1041000000 | 225,01 | 234,24
30.123.000075.SER | Tubo PVC coletor de esgoto JEI Ø 350 mm | SER.CG | M |  | 326,85
01.001.000005.MOD | Ajudante de encanador | M.O. | H | 0,420000000 | 16,17 | 6,79
01.010.000001.MOD | Encanador | M.O. | H | 0,420000000 | 19,65 | 8,25
14.001.000971.MAT | Pasta lubrificante para tubo PVC | MAT. | KG | 0,011700000 | 67,78 | 0,79
60.089.000006.MAT | Tubo PVC coletor de esgoto JEI Ø 350 mm | MAT. | M | 1048000000 | 296,77 | 311,01
30.123.000080.SER | Tubo PVC coletor de esgoto JEI Ø 400 mm | SER.CG | M |  | 410,38
01.001.000005.MOD | Ajudante de encanador | M.O. | H | 0,530000000 | 16,17 | 8,57
01.010.000001.MOD | Encanador | M.O. | H | 0,530000000 | 19,65 | 10,42
14.001.000971.MAT | Pasta lubrificante para tubo PVC | MAT. | KG | 0,013300000 | 67,78 | 0,90
60.089.000007.MAT | Tubo PVC coletor de esgoto JEI Ø 400 mm | MAT. | M | 1050000000 | 371,90 | 390,50
30.123.000100.SER | Tubo corrugado PVC coletor de esgoto Ø 150 mm | SER.CG | M |  | 57,20
01.001.000005.MOD | Ajudante de encanador | M.O. | H | 0,110000000 | 16,17 | 1,78
01.010.000001.MOD | Encanador | M.O. | H | 0,110000000 | 19,65 | 2,16
14.001.000971.MAT | Pasta lubrificante para tubo PVC | MAT. | KG | 0,035000000 | 67,78 | 2,37
60.089.000008.MAT | Tubo corrugado PVC coletor de esgoto Ø 150 mm | MAT. | M | 1031000000 | 46,10 | 47,53
60.160.000002.MAT | Anel de borracha para tubo coletor de esgoto Ø 150 | MAT. | UN | 0,167000000 | 20,08 | 3,35
30.123.000105.SER | Tubo corrugado PVC coletor de esgoto Ø 200 mm | SER.CG | M |  | 91,10
01.001.000005.MOD | Ajudante de encanador | M.O. | H | 0,150000000 | 16,17 | 2,43
01.010.000001.MOD | Encanador | M.O. | H | 0,150000000 | 19,65 | 2,95
14.001.000971.MAT | Pasta lubrificante para tubo PVC | MAT. | KG | 0,040000000 | 67,78 | 2,71
60.089.000009.MAT | Tubo corrugado PVC coletor de esgoto Ø 200 mm | MAT. | M | 1031000000 | 72,22 | 74,46
60.160.000003.MAT | Anel de borracha para tubo coletor de esgoto Ø 200 | MAT. | UN | 0,167000000 | 51,21 | 8,55
30.123.000110.SER | Tubo corrugado PVC coletor de esgoto Ø 250 mm | SER.CG | M |  | 148,74
01.001.000005.MOD | Ajudante de encanador | M.O. | H | 0,180000000 | 16,17 | 2,91
01.010.000001.MOD | Encanador | M.O. | H | 0,180000000 | 19,65 | 3,54
14.001.000971.MAT | Pasta lubrificante para tubo PVC | MAT. | KG | 0,045000000 | 67,78 | 3,05
60.089.000010.MAT | Tubo corrugado PVC coletor de esgoto Ø 250 mm | MAT. | M | 1038000000 | 124,98 | 129,73
60.160.000004.MAT | Anel de borracha para tubo coletor de esgoto Ø 250 | MAT. | UN | 0,167000000 | 56,94 | 9,51
30.123.000115.SER | Tubo corrugado PVC coletor de esgoto Ø 300 mm | SER.CG | M |  | 229,99
01.001.000005.MOD | Ajudante de encanador | M.O. | H | 0,220000000 | 16,17 | 3,56
01.010.000001.MOD | Encanador | M.O. | H | 0,220000000 | 19,65 | 4,32
14.001.000971.MAT | Pasta lubrificante para tubo PVC | MAT. | KG | 0,050000000 | 67,78 | 3,39
60.089.000011.MAT | Tubo corrugado PVC coletor de esgoto Ø 300 mm | MAT. | M | 1041000000 | 199,35 | 207,52
60.160.000005.MAT | Anel de borracha para tubo coletor de esgoto Ø 300 | MAT. | UN | 0,167000000 | 67,05 | 11,20
30.123.000120.SER | Tubo corrugado PVC coletor de esgoto Ø 350 mm | SER.CG | M |  | 302,55
01.001.000005.MOD | Ajudante de encanador | M.O. | H | 0,290000000 | 16,17 | 4,69
01.010.000001.MOD | Encanador | M.O. | H | 0,290000000 | 19,65 | 5,70
14.001.000971.MAT | Pasta lubrificante para tubo PVC | MAT. | KG | 0,055000000 | 67,78 | 3,73
60.089.000012.MAT | Tubo corrugado PVC coletor de esgoto Ø 350 mm | MAT. | M | 1048000000 | 262,93 | 275,55
60.160.000006.MAT | Anel de borracha para tubo coletor de esgoto Ø 350 | MAT. | UN | 0,167000000 | 77,17 | 12,89
30.123.000125.SER | Tubo corrugado PVC coletor de esgoto Ø 400 mm | SER.CG | M |  | 378,00
01.001.000005.MOD | Ajudante de encanador | M.O. | H | 0,370000000 | 16,17 | 5,98
01.010.000001.MOD | Encanador | M.O. | H | 0,370000000 | 19,65 | 7,27
14.001.000971.MAT | Pasta lubrificante para tubo PVC | MAT. | KG | 0,060000000 | 67,78 | 4,07
60.089.000013.MAT | Tubo corrugado PVC coletor de esgoto Ø 400 mm | MAT. | M | 1050000000 | 329,50 | 345,98
60.160.000007.MAT | Anel de borracha para tubo coletor de esgoto Ø 400 | MAT. | UN | 0,167000000 | 88,07 | 14,71
30.123.000200.SER | Cap PVC coletor de esgoto JEI Ø 100 mm | SER.CG | UN |  | 142,66
01.001.000005.MOD | Ajudante de encanador | M.O. | H | 0,150000000 | 16,17 | 2,43
01.010.000001.MOD | Encanador | M.O. | H | 0,150000000 | 19,65 | 2,95
14.001.000971.MAT | Pasta lubrificante para tubo PVC | MAT. | KG | 0,025000000 | 67,78 | 1,69
60.089.000014.MAT | Cap PVC coletor de esgoto JEI Ø 100 mm | MAT. | UN | 1000000000 | 11,91 | 11,91
60.160.000008.MAT | Anel de borracha para TIl coletor de esgoto Ø 150 | MAT. | UN | 1000000000 | 123,68 | 123,68
30.123.000205.SER | Cap PVC coletor de esgoto JEI Ø 150 mm | SER.CG | UN |  | 261,62
01.001.000005.MOD | Ajudante de encanador | M.O. | H | 0,240000000 | 16,17 | 3,88
01.010.000001.MOD | Encanador | M.O. | H | 0,240000000 | 19,65 | 4,72
14.001.000971.MAT | Pasta lubrificante para tubo PVC | MAT. | KG | 0,035000000 | 67,78 | 2,37
60.089.000015.MAT | Cap PVC coletor de esgoto JEI Ø 150 mm | MAT. | UN | 1000000000 | 24,44 | 24,44
60.160.000009.MAT | Anel de borracha para TIL coletor de esgoto Ø 300 | MAT. | UN | 1000000000 | 226,21 | 226,21
30.123.000210.SER | Cap PVC coletor de esgoto JEI Ø 200 mm | SER.CG | UN |  | 103,53
01.001.000005.MOD | Ajudante de encanador | M.O. | H | 0,315000000 | 16,17 | 5,09
01.010.000001.MOD | Encanador | M.O. | H | 0,315000000 | 19,65 | 6,19
14.001.000971.MAT | Pasta lubrificante para tubo PVC | MAT. | KG | 0,040000000 | 67,78 | 2,71
60.089.000016.MAT | Cap PVC coletor de esgoto JEI Ø 200 mm | MAT. | UN | 1000000000 | 38,32 | 38,32
60.160.000003.MAT | Anel de borracha para tubo coletor de esgoto Ø 200 | MAT. | UN | 1000000000 | 51,21 | 51,21
30.123.000215.SER | Cap PVC coletor de esgoto JEI Ø 250 mm | SER.CG | UN |  | 140,60
01.001.000005.MOD | Ajudante de encanador | M.O. | H | 0,390000000 | 16,17 | 6,31
01.010.000001.MOD | Encanador | M.O. | H | 0,390000000 | 19,65 | 7,67
14.001.000971.MAT | Pasta lubrificante para tubo PVC | MAT. | KG | 0,050000000 | 67,78 | 3,39
60.089.000017.MAT | Cap PVC coletor de esgoto JEI Ø 250 mm | MAT. | UN | 1000000000 | 66,30 | 66,30
60.160.000004.MAT | Anel de borracha para tubo coletor de esgoto Ø 250 | MAT. | UN | 1000000000 | 56,94 | 56,94
30.123.000220.SER | Cap PVC coletor de esgoto JEI Ø 300 mm | SER.CG | UN |  | 194,06
01.001.000005.MOD | Ajudante de encanador | M.O. | H | 0,480000000 | 16,17 | 7,76
01.010.000001.MOD | Encanador | M.O. | H | 0,480000000 | 19,65 | 9,43
14.001.000971.MAT | Pasta lubrificante para tubo PVC | MAT. | KG | 0,060000000 | 67,78 | 4,07
60.089.000018.MAT | Cap PVC coletor de esgoto JEI Ø 300 mm | MAT. | UN | 1000000000 | 105,75 | 105,75
60.160.000005.MAT | Anel de borracha para tubo coletor de esgoto Ø 300 | MAT. | UN | 1000000000 | 67,05 | 67,05
30.123.000225.SER | Cap PVC coletor de esgoto JEI Ø 350 mm | SER.CG | UN |  | 243,96
01.001.000005.MOD | Ajudante de encanador | M.O. | H | 0,630000000 | 16,17 | 10,19
01.010.000001.MOD | Encanador | M.O. | H | 0,630000000 | 19,65 | 12,38
14.001.000971.MAT | Pasta lubrificante para tubo PVC | MAT. | KG | 0,070000000 | 67,78 | 4,74
60.089.000019.MAT | Cap PVC coletor de esgoto JEI Ø 350 mm | MAT. | UN | 1000000000 | 139,48 | 139,48
60.160.000006.MAT | Anel de borracha para tubo coletor de esgoto Ø 350 | MAT. | UN | 1000000000 | 77,17 | 77,17
30.123.000230.SER | Cap PVC coletor de esgoto JEI Ø 400 mm | SER.CG | UN |  | 296,75
01.001.000005.MOD | Ajudante de encanador | M.O. | H | 0,795000000 | 16,17 | 12,85
01.010.000001.MOD | Encanador | M.O. | H | 0,795000000 | 19,65 | 15,63
14.001.000971.MAT | Pasta lubrificante para tubo PVC | MAT. | KG | 0,080000000 | 67,78 | 5,42
60.089.000020.MAT | Cap PVC coletor de esgoto JEI Ø 400 mm | MAT. | UN | 1000000000 | 174,78 | 174,78
60.160.000007.MAT | Anel de borracha para tubo coletor de esgoto Ø 400 | MAT. | UN | 1000000000 | 88,07 | 88,07
30.123.000300.SER | Curva 90º PVC coletor de esgoto JEI Ø 100 mm | SER.CG | UN |  | 71,83
01.001.000005.MOD | Ajudante de encanador | M.O. | H | 0,150000000 | 16,17 | 2,43
01.010.000001.MOD | Encanador | M.O. | H | 0,150000000 | 19,65 | 2,95
14.001.000971.MAT | Pasta lubrificante para tubo PVC | MAT. | KG | 0,025000000 | 67,78 | 1,69
60.089.000021.MAT | Curva 90º PVC coletor de esgoto JEI Ø 100 mm | MAT. | UN | 1000000000 | 58,28 | 58,28
60.160.000001.MAT | Anel de borracha para tubo coletor de esgoto Ø 100 | MAT. | UN | 1000000000 | 6,48 | 6,48
30.123.000305.SER | Curva 90º PVC coletor de esgoto JEI Ø 150 mm | SER.CG | UN |  | 150,71
01.001.000005.MOD | Ajudante de encanador | M.O. | H | 0,240000000 | 16,17 | 3,88
01.010.000001.MOD | Encanador | M.O. | H | 0,240000000 | 19,65 | 4,72
14.001.000971.MAT | Pasta lubrificante para tubo PVC | MAT. | KG | 0,035000000 | 67,78 | 2,37
60.089.000022.MAT | Curva 90º PVC coletor de esgoto JEI Ø 150 mm | MAT. | UN | 1000000000 | 119,66 | 119,66
60.160.000002.MAT | Anel de borracha para tubo coletor de esgoto Ø 150 | MAT. | UN | 1000000000 | 20,08 | 20,08
30.123.000310.SER | Curva 90º PVC coletor de esgoto JEI Ø 200 mm | SER.CG | UN |  | 252,70
01.001.000005.MOD | Ajudante de encanador | M.O. | H | 0,315000000 | 16,17 | 5,09
01.010.000001.MOD | Encanador | M.O. | H | 0,315000000 | 19,65 | 6,19
14.001.000971.MAT | Pasta lubrificante para tubo PVC | MAT. | KG | 0,040000000 | 67,78 | 2,71
60.089.000023.MAT | Curva 90º PVC coletor de esgoto JEI Ø 200 mm | MAT. | UN | 1000000000 | 187,49 | 187,49
60.160.000003.MAT | Anel de borracha para tubo coletor de esgoto Ø 200 | MAT. | UN | 1000000000 | 51,21 | 51,21
30.123.000315.SER | Curva 90º PVC coletor de esgoto JEI Ø 250 mm | SER.CG | UN |  | 398,72
01.001.000005.MOD | Ajudante de encanador | M.O. | H | 0,390000000 | 16,17 | 6,31
01.010.000001.MOD | Encanador | M.O. | H | 0,390000000 | 19,65 | 7,67
14.001.000971.MAT | Pasta lubrificante para tubo PVC | MAT. | KG | 0,050000000 | 67,78 | 3,39
60.089.000024.MAT | Curva 90º PVC coletor de esgoto JEI Ø 250 mm | MAT. | UN | 1000000000 | 324,42 | 324,42
60.160.000004.MAT | Anel de borracha para tubo coletor de esgoto Ø 250 | MAT. | UN | 1000000000 | 56,94 | 56,94
30.123.000320.SER | Curva 90º PVC coletor de esgoto JEI Ø 300 mm | SER.CG | UN |  | 605,84
01.001.000005.MOD | Ajudante de encanador | M.O. | H | 0,480000000 | 16,17 | 7,76
01.010.000001.MOD | Encanador | M.O. | H | 0,480000000 | 19,65 | 9,43
14.001.000971.MAT | Pasta lubrificante para tubo PVC | MAT. | KG | 0,060000000 | 67,78 | 4,07
60.089.000025.MAT | Curva 90º PVC coletor de esgoto JEI Ø 300 mm | MAT. | UN | 1000000000 | 517,53 | 517,53
60.160.000005.MAT | Anel de borracha para tubo coletor de esgoto Ø 300 | MAT. | UN | 1000000000 | 67,05 | 67,05
30.123.000325.SER | Curva 90º PVC coletor de esgoto JEI Ø 350 mm | SER.CG | UN |  | 787,05
01.001.000005.MOD | Ajudante de encanador | M.O. | H | 0,630000000 | 16,17 | 10,19
01.010.000001.MOD | Encanador | M.O. | H | 0,630000000 | 19,65 | 12,38
14.001.000971.MAT | Pasta lubrificante para tubo PVC | MAT. | KG | 0,070000000 | 67,78 | 4,74
60.089.000026.MAT | Curva 90º PVC coletor de esgoto JEI Ø 350 mm | MAT. | UN | 1000000000 | 682,57 | 682,57
60.160.000006.MAT | Anel de borracha para tubo coletor de esgoto Ø 350 | MAT. | UN | 1000000000 | 77,17 | 77,17
30.123.000330.SER | Curva 90º PVC coletor de esgoto JEI Ø 400 mm | SER.CG | UN |  | 977,33
01.001.000005.MOD | Ajudante de encanador | M.O. | H | 0,795000000 | 16,17 | 12,85
01.010.000001.MOD | Encanador | M.O. | H | 0,795000000 | 19,65 | 15,63
14.001.000971.MAT | Pasta lubrificante para tubo PVC | MAT. | KG | 0,080000000 | 67,78 | 5,42
60.089.000027.MAT | Curva 90º PVC coletor de esgoto JEI Ø 400 mm | MAT. | UN | 1000000000 | 855,36 | 855,36
60.160.000007.MAT | Anel de borracha para tubo coletor de esgoto Ø 400 | MAT. | UN | 1000000000 | 88,07 | 88,07
30.123.000400.SER | Luva de correr PVC coletor de esgoto JEI Ø 100 mm | SER.CG | UN |  | 33,83
01.001.000005.MOD | Ajudante de encanador | M.O. | H | 0,150000000 | 16,17 | 2,43
01.010.000001.MOD | Encanador | M.O. | H | 0,150000000 | 19,65 | 2,95
14.001.000971.MAT | Pasta lubrificante para tubo PVC | MAT. | KG | 0,025000000 | 67,78 | 1,69
60.089.000028.MAT | Luva de correr PVC coletor de esgoto JEI Ø 100 mm | MAT. | UN | 1000000000 | 20,28 | 20,28
60.160.000001.MAT | Anel de borracha para tubo coletor de esgoto Ø 100 | MAT. | UN | 1000000000 | 6,48 | 6,48
30.123.000405.SER | Luva de correr PVC coletor de esgoto JEI Ø 150 mm | SER.CG | UN |  | 72,67
01.001.000005.MOD | Ajudante de encanador | M.O. | H | 0,240000000 | 16,17 | 3,88
01.010.000001.MOD | Encanador | M.O. | H | 0,240000000 | 19,65 | 4,72
14.001.000971.MAT | Pasta lubrificante para tubo PVC | MAT. | KG | 0,035000000 | 67,78 | 2,37
60.089.000029.MAT | Luva de correr PVC coletor de esgoto JEI Ø 150 mm | MAT. | UN | 1000000000 | 41,62 | 41,62
60.160.000002.MAT | Anel de borracha para tubo coletor de esgoto Ø 150 | MAT. | UN | 1000000000 | 20,08 | 20,08
30.123.000410.SER | Luva de correr PVC coletor de esgoto JEI Ø 200 mm | SER.CG | UN |  | 130,42
01.001.000005.MOD | Ajudante de encanador | M.O. | H | 0,315000000 | 16,17 | 5,09
01.010.000001.MOD | Encanador | M.O. | H | 0,315000000 | 19,65 | 6,19
14.001.000971.MAT | Pasta lubrificante para tubo PVC | MAT. | KG | 0,040000000 | 67,78 | 2,71
60.089.000030.MAT | Luva de correr PVC coletor de esgoto JEI Ø 200 mm | MAT. | UN | 1000000000 | 65,21 | 65,21
60.160.000003.MAT | Anel de borracha para tubo coletor de esgoto Ø 200 | MAT. | UN | 1000000000 | 51,21 | 51,21
30.123.000415.SER | Luva de correr PVC coletor de esgoto JEI Ø 250 mm | SER.CG | UN |  | 187,14
01.001.000005.MOD | Ajudante de encanador | M.O. | H | 0,390000000 | 16,17 | 6,31
01.010.000001.MOD | Encanador | M.O. | H | 0,390000000 | 19,65 | 7,67
14.001.000971.MAT | Pasta lubrificante para tubo PVC | MAT. | KG | 0,050000000 | 67,78 | 3,39
60.089.000031.MAT | Luva de correr PVC coletor de esgoto JEI Ø 250 mm | MAT. | UN | 1000000000 | 112,84 | 112,84
60.160.000004.MAT | Anel de borracha para tubo coletor de esgoto Ø 250 | MAT. | UN | 1000000000 | 56,94 | 56,94
30.123.000420.SER | Luva de correr PVC coletor de esgoto JEI Ø 300 mm | SER.CG | UN |  | 268,33
01.001.000005.MOD | Ajudante de encanador | M.O. | H | 0,480000000 | 16,17 | 7,76
01.010.000001.MOD | Encanador | M.O. | H | 0,480000000 | 19,65 | 9,43
14.001.000971.MAT | Pasta lubrificante para tubo PVC | MAT. | KG | 0,060000000 | 67,78 | 4,07
60.089.000032.MAT | Luva de correr PVC coletor de esgoto JEI Ø 300 mm | MAT. | UN | 1000000000 | 180,02 | 180,02
60.160.000005.MAT | Anel de borracha para tubo coletor de esgoto Ø 300 | MAT. | UN | 1000000000 | 67,05 | 67,05
30.123.000425.SER | Luva de correr PVC coletor de esgoto JEI Ø 350 mm | SER.CG | UN |  | 341,90
01.001.000005.MOD | Ajudante de encanador | M.O. | H | 0,630000000 | 16,17 | 10,19
01.010.000001.MOD | Encanador | M.O. | H | 0,630000000 | 19,65 | 12,38
14.001.000971.MAT | Pasta lubrificante para tubo PVC | MAT. | KG | 0,070000000 | 67,78 | 4,74
60.089.000033.MAT | Luva de correr PVC coletor de esgoto JEI Ø 350 mm | MAT. | UN | 1000000000 | 237,42 | 237,42
60.160.000006.MAT | Anel de borracha para tubo coletor de esgoto Ø 350 | MAT. | UN | 1000000000 | 77,17 | 77,17
30.123.000430.SER | Luva de correr PVC coletor de esgoto JEI Ø 400 mm | SER.CG | UN |  | 419,49
01.001.000005.MOD | Ajudante de encanador | M.O. | H | 0,795000000 | 16,17 | 12,85
01.010.000001.MOD | Encanador | M.O. | H | 0,795000000 | 19,65 | 15,63
14.001.000971.MAT | Pasta lubrificante para tubo PVC | MAT. | KG | 0,080000000 | 67,78 | 5,42
60.089.000034.MAT | Luva de correr PVC coletor de esgoto JEI Ø 400 mm | MAT. | UN | 1000000000 | 297,52 | 297,52
60.160.000007.MAT | Anel de borracha para tubo coletor de esgoto Ø 400 | MAT. | UN | 1000000000 | 88,07 | 88,07
30.123.000500.SER | Selim PVC coletor de esgoto JEI Ø 150x100 mm | SER.CG | UN |  | 72,30
01.001.000005.MOD | Ajudante de encanador | M.O. | H | 0,960000000 | 16,17 | 15,52
01.010.000001.MOD | Encanador | M.O. | H | 0,960000000 | 19,65 | 18,87
14.001.000971.MAT | Pasta lubrificante para tubo PVC | MAT. | KG | 0,070000000 | 67,78 | 4,74
60.089.000035.MAT | Selim PVC coletor de esgoto JEI Ø 150x100 mm | MAT. | UN | 1000000000 | 33,17 | 33,17
30.123.000505.SER | Selim PVC coletor de esgoto JEI Ø 200x100 mm | SER.CG | UN |  | 115,43
01.001.000005.MOD | Ajudante de encanador | M.O. | H | 1260000000 | 16,17 | 20,37
01.010.000001.MOD | Encanador | M.O. | H | 1260000000 | 19,65 | 24,76
14.001.000971.MAT | Pasta lubrificante para tubo PVC | MAT. | KG | 0,080000000 | 67,78 | 5,42
60.089.000036.MAT | Selim PVC coletor de esgoto JEI Ø 200x100 mm | MAT. | UN | 1000000000 | 64,87 | 64,87
30.123.000510.SER | Selim PVC coletor de esgoto JEI Ø 250x100 mm | SER.CG | UN |  | 145,97
01.001.000005.MOD | Ajudante de encanador | M.O. | H | 1560000000 | 16,17 | 25,22
01.010.000001.MOD | Encanador | M.O. | H | 1560000000 | 19,65 | 30,66
14.001.000971.MAT | Pasta lubrificante para tubo PVC | MAT. | KG | 0,100000000 | 67,78 | 6,78
60.089.000037.MAT | Selim PVC coletor de esgoto JEI Ø 250x100 mm | MAT. | UN | 1000000000 | 83,31 | 83,31
30.123.000515.SER | Selim PVC coletor de esgoto JEI Ø 300x100 mm | SER.CG | UN |  | 160,87
01.001.000005.MOD | Ajudante de encanador | M.O. | H | 1920000000 | 16,17 | 31,04
01.010.000001.MOD | Encanador | M.O. | H | 1920000000 | 19,65 | 37,74
14.001.000971.MAT | Pasta lubrificante para tubo PVC | MAT. | KG | 0,120000000 | 67,78 | 8,13
60.089.000038.MAT | Selim PVC coletor de esgoto JEI Ø 300x100 mm | MAT. | UN | 1000000000 | 83,96 | 83,96
30.123.000520.SER | Til radial PVC coletor de esgoto Ø 150 mm | SER.CG | UN |  | 1.186,96
01.001.000005.MOD | Ajudante de encanador | M.O. | H | 0,480000000 | 16,17 | 7,76
01.010.000001.MOD | Encanador | M.O. | H | 0,480000000 | 19,65 | 9,43
14.001.000971.MAT | Pasta lubrificante para tubo PVC | MAT. | KG | 0,070000000 | 67,78 | 4,74
60.089.000039.MAT | Til radial PVC coletor de esgoto Ø 150 mm | MAT. | UN | 1000000000 | 1.041,34 | 1.041,34
60.160.000008.MAT | Anel de borracha para TIl coletor de esgoto Ø 150 | MAT. | UN | 1000000000 | 123,68 | 123,68
30.123.000525.SER | Til radial PVC coletor de esgoto Ø 300 mm | SER.CG | UN |  | 3.475,51
01.001.000005.MOD | Ajudante de encanador | M.O. | H | 0,960000000 | 16,17 | 15,52
01.010.000001.MOD | Encanador | M.O. | H | 0,960000000 | 19,65 | 18,87
14.001.000971.MAT | Pasta lubrificante para tubo PVC | MAT. | KG | 0,120000000 | 67,78 | 8,13
60.089.000040.MAT | Til radial PVC coletor de esgoto Ø 300 mm | MAT. | UN | 1000000000 | 3.206,78 | 3.206,78
60.160.000009.MAT | Anel de borracha para TIL coletor de esgoto Ø 300 | MAT. | UN | 1000000000 | 226,21 | 226,21
30.124.000050.SER | Rede subterrânea de esgoto Ø 100 mm, profundidade da vala 1,5 m - exceto tubulação | SER.CG | M |  | 35,99
02.105.000075.SER | Reaterro mecanizado de vala empregando compactador de placa vibratória em camadas de 20 cm | SER.CG | M3 | 0,832000000 | 11,93 | 9,93
02.105.000080.SER | Escavação mecanizada de vala escorada em solo de 1ª categoria, profundidade até 4 m | SER.CG | M3 | 0,900000000 | 11,13 | 10,02
04.110.000020.SER | Lastro de areia grossa | SER.CG | M3 | 0,060000000 | 267,37 | 16,04
30.124.000055.SER | Rede subterrânea de esgoto Ø 150 mm, profundidade da vala 1,5 m - exceto tubulação | SER.CG | M |  | 38,88
02.105.000075.SER | Reaterro mecanizado de vala empregando compactador de placa vibratória em camadas de 20 cm | SER.CG | M3 | 0,892000000 | 11,93 | 10,64
02.105.000080.SER | Escavação mecanizada de vala escorada em solo de 1ª categoria, profundidade até 4 m | SER.CG | M3 | 0,975000000 | 11,13 | 10,85
04.110.000020.SER | Lastro de areia grossa | SER.CG | M3 | 0,065000000 | 267,37 | 17,38
30.124.000060.SER | Rede subterrânea de esgoto Ø 200 mm, profundidade da vala 1,5 m - exceto tubulação | SER.CG | M |  | 41,73
02.105.000075.SER | Reaterro mecanizado de vala empregando compactador de placa vibratória em camadas de 20 cm | SER.CG | M3 | 0,949000000 | 11,93 | 11,32
02.105.000080.SER | Escavação mecanizada de vala escorada em solo de 1ª categoria, profundidade até 4 m | SER.CG | M3 | 1050000000 | 11,13 | 11,69
04.110.000020.SER | Lastro de areia grossa | SER.CG | M3 | 0,070000000 | 267,37 | 18,72
30.124.000065.SER | Rede subterrânea de esgoto Ø 250 mm, profundidade da vala 1,5 m - exceto tubulação | SER.CG | M |  | 44,52
02.105.000075.SER | Reaterro mecanizado de vala empregando compactador de placa vibratória em camadas de 20 cm | SER.CG | M3 | 1001000000 | 11,93 | 11,94
02.105.000080.SER | Escavação mecanizada de vala escorada em solo de 1ª categoria, profundidade até 4 m | SER.CG | M3 | 1125000000 | 11,13 | 12,52
04.110.000020.SER | Lastro de areia grossa | SER.CG | M3 | 0,075000000 | 267,37 | 20,05
30.124.000070.SER | Rede subterrânea de esgoto Ø 300 mm, profundidade da vala 1,5 m - exceto tubulação | SER.CG | M |  | 47,27
02.105.000075.SER | Reaterro mecanizado de vala empregando compactador de placa vibratória em camadas de 20 cm | SER.CG | M3 | 1049000000 | 11,93 | 12,52
02.105.000080.SER | Escavação mecanizada de vala escorada em solo de 1ª categoria, profundidade até 4 m | SER.CG | M3 | 1200000000 | 11,13 | 13,36
04.110.000020.SER | Lastro de areia grossa | SER.CG | M3 | 0,080000000 | 267,37 | 21,39
30.124.000075.SER | Rede subterrânea de esgoto Ø 350 mm, profundidade da vala 2 m - exceto tubulação | SER.CG | M |  | 59,78
02.105.000075.SER | Reaterro mecanizado de vala empregando compactador de placa vibratória em camadas de 20 cm | SER.CG | M3 | 1519000000 | 11,93 | 18,12
02.105.000080.SER | Escavação mecanizada de vala escorada em solo de 1ª categoria, profundidade até 4 m | SER.CG | M3 | 1700000000 | 11,13 | 18,93
04.110.000020.SER | Lastro de areia grossa | SER.CG | M3 | 0,085000000 | 267,37 | 22,73
30.124.000080.SER | Rede subterrânea de esgoto Ø 400 mm, profundidade da vala 2 m - exceto tubulação | SER.CG | M |  | 63,00
02.105.000075.SER | Reaterro mecanizado de vala empregando compactador de placa vibratória em camadas de 20 cm | SER.CG | M3 | 1584000000 | 11,93 | 18,90
02.105.000080.SER | Escavação mecanizada de vala escorada em solo de 1ª categoria, profundidade até 4 m | SER.CG | M3 | 1800000000 | 11,13 | 20,04
04.110.000020.SER | Lastro de areia grossa | SER.CG | M3 | 0,090000000 | 267,37 | 24,06
30.124.000085.SER | Rede subterrânea de esgoto Ø 450 mm, profundidade da vala 2 m - exceto tubulação | SER.CG | M |  | 68,39
02.105.000075.SER | Reaterro mecanizado de vala empregando compactador de placa vibratória em camadas de 20 cm | SER.CG | M3 | 1705000000 | 11,93 | 20,34
02.105.000080.SER | Escavação mecanizada de vala escorada em solo de 1ª categoria, profundidade até 4 m | SER.CG | M3 | 1962000000 | 11,13 | 21,84
04.110.000020.SER | Lastro de areia grossa | SER.CG | M3 | 0,098000000 | 267,37 | 26,20
30.124.000090.SER | Rede subterrânea de esgoto Ø 600 mm, profundidade da vala 2 m - exceto tubulação | SER.CG | M |  | 82,45
02.105.000075.SER | Reaterro mecanizado de vala empregando compactador de placa vibratória em camadas de 20 cm | SER.CG | M3 | 1989000000 | 11,93 | 23,73
02.105.000080.SER | Escavação mecanizada de vala escorada em solo de 1ª categoria, profundidade até 4 m | SER.CG | M3 | 2392000000 | 11,13 | 26,63
04.110.000020.SER | Lastro de areia grossa | SER.CG | M3 | 0,120000000 | 267,37 | 32,08
30.124.000095.SER | Rede subterrânea de esgoto Ø 750 mm, profundidade da vala 2 m - exceto tubulação | SER.CG | M |  | 96,99
02.105.000075.SER | Reaterro mecanizado de vala empregando compactador de placa vibratória em camadas de 20 cm | SER.CG | M3 | 2265000000 | 11,93 | 27,03
02.105.000080.SER | Escavação mecanizada de vala escorada em solo de 1ª categoria, profundidade até 4 m | SER.CG | M3 | 2850000000 | 11,13 | 31,73
04.110.000020.SER | Lastro de areia grossa | SER.CG | M3 | 0,143000000 | 267,37 | 38,23
30.124.000100.SER | Rede subterrânea de esgoto Ø 900 mm, profundidade da vala 2 m - exceto tubulação | SER.CG | M |  | 107,57
02.105.000075.SER | Reaterro mecanizado de vala empregando compactador de placa vibratória em camadas de 20 cm | SER.CG | M3 | 2413000000 | 11,93 | 28,79
02.105.000080.SER | Escavação mecanizada de vala escorada em solo de 1ª categoria, profundidade até 4 m | SER.CG | M3 | 3210000000 | 11,13 | 35,74
04.110.000020.SER | Lastro de areia grossa | SER.CG | M3 | 0,161000000 | 267,37 | 43,05
30.124.000105.SER | Rede subterrânea de esgoto Ø 1050 mm, profundidade da vala 2 m - exceto tubulação | SER.CG | M |  | 142,87
02.105.000075.SER | Reaterro mecanizado de vala empregando compactador de placa vibratória em camadas de 20 cm | SER.CG | M3 | 2492000000 | 11,93 | 29,73
02.105.000080.SER | Escavação mecanizada de vala escorada em solo de 1ª categoria, profundidade até 4 m | SER.CG | M3 | 3630000000 | 11,13 | 40,41
04.110.000020.SER | Lastro de areia grossa | SER.CG | M3 | 0,272000000 | 267,37 | 72,73
30.124.000110.SER | Rede subterrânea de esgoto Ø 1200 mm, profundidade da vala 2,6 m - exceto tubulação | SER.CG | M |  | 183,86
02.105.000075.SER | Reaterro mecanizado de vala empregando compactador de placa vibratória em camadas de 20 cm | SER.CG | M3 | 3791000000 | 11,93 | 45,23
02.105.000080.SER | Escavação mecanizada de vala escorada em solo de 1ª categoria, profundidade até 4 m | SER.CG | M3 | 5223000000 | 11,13 | 58,15
04.110.000020.SER | Lastro de areia grossa | SER.CG | M3 | 0,301000000 | 267,37 | 80,48
30.125.000030.SER | Poste de concreto 8 m | SER.CG | UN |  | 1.741,69
01.021.000001.MOD | Pedreiro | M.O. | H | 3360000000 | 19,65 | 66,04
01.026.000001.MOD | Servente | M.O. | H | 6280000000 | 16,17 | 101,54
03.001.000004.MAT | Areia grossa lavada | MAT. | M3 | 0,131000000 | 183,29 | 24,01
03.002.000011.MAT | Brita 1 | MAT. | M3 | 0,184000000 | 150,25 | 27,65
04.002.000002.MAT | Cimento CP-32 | MAT. | KG | 89300000000 | 0,67 | 59,83
06.001.000030.MAT | Poste de concreto tronco-cônico Ø 32 cm x 8 m | MAT. | UN | 1000000000 | 1.462,63 | 1.462,63
30.125.000040.SER | Poste de concreto 9 m | SER.CG | UN |  | 1.565,80
01.021.000001.MOD | Pedreiro | M.O. | H | 3360000000 | 19,65 | 66,04
01.026.000001.MOD | Servente | M.O. | H | 6280000000 | 16,17 | 101,54
03.001.000004.MAT | Areia grossa lavada | MAT. | M3 | 0,131000000 | 183,29 | 24,01
03.002.000011.MAT | Brita 1 | MAT. | M3 | 0,184000000 | 150,25 | 27,65
04.002.000002.MAT | Cimento CP-32 | MAT. | KG | 89300000000 | 0,67 | 59,83
06.001.000032.MAT | Poste de concreto tronco-cônico Ø 33 cm x 9 m | MAT. | UN | 1000000000 | 1.286,74 | 1.286,74
30.125.000050.SER | Poste de concreto 11 m | SER.CG | UN |  | 2.111,97
01.021.000001.MOD | Pedreiro | M.O. | H | 3360000000 | 19,65 | 66,04
01.026.000001.MOD | Servente | M.O. | H | 6280000000 | 16,17 | 101,54
03.001.000004.MAT | Areia grossa lavada | MAT. | M3 | 0,131000000 | 183,29 | 24,01
03.002.000011.MAT | Brita 1 | MAT. | M3 | 0,184000000 | 150,25 | 27,65
04.002.000002.MAT | Cimento CP-32 | MAT. | KG | 89300000000 | 0,67 | 59,83
06.001.000034.MAT | Poste de concreto tronco-cônico Ø 39 cm x 11 m | MAT. | UN | 1000000000 | 1.832,91 | 1.832,91
30.127.000005.SER | Cabo em alumínio nú, duplex, 10 mm² para distribuição de energia em BT até 0,6/1kV | SER.CG | M |  | 6,98
01.001.000004.MOD | Ajudante de eletricista | M.O. | H | 0,070000000 | 16,17 | 1,13
01.009.000001.MOD | Eletricista | M.O. | H | 0,070000000 | 19,65 | 1,38
60.120.000001.MAT | Cabo em alumínio nú, duplex, 10 mm², para distribuição aérea de energia em BT até 0,6/1kV | MAT. | M | 1020000000 | 4,38 | 4,47
30.127.000007.SER | Cabo em alumínio nú, duplex, 16 mm² para distribuição de energia em BT até 0,6/1kV | SER.CG | M |  | 9,68
01.001.000004.MOD | Ajudante de eletricista | M.O. | H | 0,090000000 | 16,17 | 1,46
01.009.000001.MOD | Eletricista | M.O. | H | 0,090000000 | 19,65 | 1,77
60.120.000002.MAT | Cabo em alumínio nú, duplex, 16 mm², para distribuição aérea de energia em BT até 0,6/1kV | MAT. | M | 1020000000 | 6,33 | 6,46
30.127.000009.SER | Cabo em alumínio nú, duplex, 25 mm² para distribuição de energia em BT até 0,6/1kV | SER.CG | M |  | 13,78
01.001.000004.MOD | Ajudante de eletricista | M.O. | H | 0,110000000 | 16,17 | 1,78
01.009.000001.MOD | Eletricista | M.O. | H | 0,110000000 | 19,65 | 2,16
60.120.000003.MAT | Cabo em alumínio nú, duplex, 25 mm², para distribuição aérea de energia em BT até 0,6/1kV | MAT. | M | 1020000000 | 9,65 | 9,84
30.127.000019.SER | Cabo em alumínio nú, triplex, 10 mm² para distribuição de energia em BT até 0,6/1kV | SER.CG | M |  | 10,01
01.001.000004.MOD | Ajudante de eletricista | M.O. | H | 0,080000000 | 16,17 | 1,29
01.009.000001.MOD | Eletricista | M.O. | H | 0,080000000 | 19,65 | 1,57
60.120.000004.MAT | Cabo em alumínio nú, triplex, 10 mm², para distribuição aérea de energia em BT até 0,6/1kV | MAT. | M | 1020000000 | 7,00 | 7,14
30.127.000021.SER | Cabo em alumínio nú, triplex, 16 mm² para distribuição de energia em BT até 0,6/1kV | SER.CG | M |  | 13,77
01.001.000004.MOD | Ajudante de eletricista | M.O. | H | 0,090000000 | 16,17 | 1,46
01.009.000001.MOD | Eletricista | M.O. | H | 0,090000000 | 19,65 | 1,77
60.120.000005.MAT | Cabo em alumínio nú, triplex, 16 mm², para distribuição aérea de energia em BT até 0,6/1kV | MAT. | M | 1020000000 | 10,34 | 10,55
30.127.000023.SER | Cabo em alumínio nú, triplex, 25 mm² para distribuiçãode energia em BT até 0,6/1kV | SER.CG | M |  | 19,57
01.001.000004.MOD | Ajudante de eletricista | M.O. | H | 0,110000000 | 16,17 | 1,78
01.009.000001.MOD | Eletricista | M.O. | H | 0,110000000 | 19,65 | 2,16
60.120.000006.MAT | Cabo em alumínio nú, triplex, 25 mm², para distribuição aérea de energia em BT até 0,6/1kV | MAT. | M | 1020000000 | 15,32 | 15,63
30.127.000051.SER | Cabo em alumínio nú, quadriplex, 10 mm² para distribuição de energia em BT até 0,6/1kV | SER.CG | M |  | 12,84
01.001.000004.MOD | Ajudante de eletricista | M.O. | H | 0,080000000 | 16,17 | 1,29
01.009.000001.MOD | Eletricista | M.O. | H | 0,080000000 | 19,65 | 1,57
60.120.000007.MAT | Cabo em alumínio nú, quadriplex, 10 mm², para distribuição aérea de energia em BT até 0,6/1kV | MAT. | M | 1020000000 | 9,78 | 9,98
30.127.000053.SER | Cabo em alumínio nú, quadriplex, 16 mm² para distribuiçãode energia em BT até 0,6/1kV | SER.CG | M |  | 17,49
01.001.000004.MOD | Ajudante de eletricista | M.O. | H | 0,090000000 | 16,17 | 1,46
01.009.000001.MOD | Eletricista | M.O. | H | 0,090000000 | 19,65 | 1,77
60.120.000008.MAT | Cabo em alumínio nú, quadriplex, 16 mm², para distribuição aérea de energia em BT até 0,6/1kV | MAT. | M | 1020000000 | 13,99 | 14,27
30.127.000055.SER | Cabo em alumínio nú, quadriplex, 25 mm² para distribuição de energia em BT até 0,6/1kV | SER.CG | M |  | 24,90
01.001.000004.MOD | Ajudante de eletricista | M.O. | H | 0,110000000 | 16,17 | 1,78
01.009.000001.MOD | Eletricista | M.O. | H | 0,110000000 | 19,65 | 2,16
60.120.000009.MAT | Cabo em alumínio nú, quadriplex, 25 mm², para distribuição aérea de energia em BT até 0,6/1kV | MAT. | M | 1020000000 | 20,55 | 20,96
30.127.000070.SER | Cabo em alumínio multiplexado, isolado com XLPE, 10 mm² para distribuição de energia em BT até 0,6/1kV | SER.CG | M |  | 6,45
01.001.000004.MOD | Ajudante de eletricista | M.O. | H | 0,080000000 | 16,17 | 1,29
01.009.000001.MOD | Eletricista | M.O. | H | 0,080000000 | 19,65 | 1,57
60.120.000010.MAT | Cabo em alumínio multiplexado, isolado com XLPE, 10 mm², para distribuição aérea de energia em BT até 0,6/1kV | MAT. | M | 1020000000 | 3,51 | 3,58
30.127.000072.SER | Cabo em alumínio multiplexado, isolado com XLPE, 16 mm² para distribuição de energia em BT até 0,6/1kV | SER.CG | M |  | 7,93
01.001.000004.MOD | Ajudante de eletricista | M.O. | H | 0,090000000 | 16,17 | 1,46
01.009.000001.MOD | Eletricista | M.O. | H | 0,090000000 | 19,65 | 1,77
60.120.000011.MAT | Cabo em alumínio multiplexado, isolado com XLPE, 16 mm², para distribuição aérea de energia em BT até 0,6/1kV | MAT. | M | 1020000000 | 4,61 | 4,70
30.127.000074.SER | Cabo em alumínio multiplexado, isolado com XLPE, 25 mm² para distribuiçãode energia em BT até 0,6/1kV | SER.CG | M |  | 10,37
01.001.000004.MOD | Ajudante de eletricista | M.O. | H | 0,110000000 | 16,17 | 1,78
01.009.000001.MOD | Eletricista | M.O. | H | 0,110000000 | 19,65 | 2,16
60.120.000012.MAT | Cabo em alumínio multiplexado, isolado com XLPE, 25 mm², para distribuição aérea de energia em BT até 0,6/1kV | MAT. | M | 1020000000 | 6,30 | 6,43
30.127.000076.SER | Cabo em alumínio multiplexado, isolado com XLPE, 35 mm² para distribuição de energia em BT até 0,6/1kV | SER.CG | M |  | 12,75
01.001.000004.MOD | Ajudante de eletricista | M.O. | H | 0,120000000 | 16,17 | 1,94
01.009.000001.MOD | Eletricista | M.O. | H | 0,120000000 | 19,65 | 2,36
60.120.000013.MAT | Cabo em alumínio multiplexado, isolado com XLPE, 35 mm², para distribuição aérea de energia em BT até 0,6/1kV | MAT. | M | 1020000000 | 8,29 | 8,46
30.127.000078.SER | Cabo em alumínio multiplexado, isolado com XLPE, 50 mm² para distribuição de energia em BT até 0,6/1kV | SER.CG | M |  | 16,85
01.001.000004.MOD | Ajudante de eletricista | M.O. | H | 0,140000000 | 16,17 | 2,26
01.009.000001.MOD | Eletricista | M.O. | H | 0,140000000 | 19,65 | 2,75
60.120.000014.MAT | Cabo em alumínio multiplexado, isolado com XLPE, 50 mm², para distribuição aérea de energia em BT até 0,6/1kV | MAT. | M | 1020000000 | 11,60 | 11,83
30.127.000080.SER | Cabo em alumínio multiplexado, isolado com XLPE, 70 mm² para distribuição de energia em BT até 0,6/1kV | SER.CG | M |  | 21,62
01.001.000004.MOD | Ajudante de eletricista | M.O. | H | 0,160000000 | 16,17 | 2,59
01.009.000001.MOD | Eletricista | M.O. | H | 0,160000000 | 19,65 | 3,14
60.120.000015.MAT | Cabo em alumínio multiplexado, isolado com XLPE, 70 mm², para distribuição aérea de energia em BT até 0,6/1kV | MAT. | M | 1020000000 | 15,58 | 15,89
30.127.000082.SER | Cabo em alumínio multiplexado, isolado com XLPE, 95 mm² para distribuição de energia em BT até 0,6/1kV | SER.CG | M |  | 27,01
01.001.000004.MOD | Ajudante de eletricista | M.O. | H | 0,180000000 | 16,17 | 2,91
01.009.000001.MOD | Eletricista | M.O. | H | 0,180000000 | 19,65 | 3,54
60.120.000016.MAT | Cabo em alumínio multiplexado, isolado com XLPE, 95 mm², para distribuição aérea de energia em BT até 0,6/1kV | MAT. | M | 1020000000 | 20,16 | 20,56
30.127.000084.SER | Cabo em alumínio multiplexado, isolado com XLPE, 120 mm² para distribuição de energia em BT até 0,6/1kV | SER.CG | M |  | 33,13
01.001.000004.MOD | Ajudante de eletricista | M.O. | H | 0,200000000 | 16,17 | 3,23
01.009.000001.MOD | Eletricista | M.O. | H | 0,200000000 | 19,65 | 3,93
60.120.000017.MAT | Cabo em alumínio multiplexado, isolado com XLPE, 120 mm², para distribuição aérea de energia em BT até 0,6/1kV | MAT. | M | 1020000000 | 25,46 | 25,97
30.127.000086.SER | Cabo em alumínio multiplexado, isolado com XLPE, 150 mm² para distribuição de energia em BT até 0,6/1kV | SER.CG | M |  | 38,91
01.001.000004.MOD | Ajudante de eletricista | M.O. | H | 0,210000000 | 16,17 | 3,40
01.009.000001.MOD | Eletricista | M.O. | H | 0,210000000 | 19,65 | 4,13
60.120.000018.MAT | Cabo em alumínio multiplexado, isolado com XLPE, 150 mm², para distribuição aérea de energia em BT até 0,6/1kV | MAT. | M | 1020000000 | 30,77 | 31,39
30.127.000088.SER | Cabo em alumínio multiplexado, isolado com XLPE, 185 mm² para distribuição de energia em BT até 0,6/1kV | SER.CG | M |  | 46,11
01.001.000004.MOD | Ajudante de eletricista | M.O. | H | 0,230000000 | 16,17 | 3,72
01.009.000001.MOD | Eletricista | M.O. | H | 0,230000000 | 19,65 | 4,52
60.120.000019.MAT | Cabo em alumínio multiplexado, isolado com XLPE, 185 mm², para distribuição aérea de energia em BT até 0,6/1kV | MAT. | M | 1020000000 | 37,13 | 37,87
30.127.000090.SER | Cabo em alumínio multiplexado, isolado com XLPE, 240 mm² para distribuição de energia em BT até 0,6/1kV | SER.CG | M |  | 58,19
01.001.000004.MOD | Ajudante de eletricista | M.O. | H | 0,250000000 | 16,17 | 4,04
01.009.000001.MOD | Eletricista | M.O. | H | 0,250000000 | 19,65 | 4,91
60.120.000020.MAT | Cabo em alumínio multiplexado, isolado com XLPE, 240 mm², para distribuição aérea de energia em BT até 0,6/1kV | MAT. | M | 1020000000 | 48,27 | 49,24
30.127.000092.SER | Cabo em alumínio multiplexado, isolado com XLPE, 300 mm² para distribuição de energia em BT até 0,6/1kV | SER.CG | M |  | 83,44
01.001.000004.MOD | Ajudante de eletricista | M.O. | H | 0,260000000 | 16,17 | 4,20
01.009.000001.MOD | Eletricista | M.O. | H | 0,260000000 | 19,65 | 5,11
60.120.000021.MAT | Cabo em alumínio multiplexado, isolado com XLPE, 300 mm², para distribuição aérea de energia em BT até 0,6/1kV | MAT. | M | 1020000000 | 72,67 | 74,12
30.127.000094.SER | Cabo em alumínio multiplexado, isolado com XLPE, 400 mm² para distribuição de energia em BT até 0,6/1kV | SER.CG | M |  | 98,22
01.001.000004.MOD | Ajudante de eletricista | M.O. | H | 0,280000000 | 16,17 | 4,53
01.009.000001.MOD | Eletricista | M.O. | H | 0,280000000 | 19,65 | 5,50
60.120.000022.MAT | Cabo em alumínio multiplexado, isolado com XLPE, 400 mm², para distribuição aérea de energia em BT até 0,6/1kV | MAT. | M | 1020000000 | 86,46 | 88,19
30.127.000096.SER | Cabo em alumínio multiplexado, isolado com XLPE, 500 mm² para distribuição de energia em BT até 0,6/1kV | SER.CG | M |  | 145,47
01.001.000004.MOD | Ajudante de eletricista | M.O. | H | 0,300000000 | 16,17 | 4,85
01.009.000001.MOD | Eletricista | M.O. | H | 0,300000000 | 19,65 | 5,90
60.120.000023.MAT | Cabo em alumínio multiplexado, isolado com XLPE, 500 mm², para distribuição aérea de energia em BT até 0,6/1kV | MAT. | M | 1020000000 | 132,08 | 134,72
30.127.000150.SER | Cabo em alumínio nú CA cód. Peachbell 6 AWG para transmissão e distribuição de energia em MT | SER.CG | M |  | 16,83
01.001.000004.MOD | Ajudante de eletricista | M.O. | H | 0,400000000 | 16,17 | 6,47
60.120.000024.MAT | Cabo em alumínio nú, CA, cód. Peachbell 6 AWG, para transmissão e distribuição aérea de energia em MT | MAT. | M | 1020000000 | 2,45 | 2,50
60.130.000002.MOD | Eletricista para média tensão | M.O. | H | 0,400000000 | 19,65 | 7,86
30.127.000155.SER | Cabo em alumínio nú CA cód. Rose 4 AWG para transmissão e distribuição de energia em MT | SER.CG | M |  | 17,64
01.001.000004.MOD | Ajudante de eletricista | M.O. | H | 0,400000000 | 16,17 | 6,47
60.120.000025.MAT | Cabo em alumínio nú, CA, cód. Rose 4 AWG, para transmissão e distribuição aérea de energia em MT | MAT. | M | 1020000000 | 3,25 | 3,32
60.130.000002.MOD | Eletricista para média tensão | M.O. | H | 0,400000000 | 19,65 | 7,86
30.127.000160.SER | Cabo em alumínio nú CA cód. Íris 2 AWG para transmissão e distribuição de energia em MT | SER.CG | M |  | 19,91
01.001.000004.MOD | Ajudante de eletricista | M.O. | H | 0,400000000 | 16,17 | 6,47
60.120.000026.MAT | Cabo em alumínio nú, CA, cód. Íris 2 AWG, para transmissão e distribuição aérea de energia em MT | MAT. | M | 1020000000 | 5,47 | 5,58
60.130.000002.MOD | Eletricista para média tensão | M.O. | H | 0,400000000 | 19,65 | 7,86
30.127.000165.SER | Cabo em alumínio nú CA cód. Pansy 1 AWG para transmissão e distribuição de energia em MT | SER.CG | M |  | 21,37
01.001.000004.MOD | Ajudante de eletricista | M.O. | H | 0,400000000 | 16,17 | 6,47
60.120.000027.MAT | Cabo em alumínio nú, CA, cód .Pansy 1 AWG, para transmissão e distribuição aérea de energia em MT | MAT. | M | 1020000000 | 6,90 | 7,04
60.130.000002.MOD | Eletricista para média tensão | M.O. | H | 0,400000000 | 19,65 | 7,86
30.127.000170.SER | Cabo em alumínio nú CA cód. Poppy 1/0 AWG para transmissão e distribuição de energia em MT | SER.CG | M |  | 22,65
01.001.000004.MOD | Ajudante de eletricista | M.O. | H | 0,400000000 | 16,17 | 6,47
60.120.000028.MAT | Cabo em alumínio nú, CA, cód. Poppy 1/0 AWG, para transmissão e distribuição aérea de energia em MT | MAT. | M | 1020000000 | 8,16 | 8,32
60.130.000002.MOD | Eletricista para média tensão | M.O. | H | 0,400000000 | 19,65 | 7,86
30.127.000175.SER | Cabo em alumínio nú CA cód. Aster 2/0 AWG para transmissão e distribuição de energia em MT | SER.CG | M |  | 25,12
01.001.000004.MOD | Ajudante de eletricista | M.O. | H | 0,400000000 | 16,17 | 6,47
60.120.000029.MAT | Cabo em alumínio nú, CA, cód. Aster 2/0 AWG, para transmissão e distribuição aérea de energia em MT | MAT. | M | 1020000000 | 10,58 | 10,79
60.130.000002.MOD | Eletricista para média tensão | M.O. | H | 0,400000000 | 19,65 | 7,86
30.127.000180.SER | Cabo em alumínio nú CA cód. Phlox 3/0 AWG para transmissão e distribuição de energia em MT | SER.CG | M |  | 28,60
01.001.000004.MOD | Ajudante de eletricista | M.O. | H | 0,400000000 | 16,17 | 6,47
60.120.000030.MAT | Cabo em alumínio nú, CA, cód. Phlox 3/0 AWG, para transmissão e distribuição aérea de energia em MT | MAT. | M | 1020000000 | 13,99 | 14,27
60.130.000002.MOD | Eletricista para média tensão | M.O. | H | 0,400000000 | 19,65 | 7,86
30.127.000185.SER | Cabo em alumínio nú CA cód. Oxlip 4/0 AWG para transmissão e distribuição de energia em MT | SER.CG | M |  | 31,17
01.001.000004.MOD | Ajudante de eletricista | M.O. | H | 0,400000000 | 16,17 | 6,47
60.120.000031.MAT | Cabo em alumínio nú, CA, cód. Oxlip 4/0 AWG, para transmissão e distribuição aérea de energia em MT | MAT. | M | 1020000000 | 16,51 | 16,84
60.130.000002.MOD | Eletricista para média tensão | M.O. | H | 0,400000000 | 19,65 | 7,86
30.127.000190.SER | Cabo em alumínio nú CA cód. Tulip 336,4 AWG para transmissão e distribuição de energia em MT | SER.CG | M |  | 41,04
01.001.000004.MOD | Ajudante de eletricista | M.O. | H | 0,400000000 | 16,17 | 6,47
60.120.000032.MAT | Cabo em alumínio nú, CA, cód. Tulip 336,4 AWG, para transmissão e distribuição aérea de energia em MT | MAT. | M | 1020000000 | 26,19 | 26,71
60.130.000002.MOD | Eletricista para média tensão | M.O. | H | 0,400000000 | 19,65 | 7,86
30.127.000300.SER | Cabo em alumínio nú CAA, com alma de aço, cód. Turkey 6 AWG para transmissão de energia em MT | SER.CG | M |  | 17,47
01.001.000004.MOD | Ajudante de eletricista | M.O. | H | 0,400000000 | 16,17 | 6,47
60.120.000033.MAT | Cabo em alumínio nú CAA, com alma de aço, cód. Turkey 6 AWG, para transmissão de energia em MT | MAT. | M | 1020000000 | 3,08 | 3,14
60.130.000002.MOD | Eletricista para média tensão | M.O. | H | 0,400000000 | 19,65 | 7,86
30.127.000305.SER | Cabo em alumínio nú CAA, com alma de aço, cód. Swan 4 AWG para transmissão de energia em MT | SER.CG | M |  | 19,19
01.001.000004.MOD | Ajudante de eletricista | M.O. | H | 0,400000000 | 16,17 | 6,47
60.120.000034.MAT | Cabo em alumínio nú CAA, com alma de aço, cód. Swan 4 AWG, para transmissão de energia em MT | MAT. | M | 1020000000 | 4,77 | 4,87
60.130.000002.MOD | Eletricista para média tensão | M.O. | H | 0,400000000 | 19,65 | 7,86
30.127.000310.SER | Cabo em alumínio nú CAA, com alma de aço, cód. Sparrow 2 AWG para transmissão de energia em MT | SER.CG | M |  | 21,97
01.001.000004.MOD | Ajudante de eletricista | M.O. | H | 0,400000000 | 16,17 | 6,47
60.120.000035.MAT | Cabo em alumínio nú CAA, com alma de aço, cód. Sparrow 2 AWG, para transmissão de energia em MT | MAT. | M | 1020000000 | 7,49 | 7,64
60.130.000002.MOD | Eletricista para média tensão | M.O. | H | 0,400000000 | 19,65 | 7,86
30.127.000315.SER | Cabo em alumínio nú CAA, com alma de aço, cód. Robin 1 AWG para transmissão de energia em MT | SER.CG | M |  | 23,94
01.001.000004.MOD | Ajudante de eletricista | M.O. | H | 0,400000000 | 16,17 | 6,47
60.120.000036.MAT | Cabo em alumínio nú CAA, com alma de aço, cód. Robin 1 AWG, para transmissão de energia em MT | MAT. | M | 1020000000 | 9,42 | 9,61
60.130.000002.MOD | Eletricista para média tensão | M.O. | H | 0,400000000 | 19,65 | 7,86
30.127.000320.SER | Cabo em alumínio nú CAA, com alma de aço, cód. Raven 1/0 AWG para transmissão de energia em MT | SER.CG | M |  | 26,10
01.001.000004.MOD | Ajudante de eletricista | M.O. | H | 0,400000000 | 16,17 | 6,47
60.120.000037.MAT | Cabo em alumínio nú CAA, com alma de aço, cód. Raven 1/0 AWG, para transmissão de energia em MT | MAT. | M | 1020000000 | 11,54 | 11,77
60.130.000002.MOD | Eletricista para média tensão | M.O. | H | 0,400000000 | 19,65 | 7,86
30.127.000325.SER | Cabo em alumínio nú CAA, com alma de aço, cód. Quail 2/0 AWG para transmissão de energia em MT | SER.CG | M |  | 29,11
01.001.000004.MOD | Ajudante de eletricista | M.O. | H | 0,400000000 | 16,17 | 6,47
60.120.000038.MAT | Cabo em alumínio nú CAA, com alma de aço, cód. Quail 2/0 AWG, para transmissão de energia em MT | MAT. | M | 1020000000 | 14,49 | 14,78
60.130.000002.MOD | Eletricista para média tensão | M.O. | H | 0,400000000 | 19,65 | 7,86
30.127.000330.SER | Cabo em alumínio nú CAA, com alma de aço, cód. Pigeon 3/0 AWG para transmissão de energia em MT | SER.CG | M |  | 36,92
01.001.000004.MOD | Ajudante de eletricista | M.O. | H | 0,400000000 | 16,17 | 6,47
60.120.000039.MAT | Cabo em alumínio nú CAA, com alma de aço, cód. Pigeon 3/0 AWG, para transmissão de energia em MT | MAT. | M | 1020000000 | 22,15 | 22,59
60.130.000002.MOD | Eletricista para média tensão | M.O. | H | 0,400000000 | 19,65 | 7,86
30.127.000335.SER | Cabo em alumínio nú CAA, com alma de aço, cód. Penguin 4/0 AWG para transmissão de energia em MT | SER.CG | M |  | 37,76
01.001.000004.MOD | Ajudante de eletricista | M.O. | H | 0,400000000 | 16,17 | 6,47
60.120.000040.MAT | Cabo em alumínio nú CAA, com alma de aço, cód. Penguin 4/0 AWG, para transmissão de energia em MT | MAT. | M | 1020000000 | 22,97 | 23,43
60.130.000002.MOD | Eletricista para média tensão | M.O. | H | 0,400000000 | 19,65 | 7,86
30.127.000340.SER | Cabo em alumínio nú CAA, com alma de aço, cód. Linnet 336,4 para transmissão de energia em MT | SER.CG | M |  | 52,38
01.001.000004.MOD | Ajudante de eletricista | M.O. | H | 0,400000000 | 16,17 | 6,47
60.120.000041.MAT | Cabo em alumínio nú CAA, com alma de aço, cód. Linnet 336,4, para transmissão de energia em MT | MAT. | M | 1020000000 | 37,30 | 38,05
60.130.000002.MOD | Eletricista para média tensão | M.O. | H | 0,400000000 | 19,65 | 7,86
30.127.000345.SER | Cabo em alumínio nú CAA, com alma de aço, cód. Ibis 397,5 para transmissão de energia em MT | SER.CG | M |  | 59,84
01.001.000004.MOD | Ajudante de eletricista | M.O. | H | 0,400000000 | 16,17 | 6,47
60.120.000042.MAT | Cabo em alumínio nú CAA, com alma de aço, cód. Ibis 397,5, para transmissão de energia em MT | MAT. | M | 1020000000 | 44,62 | 45,51
60.130.000002.MOD | Eletricista para média tensão | M.O. | H | 0,400000000 | 19,65 | 7,86
30.127.000350.SER | Cabo em alumínio nú CAA, com alma de aço, cód. Hawk 477,0 para transmissão de energia em MT | SER.CG | M |  | 68,20
01.001.000004.MOD | Ajudante de eletricista | M.O. | H | 0,400000000 | 16,17 | 6,47
60.120.000043.MAT | Cabo em alumínio nú CAA, com alma de aço, cód. Hawk 477,0, para transmissão de energia em MT | MAT. | M | 1020000000 | 52,81 | 53,87
60.130.000002.MOD | Eletricista para média tensão | M.O. | H | 0,400000000 | 19,65 | 7,86
30.127.000355.SER | Cabo em alumínio nú CAA, com alma de aço, cód. Dove 556,5 para transmissão de energia em MT | SER.CG | M |  | 78,30
01.001.000004.MOD | Ajudante de eletricista | M.O. | H | 0,400000000 | 16,17 | 6,47
60.120.000044.MAT | Cabo em alumínio nú CAA, com alma de aço, cód. Dove 556,5, para transmissão de energia em MT | MAT. | M | 1020000000 | 62,72 | 63,97
60.130.000002.MOD | Eletricista para média tensão | M.O. | H | 0,400000000 | 19,65 | 7,86
30.127.000360.SER | Cabo em alumínio nú CAA, com alma de aço, cód. Grosbeak 636 para transmissão de energia em MT | SER.CG | M |  | 87,10
01.001.000004.MOD | Ajudante de eletricista | M.O. | H | 0,400000000 | 16,17 | 6,47
60.120.000045.MAT | Cabo em alumínio nú CAA, com alma de aço, cód. Grosbeak 636, para transmissão de energia em MT | MAT. | M | 1020000000 | 71,34 | 72,77
60.130.000002.MOD | Eletricista para média tensão | M.O. | H | 0,400000000 | 19,65 | 7,86
30.127.000365.SER | Cabo em alumínio nú CAA, com alma de aço, cód. Drake 795 para transmissão de energia em MT | SER.CG | M |  | 105,36
01.001.000004.MOD | Ajudante de eletricista | M.O. | H | 0,400000000 | 16,17 | 6,47
60.120.000046.MAT | Cabo em alumínio nú CAA, com alma de aço, cód. Drake 795, para transmissão de energia em MT | MAT. | M | 1020000000 | 89,25 | 91,04
60.130.000002.MOD | Eletricista para média tensão | M.O. | H | 0,400000000 | 19,65 | 7,86
30.127.000370.SER | Cabo em alumínio nú CAA, com alma de aço, cód. Rail 954 para transmissão de energia em MT | SER.CG | M |  | 104,17
01.001.000004.MOD | Ajudante de eletricista | M.O. | H | 0,400000000 | 16,17 | 6,47
60.120.000047.MAT | Cabo em alumínio nú CAA, com alma de aço, cód. Rail 954, para transmissão de energia em MT | MAT. | M | 1020000000 | 88,08 | 89,84
60.130.000002.MOD | Eletricista para média tensão | M.O. | H | 0,400000000 | 19,65 | 7,86
30.128.000050.SER | Duto corrugado em PEAD para cabeamento elétrico ou telefônico Ø 40 mm | SER.CG | M |  | 2,73
01.001.000004.MOD | Ajudante de eletricista | M.O. | H | 0,028000000 | 16,17 | 0,45
01.009.000001.MOD | Eletricista | M.O. | H | 0,028000000 | 19,65 | 0,55
60.091.000001.MAT | Duto corrugado PEAD para cabeamento elétrico ou telefônico Ø 40 mm | MAT. | M | 1010000000 | 1,71 | 1,73
30.128.000053.SER | Duto corrugado em PEAD para cabeamento elétrico ou telefônico Ø 50 mm | SER.CG | M |  | 3,19
01.001.000004.MOD | Ajudante de eletricista | M.O. | H | 0,028000000 | 16,17 | 0,45
01.009.000001.MOD | Eletricista | M.O. | H | 0,028000000 | 19,65 | 0,55
60.091.000002.MAT | Duto corrugado PEAD para cabeamento elétrico ou telefônico Ø 50 mm | MAT. | M | 1010000000 | 2,17 | 2,19
30.128.000056.SER | Duto corrugado em PEAD para cabeamento elétrico ou telefônico Ø 63 mm | SER.CG | M |  | 4,51
01.001.000004.MOD | Ajudante de eletricista | M.O. | H | 0,028000000 | 16,17 | 0,45
01.009.000001.MOD | Eletricista | M.O. | H | 0,028000000 | 19,65 | 0,55
60.091.000003.MAT | Duto corrugado PEAD para cabeamento elétrico ou telefônico Ø 63 mm | MAT. | M | 1010000000 | 3,47 | 3,50
30.128.000059.SER | Duto corrugado em PEAD para cabeamento elétrico ou telefônico Ø 90 mm | SER.CG | M |  | 8,67
01.001.000004.MOD | Ajudante de eletricista | M.O. | H | 0,040000000 | 16,17 | 0,65
01.009.000001.MOD | Eletricista | M.O. | H | 0,040000000 | 19,65 | 0,79
60.091.000004.MAT | Duto corrugado PEAD para cabeamento elétrico ou telefônico Ø 90 mm | MAT. | M | 1010000000 | 7,17 | 7,24
30.128.000062.SER | Duto corrugado em PEAD para cabeamento elétrico ou telefônico Ø 125 mm | SER.CG | M |  | 15,03
01.001.000004.MOD | Ajudante de eletricista | M.O. | H | 0,040000000 | 16,17 | 0,65
01.009.000001.MOD | Eletricista | M.O. | H | 0,040000000 | 19,65 | 0,79
60.091.000005.MAT | Duto corrugado PEAD para cabeamento elétrico ou telefônico Ø 125 mm | MAT. | M | 1010000000 | 13,46 | 13,59
30.128.000065.SER | Duto corrugado em PEAD para cabeamento elétrico ou telefônico Ø 155 mm | SER.CG | M |  | 24,07
01.001.000004.MOD | Ajudante de eletricista | M.O. | H | 0,060000000 | 16,17 | 0,97
01.009.000001.MOD | Eletricista | M.O. | H | 0,060000000 | 19,65 | 1,18
60.091.000006.MAT | Duto corrugado PEAD para cabeamento elétrico ou telefônico Ø 155 mm | MAT. | M | 1010000000 | 21,70 | 21,92
30.128.000068.SER | Duto corrugado em PEAD para cabeamento elétrico ou telefônico Ø 190 mm | SER.CG | M |  | 28,43
01.001.000004.MOD | Ajudante de eletricista | M.O. | H | 0,060000000 | 16,17 | 0,97
01.009.000001.MOD | Eletricista | M.O. | H | 0,060000000 | 19,65 | 1,18
60.091.000007.MAT | Duto corrugado PEAD para cabeamento elétrico ou telefônico Ø 190 mm | MAT. | M | 1010000000 | 26,02 | 26,28
30.128.000100.SER | Luva em PEAD para cabeamento elétrico ou telefônico Ø 40 mm | SER.CG | UN |  | 11,43
01.001.000004.MOD | Ajudante de eletricista | M.O. | H | 0,100000000 | 16,17 | 1,62
01.009.000001.MOD | Eletricista | M.O. | H | 0,100000000 | 19,65 | 1,97
14.001.000971.MAT | Pasta lubrificante para tubo PVC | MAT. | KG | 0,003000000 | 67,78 | 0,20
60.091.000008.MAT | Luva PEAD para cabeamento elétrico ou telefônico Ø 40 mm | MAT. | UN | 1000000000 | 1,50 | 1,50
60.091.000022.MAT | Anel de borracha para tubo corrugado Ø 40 mm | MAT. | UN | 2000000000 | 3,07 | 6,14
30.128.000103.SER | Luva em PEAD para cabeamento elétrico ou telefônico Ø 50 mm | SER.CG | UN |  | 13,29
01.001.000004.MOD | Ajudante de eletricista | M.O. | H | 0,100000000 | 16,17 | 1,62
01.009.000001.MOD | Eletricista | M.O. | H | 0,100000000 | 19,65 | 1,97
14.001.000971.MAT | Pasta lubrificante para tubo PVC | MAT. | KG | 0,004000000 | 67,78 | 0,27
60.091.000009.MAT | Luva PEAD para cabeamento elétrico ou telefônico Ø 50 mm | MAT. | UN | 1000000000 | 1,92 | 1,92
60.091.000023.MAT | Anel de borracha para tubo corrugado Ø 50 mm | MAT. | UN | 2000000000 | 3,76 | 7,52
30.128.000106.SER | Luva em PEAD para cabeamento elétrico ou telefônico Ø 63 mm | SER.CG | UN |  | 16,11
01.001.000004.MOD | Ajudante de eletricista | M.O. | H | 0,100000000 | 16,17 | 1,62
01.009.000001.MOD | Eletricista | M.O. | H | 0,100000000 | 19,65 | 1,97
14.001.000971.MAT | Pasta lubrificante para tubo PVC | MAT. | KG | 0,005000000 | 67,78 | 0,34
60.091.000010.MAT | Luva PEAD para cabeamento elétrico ou telefônico Ø 63 mm | MAT. | UN | 1000000000 | 3,05 | 3,05
60.091.000024.MAT | Anel de borracha para tubo corrugado Ø 63 mm | MAT. | UN | 2000000000 | 4,57 | 9,14
30.128.000109.SER | Luva em PEAD para cabeamento elétrico ou telefônico Ø 90 mm | SER.CG | UN |  | 23,45
01.001.000004.MOD | Ajudante de eletricista | M.O. | H | 0,140000000 | 16,17 | 2,26
01.009.000001.MOD | Eletricista | M.O. | H | 0,140000000 | 19,65 | 2,75
14.001.000971.MAT | Pasta lubrificante para tubo PVC | MAT. | KG | 0,008000000 | 67,78 | 0,54
60.091.000011.MAT | Luva PEAD para cabeamento elétrico ou telefônico Ø 90 mm | MAT. | UN | 1000000000 | 6,31 | 6,31
60.091.000025.MAT | Anel de borracha para tubo corrugado Ø 90 mm | MAT. | UN | 2000000000 | 5,79 | 11,58
30.128.000112.SER | Luva em PEAD para cabeamento elétrico ou telefônico Ø 125 mm | SER.CG | UN |  | 30,70
01.001.000004.MOD | Ajudante de eletricista | M.O. | H | 0,140000000 | 16,17 | 2,26
01.009.000001.MOD | Eletricista | M.O. | H | 0,140000000 | 19,65 | 2,75
14.001.000971.MAT | Pasta lubrificante para tubo PVC | MAT. | KG | 0,010000000 | 67,78 | 0,68
60.091.000012.MAT | Luva PEAD para cabeamento elétrico ou telefônico Ø 125 mm | MAT. | UN | 1000000000 | 11,85 | 11,85
60.091.000026.MAT | Anel de borracha para tubo corrugado Ø 125 mm | MAT. | UN | 2000000000 | 6,58 | 13,16
30.128.000115.SER | Luva em PEAD para cabeamento elétrico ou telefônico Ø 155 mm | SER.CG | UN |  | 47,48
01.001.000004.MOD | Ajudante de eletricista | M.O. | H | 0,210000000 | 16,17 | 3,40
01.009.000001.MOD | Eletricista | M.O. | H | 0,210000000 | 19,65 | 4,13
14.001.000971.MAT | Pasta lubrificante para tubo PVC | MAT. | KG | 0,012000000 | 67,78 | 0,81
60.091.000013.MAT | Luva PEAD para cabeamento elétrico ou telefônico Ø 155 mm | MAT. | UN | 1000000000 | 19,10 | 19,10
60.091.000027.MAT | Anel de borracha para tubo corrugado Ø 155 mm | MAT. | UN | 2000000000 | 10,02 | 20,04
30.128.000118.SER | Luva em PEAD para cabeamento elétrico ou telefônico Ø 190 mm | SER.CG | UN |  | 55,55
01.001.000004.MOD | Ajudante de eletricista | M.O. | H | 0,210000000 | 16,17 | 3,40
01.009.000001.MOD | Eletricista | M.O. | H | 0,210000000 | 19,65 | 4,13
14.001.000971.MAT | Pasta lubrificante para tubo PVC | MAT. | KG | 0,015000000 | 67,78 | 1,02
60.091.000014.MAT | Luva PEAD para cabeamento elétrico ou telefônico Ø 190 mm | MAT. | UN | 1000000000 | 22,89 | 22,89
60.091.000028.MAT | Anel de borracha para tubo corrugado Ø 190 mm | MAT. | UN | 2000000000 | 12,06 | 24,12
30.128.000160.SER | Plug em PEAD com anel para cabeamento elétrico ou telefônico Ø 40 mm | SER.CG | UN |  | 5,60
01.001.000004.MOD | Ajudante de eletricista | M.O. | H | 0,100000000 | 16,17 | 1,62
01.009.000001.MOD | Eletricista | M.O. | H | 0,100000000 | 19,65 | 1,97
14.001.000971.MAT | Pasta lubrificante para tubo PVC | MAT. | KG | 0,003000000 | 67,78 | 0,20
60.091.000015.MAT | Plug PEAD com anel para cabeamento elétrico ou telefônico Ø 40 mm | MAT. | UN | 1000000000 | 1,81 | 1,81
30.128.000163.SER | Plug em PEAD com anel para cabeamento elétrico ou telefônico Ø 50 mm | SER.CG | UN |  | 6,15
01.001.000004.MOD | Ajudante de eletricista | M.O. | H | 0,100000000 | 16,17 | 1,62
01.009.000001.MOD | Eletricista | M.O. | H | 0,100000000 | 19,65 | 1,97
14.001.000971.MAT | Pasta lubrificante para tubo PVC | MAT. | KG | 0,004000000 | 67,78 | 0,27
60.091.000016.MAT | Plug PEAD com anel para cabeamento elétrico ou telefônico Ø 50 mm | MAT. | UN | 1000000000 | 2,30 | 2,30
30.128.000166.SER | Plug em PEAD com anel para cabeamento elétrico ou telefônico Ø 63 mm | SER.CG | UN |  | 7,58
01.001.000004.MOD | Ajudante de eletricista | M.O. | H | 0,100000000 | 16,17 | 1,62
01.009.000001.MOD | Eletricista | M.O. | H | 0,100000000 | 19,65 | 1,97
14.001.000971.MAT | Pasta lubrificante para tubo PVC | MAT. | KG | 0,005000000 | 67,78 | 0,34
60.091.000017.MAT | Plug PEAD com anel para cabeamento elétrico ou telefônico Ø 63 mm | MAT. | UN | 1000000000 | 3,66 | 3,66
30.128.000169.SER | Plug em PEAD com anel para cabeamento elétrico ou telefônico Ø 90 mm | SER.CG | UN |  | 13,13
01.001.000004.MOD | Ajudante de eletricista | M.O. | H | 0,140000000 | 16,17 | 2,26
01.009.000001.MOD | Eletricista | M.O. | H | 0,140000000 | 19,65 | 2,75
14.001.000971.MAT | Pasta lubrificante para tubo PVC | MAT. | KG | 0,008000000 | 67,78 | 0,54
60.091.000018.MAT | Plug PEAD com anel para cabeamento elétrico ou telefônico Ø 90 mm | MAT. | UN | 1000000000 | 7,57 | 7,57
30.128.000172.SER | Plug em PEAD com anel para cabeamento elétrico ou telefônico Ø 125 mm | SER.CG | UN |  | 19,91
01.001.000004.MOD | Ajudante de eletricista | M.O. | H | 0,140000000 | 16,17 | 2,26
01.009.000001.MOD | Eletricista | M.O. | H | 0,140000000 | 19,65 | 2,75
14.001.000971.MAT | Pasta lubrificante para tubo PVC | MAT. | KG | 0,010000000 | 67,78 | 0,68
60.091.000019.MAT | Plug PEAD com anel para cabeamento elétrico ou telefônico Ø 125 mm | MAT. | UN | 1000000000 | 14,22 | 14,22
30.128.000175.SER | Plug em PEAD com anel para cabeamento elétrico ou telefônico Ø 155 mm | SER.CG | UN |  | 31,27
01.001.000004.MOD | Ajudante de eletricista | M.O. | H | 0,210000000 | 16,17 | 3,40
01.009.000001.MOD | Eletricista | M.O. | H | 0,210000000 | 19,65 | 4,13
14.001.000971.MAT | Pasta lubrificante para tubo PVC | MAT. | KG | 0,012000000 | 67,78 | 0,81
60.091.000020.MAT | Plug PEAD com anel para cabeamento elétrico ou telefônico Ø 155 mm | MAT. | UN | 1000000000 | 22,93 | 22,93
30.128.000178.SER | Plug em PEAD com anel para cabeamento elétrico ou telefônico Ø 190 mm | SER.CG | UN |  | 36,01
01.001.000004.MOD | Ajudante de eletricista | M.O. | H | 0,210000000 | 16,17 | 3,40
01.009.000001.MOD | Eletricista | M.O. | H | 0,210000000 | 19,65 | 4,13
14.001.000971.MAT | Pasta lubrificante para tubo PVC | MAT. | KG | 0,015000000 | 67,78 | 1,02
60.091.000021.MAT | Plug PEAD com anel para cabeamento elétrico ou telefônico Ø 190 mm | MAT. | UN | 1000000000 | 27,47 | 27,47
30.128.000190.SER | Tubo em PEAD para telecomunicação Ø 32 mm | SER.CG | M |  | 2,73
01.001.000004.MOD | Ajudante de eletricista | M.O. | H | 0,028000000 | 16,17 | 0,45
01.009.000001.MOD | Eletricista | M.O. | H | 0,028000000 | 19,65 | 0,55
60.092.000001.MAT | Tubo PEAD para telecomunicação Ø 32 mm | MAT. | M | 1010000000 | 1,71 | 1,73
30.128.000193.SER | Tubo em PEAD para telecomunicação Ø 40 mm | SER.CG | M |  | 3,16
01.001.000004.MOD | Ajudante de eletricista | M.O. | H | 0,028000000 | 16,17 | 0,45
01.009.000001.MOD | Eletricista | M.O. | H | 0,028000000 | 19,65 | 0,55
60.092.000002.MAT | Tubo PEAD para telecomunicação Ø 40 mm | MAT. | M | 1010000000 | 2,14 | 2,16
30.128.000196.SER | Luva em PEAD para telecomunicação Ø 32 mm | SER.CG | M |  | 11,25
01.001.000004.MOD | Ajudante de eletricista | M.O. | H | 0,100000000 | 16,17 | 1,62
01.009.000001.MOD | Eletricista | M.O. | H | 0,100000000 | 19,65 | 1,97
14.001.000971.MAT | Pasta lubrificante para tubo PVC | MAT. | KG | 0,003000000 | 67,78 | 0,20
60.092.000003.MAT | Luva PEAD para telecomunicação Ø 32 mm | MAT. | M | 1000000000 | 1,50 | 1,50
60.160.000010.MAT | Anel de borracha para tubo PEAD Ø 32 mm | MAT. | UN | 2000000000 | 2,98 | 5,96
30.128.000199.SER | Luva em PEAD para telecomunicação Ø 40 mm | SER.CG | M |  | 12,25
01.001.000004.MOD | Ajudante de eletricista | M.O. | H | 0,100000000 | 16,17 | 1,62
01.009.000001.MOD | Eletricista | M.O. | H | 0,100000000 | 19,65 | 1,97
14.001.000971.MAT | Pasta lubrificante para tubo PVC | MAT. | KG | 0,003000000 | 67,78 | 0,20
60.092.000004.MAT | Luva PEAD para telecomunicação Ø 40 mm | MAT. | M | 1000000000 | 1,88 | 1,88
60.160.000011.MAT | Anel de borracha para tubo PEAD Ø 40 mm | MAT. | UN | 2000000000 | 3,29 | 6,58
30.129.000050.SER | Luminária refletora para iluminação pública com lâmpada vapor de mercúrio, 2 refletores de 250W para instalação em poste. | SER.CG | UN |  | 1.177,96
01.001.000004.MOD | Ajudante de eletricista | M.O. | H | 4000000000 | 16,17 | 64,67
01.009.000001.MOD | Eletricista | M.O. | H | 4000000000 | 19,65 | 78,62
16.006.000055.MAT | Cabo semi-rígido isolado em PVC 4 mm² 450 a 750 V | MAT. | M | 25000000000 | 4,95 | 123,75
16.037.000012.MAT | Projetor para lâmpada de vapor de mercúrio até 250 W | MAT. | UN | 2000000000 | 322,81 | 645,62
16.037.000022.MAT | Reator com alto fator de potência para 1 lâmpada vapor de mercúrio 250 W | MAT. | UN | 2000000000 | 82,16 | 164,32
16.037.000026.MAT | Lâmpada vapor de mercúrio com rosca E-40 250 W | MAT. | UN | 2000000000 | 50,49 | 100,98
30.129.000055.SER | Luminária refletora para iluminação pública com lâmpada vapor de mercúrio, 3 refletores de 400W para instalação em poste. | SER.CG | UN |  | 1.789,64
01.001.000004.MOD | Ajudante de eletricista | M.O. | H | 6000000000 | 16,17 | 97,01
01.009.000001.MOD | Eletricista | M.O. | H | 6000000000 | 19,65 | 117,93
16.006.000055.MAT | Cabo semi-rígido isolado em PVC 4 mm² 450 a 750 V | MAT. | M | 25000000000 | 4,95 | 123,75
16.037.000011.MAT | Projetor para lâmpada de vapor de mercúrio até 400 W | MAT. | UN | 3000000000 | 322,81 | 968,43
16.037.000021.MAT | Reator com alto fator de potência para 1 lâmpada vapor de mercúrio 400 W | MAT. | UN | 3000000000 | 85,61 | 256,83
16.037.000025.MAT | Lâmpada vapor de mercúrio com rosca E-40 400 W | MAT. | UN | 3000000000 | 75,23 | 225,69
30.129.000060.SER | Luminária refletora para iluminação pública com lâmpada vapor de mercúrio, 6 refletores de 400W para instalação em poste. | SER.CG | UN |  | 3.816,60
01.001.000004.MOD | Ajudante de eletricista | M.O. | H | 12000000000 | 16,17 | 194,02
01.009.000001.MOD | Eletricista | M.O. | H | 12000000000 | 19,65 | 235,85
16.006.000055.MAT | Cabo semi-rígido isolado em PVC 4 mm² 450 a 750 V | MAT. | M | 25000000000 | 4,95 | 123,75
16.037.000011.MAT | Projetor para lâmpada de vapor de mercúrio até 400 W | MAT. | UN | 6000000000 | 322,81 | 1.936,86
16.037.000023.MAT | Reator com alto fator de potência para 1 lâmpada vapor de sódio 400 W | MAT. | UN | 6000000000 | 145,79 | 874,74
16.037.000025.MAT | Lâmpada vapor de mercúrio com rosca E-40 400 W | MAT. | UN | 6000000000 | 75,23 | 451,38
30.130.000065.SER | Rede subterrânea de energia elétrica ou telecomunicação Ø 32 mm, profundidade da vala 1,5 m - exceto tubulação | SER.CG | M |  | 36,07
02.105.000075.SER | Reaterro mecanizado de vala empregando compactador de placa vibratória em camadas de 20 cm | SER.CG | M3 | 0,839000000 | 11,93 | 10,01
02.105.000080.SER | Escavação mecanizada de vala escorada em solo de 1ª categoria, profundidade até 4 m | SER.CG | M3 | 0,900000000 | 11,13 | 10,02
04.110.000020.SER | Lastro de areia grossa | SER.CG | M3 | 0,060000000 | 267,37 | 16,04
30.130.000070.SER | Rede subterrânea de energia elétrica ou telecomunicação Ø 40 mm, profundidade da vala 1,5 m - exceto tubulação | SER.CG | M |  | 36,07
02.105.000075.SER | Reaterro mecanizado de vala empregando compactador de placa vibratória em camadas de 20 cm | SER.CG | M3 | 0,839000000 | 11,93 | 10,01
02.105.000080.SER | Escavação mecanizada de vala escorada em solo de 1ª categoria, profundidade até 4 m | SER.CG | M3 | 0,900000000 | 11,13 | 10,02
04.110.000020.SER | Lastro de areia grossa | SER.CG | M3 | 0,060000000 | 267,37 | 16,04
30.130.000075.SER | Rede subterrânea de energia elétrica ou telecomunicação Ø 50 mm, profundidade da vala 1,5 m - exceto tubulação | SER.CG | M |  | 36,06
02.105.000075.SER | Reaterro mecanizado de vala empregando compactador de placa vibratória em camadas de 20 cm | SER.CG | M3 | 0,838000000 | 11,93 | 10,00
02.105.000080.SER | Escavação mecanizada de vala escorada em solo de 1ª categoria, profundidade até 4 m | SER.CG | M3 | 0,900000000 | 11,13 | 10,02
04.110.000020.SER | Lastro de areia grossa | SER.CG | M3 | 0,060000000 | 267,37 | 16,04
30.130.000080.SER | Rede subterrânea de energia elétrica ou telecomunicação Ø 63 mm, profundidade da vala 1,5 m - exceto tubulação | SER.CG | M |  | 36,05
02.105.000075.SER | Reaterro mecanizado de vala empregando compactador de placa vibratória em camadas de 20 cm | SER.CG | M3 | 0,837000000 | 11,93 | 9,99
02.105.000080.SER | Escavação mecanizada de vala escorada em solo de 1ª categoria, profundidade até 4 m | SER.CG | M3 | 0,900000000 | 11,13 | 10,02
04.110.000020.SER | Lastro de areia grossa | SER.CG | M3 | 0,060000000 | 267,37 | 16,04
30.130.000085.SER | Rede subterrânea de energia elétrica ou telecomunicação Ø 90 mm, profundidade da vala 1,5 m - exceto tubulação | SER.CG | M |  | 36,01
02.105.000075.SER | Reaterro mecanizado de vala empregando compactador de placa vibratória em camadas de 20 cm | SER.CG | M3 | 0,834000000 | 11,93 | 9,95
02.105.000080.SER | Escavação mecanizada de vala escorada em solo de 1ª categoria, profundidade até 4 m | SER.CG | M3 | 0,900000000 | 11,13 | 10,02
04.110.000020.SER | Lastro de areia grossa | SER.CG | M3 | 0,060000000 | 267,37 | 16,04
30.130.000090.SER | Rede subterrânea de energia elétrica ou telecomunicação Ø 125 mm, profundidade da vala 1,5 m - exceto tubulação | SER.CG | M |  | 38,95
02.105.000075.SER | Reaterro mecanizado de vala empregando compactador de placa vibratória em camadas de 20 cm | SER.CG | M3 | 0,898000000 | 11,93 | 10,71
02.105.000080.SER | Escavação mecanizada de vala escorada em solo de 1ª categoria, profundidade até 4 m | SER.CG | M3 | 0,975000000 | 11,13 | 10,85
04.110.000020.SER | Lastro de areia grossa | SER.CG | M3 | 0,065000000 | 267,37 | 17,38
30.130.000095.SER | Rede subterrânea de energia elétrica ou telecomunicação Ø 155 mm, profundidade da vala 1,5 m - exceto tubulação | SER.CG | M |  | 41,87
02.105.000075.SER | Reaterro mecanizado de vala empregando compactador de placa vibratória em camadas de 20 cm | SER.CG | M3 | 0,961000000 | 11,93 | 11,47
02.105.000080.SER | Escavação mecanizada de vala escorada em solo de 1ª categoria, profundidade até 4 m | SER.CG | M3 | 1050000000 | 11,13 | 11,69
04.110.000020.SER | Lastro de areia grossa | SER.CG | M3 | 0,070000000 | 267,37 | 18,72
30.130.000100.SER | Rede subterrânea de energia elétrica ou telecomunicação Ø 190 mm, profundidade da vala 1,5 m - exceto tubulação | SER.CG | M |  | 41,76
02.105.000075.SER | Reaterro mecanizado de vala empregando compactador de placa vibratória em camadas de 20 cm | SER.CG | M3 | 0,952000000 | 11,93 | 11,36
02.105.000080.SER | Escavação mecanizada de vala escorada em solo de 1ª categoria, profundidade até 4 m | SER.CG | M3 | 1050000000 | 11,13 | 11,69
04.110.000020.SER | Lastro de areia grossa | SER.CG | M3 | 0,070000000 | 267,37 | 18,72
30.135.000043.SER | Abertura e preparo de caixa de até 40 cm | SER.CG | M2 |  | 15,94
33.144.000012.EQH | Motoniveladora 135 hp - 101 kW, lâmina de 3,66 m | SER.CH | H PROD | 0,008000000 | 238,56 | 1,91
33.145.000024.EQH | Carregadeira sobre pneus 196 hp - 146 kW, capacidade 3,3 m³ | SER.CH | H PROD | 0,009000000 | 352,35 | 3,17
33.147.000070.EQH | Rolo compactador vibratório com pneus de tração e cilindro pé-de-carneiro em aço 150 hp - 112 kW, peso operacional 11,6 t | SER.CH | H PROD | 0,002000000 | 313,78 | 0,63
33.147.000082.EQH | Rolo compactador vibratório com pneus e cilindro liso em aço, 110 hp - 82 kW, peso operacional 13,3 t | SER.CH | H PROD | 0,003000000 | 238,55 | 0,72
33.148.000028.EQH | Trator sobre esteiras com lâmina, capacidade 3,93 m³ 185 hp - 138 kW | SER.CH | H PROD | 0,007700000 | 610,34 | 4,70
33.159.000012.EQH | Caminhão basculante 5 m³ 182 hp - 136 kW, 4 x 2 | SER.CH | H PROD | 0,025600000 | 173,37 | 4,44
33.166.000012.EQH | Caminhão tanque 8.000 L, com irrigador, 182 hp - 136 kW, 4 x 2 | SER.CH | H PROD | 0,002000000 | 192,28 | 0,38
30.135.000047.SER | Regularização e compactação do subleito | SER.CG | M2 |  | 1,79
01.026.000001.MOD | Servente | M.O. | H | 0,005524862 | 16,17 | 0,09
33.142.000010.EQH | Grade de disco rebocável, faixa de trabalho 2,65 m | SER.CH | H PROD | 0,000681400 | 5,85 | 0,00
33.142.000010.EQI | Grade de disco rebocável, faixa de trabalho 2,65 m | SER.CH | H IMP | 0,001160221 | 4,23 | 0,00
33.144.000010.EQH | Motoniveladora 125 hp - 93KW, lâmina 3,66 m | SER.CH | H PROD | 0,000939227 | 294,53 | 0,28
33.144.000010.EQI | Motoniveladora 125 hp - 93KW, lâmina 3,66 m | SER.CH | H IMP | 0,000902394 | 116,14 | 0,10
33.147.000030.EQH | Rolo compactador com pneus, largura 2,28 m 130 hp - 98 kW, peso operacional com lastro 25 t | SER.CH | H PROD | 0,001510129 | 237,28 | 0,36
33.147.000030.EQI | Rolo compactador com pneus, largura 2,28 m 130 hp - 98 kW, peso operacional com lastro 25 t | SER.CH | H IMP | 0,000331492 | 98,57 | 0,03
33.147.000074.EQH | Rolo compactador vibratório, com pneus de tração e cilindro pé-de-carneiro em aço 110 hp - 82 kW, peso operacional 13,3 t | SER.CH | H PROD | 0,001841621 | 237,14 | 0,44
33.149.000018.EQH | Trator sobre pneus 105 hp - 77 kW | SER.CH | H PROD | 0,000681400 | 128,94 | 0,09
33.149.000018.EQI | Trator sobre pneus 105 hp - 77 kW | SER.CH | H IMP | 0,001160221 | 43,10 | 0,05
33.166.000014.EQH | Caminhão tanque 10.000 l, com irrigador, 182 hp - 136 kW, 4 x 2 | SER.CH | H PROD | 0,001436464 | 223,47 | 0,32
33.166.000014.EQI | Caminhão tanque 10.000 l, com irrigador, 182 hp - 136 kW, 4 x 2 | SER.CH | H IMP | 0,000405157 | 67,16 | 0,03
30.135.000051.SER | Sub base ou base de solo, estabilizado granulometricamente sem fornecimento de solo | SER.CG | M3 |  | 12,34
01.026.000001.MOD | Servente | M.O. | H | 0,027522936 | 16,17 | 0,45
33.142.000010.EQH | Grade de disco rebocável, faixa de trabalho 2,65 m | SER.CH | H PROD | 0,003394495 | 5,85 | 0,02
33.142.000010.EQI | Grade de disco rebocável, faixa de trabalho 2,65 m | SER.CH | H IMP | 0,005779817 | 4,23 | 0,02
33.144.000010.EQH | Motoniveladora 125 hp - 93KW, lâmina 3,66 m | SER.CH | H PROD | 0,006238532 | 294,53 | 1,84
33.144.000010.EQI | Motoniveladora 125 hp - 93KW, lâmina 3,66 m | SER.CH | H IMP | 0,002935780 | 116,14 | 0,34
33.147.000030.EQH | Rolo compactador com pneus, largura 2,28 m 130 hp - 98 kW, peso operacional com lastro 25 t | SER.CH | H PROD | 0,007614679 | 237,28 | 1,81
33.147.000030.EQI | Rolo compactador com pneus, largura 2,28 m 130 hp - 98 kW, peso operacional com lastro 25 t | SER.CH | H IMP | 0,001559633 | 98,57 | 0,15
33.147.000074.EQH | Rolo compactador vibratório, com pneus de tração e cilindro pé-de-carneiro em aço 110 hp - 82 kW, peso operacional 13,3 t | SER.CH | H PROD | 0,009174312 | 237,14 | 2,18
33.149.000018.EQH | Trator sobre pneus 105 hp - 77 kW | SER.CH | H PROD | 0,003394495 | 128,94 | 0,44
33.149.000018.EQI | Trator sobre pneus 105 hp - 77 kW | SER.CH | H IMP | 0,005779817 | 43,10 | 0,25
33.159.000016.EQH | Caminhão basculante 10 m³ 282 hp - 210 kW, 6 x 4 | SER.CH | H PROD | 0,011764706 | 253,74 | 2,99
33.166.000014.EQH | Caminhão tanque 10.000 l, com irrigador, 182 hp - 136 kW, 4 x 2 | SER.CH | H PROD | 0,007981651 | 223,47 | 1,78
33.166.000014.EQI | Caminhão tanque 10.000 l, com irrigador, 182 hp - 136 kW, 4 x 2 | SER.CH | H IMP | 0,001192661 | 67,16 | 0,08
30.135.000055.SER | Sub base ou base de brita graduada | SER.CG | M3 |  | 185,40
01.026.000001.MOD | Servente | M.O. | H | 0,023437500 | 16,17 | 0,38
03.002.000005.MAT | Brita graduada | MAT. | M3 | 1600000000 | 106,09 | 169,74
33.138.000052.EQH | Distribuidor para agregados sobre pneus 138 hp - 103 kW, largura de trabalho 3,66 m | SER.CH | H PROD | 0,007812500 | 241,71 | 1,89
33.147.000030.EQH | Rolo compactador com pneus, largura 2,28 m 130 hp - 98 kW, peso operacional com lastro 25 t | SER.CH | H PROD | 0,007734375 | 237,28 | 1,84
33.147.000030.EQI | Rolo compactador com pneus, largura 2,28 m 130 hp - 98 kW, peso operacional com lastro 25 t | SER.CH | H IMP | 0,000078125 | 98,57 | 0,01
33.147.000074.EQH | Rolo compactador vibratório, com pneus de tração e cilindro pé-de-carneiro em aço 110 hp - 82 kW, peso operacional 13,3 t | SER.CH | H PROD | 0,007578125 | 237,14 | 1,80
33.147.000074.EQI | Rolo compactador vibratório, com pneus de tração e cilindro pé-de-carneiro em aço 110 hp - 82 kW, peso operacional 13,3 t | SER.CH | H IMP | 0,000234375 | 106,55 | 0,02
33.159.000016.EQH | Caminhão basculante 10 m³ 282 hp - 210 kW, 6 x 4 | SER.CH | H PROD | 0,032258065 | 253,74 | 8,19
33.166.000014.EQH | Caminhão tanque 10.000 l, com irrigador, 182 hp - 136 kW, 4 x 2 | SER.CH | H PROD | 0,006484375 | 223,47 | 1,45
33.166.000014.EQI | Caminhão tanque 10.000 l, com irrigador, 182 hp - 136 kW, 4 x 2 | SER.CH | H IMP | 0,001328125 | 67,16 | 0,09
30.135.000059.SER | Sub-base ou base de solo-cimento, com 5% de cimento, com mistura em usina | SER.CG | M3 |  | 82,67
01.026.000001.MOD | Servente | M.O. | H | 0,047619048 | 16,17 | 0,77
30.135.000218.SER | Usinagem de solo cimento, c/ 5% de cimento | SER.CG | M3 | 1000000000 | 60,56 | 60,56
33.138.000052.EQH | Distribuidor para agregados sobre pneus 138 hp - 103 kW, largura de trabalho 3,66 m | SER.CH | H PROD | 0,008095238 | 241,71 | 1,96
33.138.000052.EQI | Distribuidor para agregados sobre pneus 138 hp - 103 kW, largura de trabalho 3,66 m | SER.CH | H IMP | 0,007777778 | 121,02 | 0,94
33.147.000016.EQH | Rolo compactador estático, com pneus, 99 hp 74 - kW, peso operacional com lastro 21 t | SER.CH | H PROD | 0,007777778 | 209,10 | 1,63
33.147.000016.EQI | Rolo compactador estático, com pneus, 99 hp 74 - kW, peso operacional com lastro 21 t | SER.CH | H IMP | 0,008095238 | 91,65 | 0,74
33.147.000098.EQH | Rolo compactador vibratório, tandem, cilindros lisos em aço, largura 1,73 m, 125 hp - 93 kW | SER.CH | H PROD | 0,007619048 | 239,95 | 1,83
33.147.000098.EQI | Rolo compactador vibratório, tandem, cilindros lisos em aço, largura 1,73 m, 125 hp - 93 kW | SER.CH | H IMP | 0,008253968 | 105,23 | 0,87
33.159.000016.EQH | Caminhão basculante 10 m³ 282 hp - 210 kW, 6 x 4 | SER.CH | H PROD | 0,044022770 | 253,74 | 11,17
33.166.000014.EQH | Caminhão tanque 10.000 l, com irrigador, 182 hp - 136 kW, 4 x 2 | SER.CH | H PROD | 0,007301587 | 223,47 | 1,63
33.166.000014.EQI | Caminhão tanque 10.000 l, com irrigador, 182 hp - 136 kW, 4 x 2 | SER.CH | H IMP | 0,008571429 | 67,16 | 0,58
30.135.000063.SER | Sub-base ou base de solo-cimento, com 5% de cimento, com mistura na pista | SER.CG | M3 |  | 67,45
01.026.000001.MOD | Servente | M.O. | H | 0,027522936 | 16,17 | 0,45
04.002.000002.MAT | Cimento CP-32 | MAT. | KG | 80000000000 | 0,67 | 53,60
33.142.000010.EQH | Grade de disco rebocável, faixa de trabalho 2,65 m | SER.CH | H PROD | 0,004495413 | 5,85 | 0,03
33.142.000010.EQI | Grade de disco rebocável, faixa de trabalho 2,65 m | SER.CH | H IMP | 0,004678899 | 4,23 | 0,02
33.144.000010.EQH | Motoniveladora 125 hp - 93KW, lâmina 3,66 m | SER.CH | H PROD | 0,009174312 | 294,53 | 2,70
33.144.000010.EQI | Motoniveladora 125 hp - 93KW, lâmina 3,66 m | SER.CH | H IMP | 0,009174312 | 116,14 | 1,07
33.147.000016.EQH | Rolo compactador estático, com pneus, 99 hp 74 - kW, peso operacional com lastro 21 t | SER.CH | H PROD | 0,005779817 | 209,10 | 1,21
33.147.000016.EQI | Rolo compactador estático, com pneus, 99 hp 74 - kW, peso operacional com lastro 21 t | SER.CH | H IMP | 0,003394495 | 91,65 | 0,31
33.147.000074.EQH | Rolo compactador vibratório, com pneus de tração e cilindro pé-de-carneiro em aço 110 hp - 82 kW, peso operacional 13,3 t | SER.CH | H PROD | 0,009174312 | 237,14 | 2,18
33.149.000018.EQH | Trator sobre pneus 105 hp - 77 kW | SER.CH | H PROD | 0,004495413 | 128,94 | 0,58
33.149.000018.EQI | Trator sobre pneus 105 hp - 77 kW | SER.CH | H IMP | 0,004678899 | 43,10 | 0,20
33.159.000016.EQH | Caminhão basculante 10 m³ 282 hp - 210 kW, 6 x 4 | SER.CH | H PROD | 0,012820513 | 253,74 | 3,25
33.166.000014.EQH | Caminhão tanque 10.000 l, com irrigador, 182 hp - 136 kW, 4 x 2 | SER.CH | H PROD | 0,007981651 | 223,47 | 1,78
33.166.000014.EQI | Caminhão tanque 10.000 l, com irrigador, 182 hp - 136 kW, 4 x 2 | SER.CH | H IMP | 0,001192661 | 67,16 | 0,08
30.135.000067.SER | Sub-base ou base de solo-brita, com 25% de brita, com mistura em usina | SER.CG | M3 |  | 86,60
01.026.000001.MOD | Servente | M.O. | H | 0,043478261 | 16,17 | 0,70
30.135.000245.SER | Usinagem de solo brita c/ 25% brita | SER.CG | M3 | 1000000000 | 63,89 | 63,89
33.138.000052.EQH | Distribuidor para agregados sobre pneus 138 hp - 103 kW, largura de trabalho 3,66 m | SER.CH | H PROD | 0,008115942 | 241,71 | 1,96
33.138.000052.EQI | Distribuidor para agregados sobre pneus 138 hp - 103 kW, largura de trabalho 3,66 m | SER.CH | H IMP | 0,006376812 | 121,02 | 0,77
33.147.000030.EQH | Rolo compactador com pneus, largura 2,28 m 130 hp - 98 kW, peso operacional com lastro 25 t | SER.CH | H PROD | 0,007681159 | 237,28 | 1,82
33.147.000030.EQI | Rolo compactador com pneus, largura 2,28 m 130 hp - 98 kW, peso operacional com lastro 25 t | SER.CH | H IMP | 0,006811594 | 98,57 | 0,67
33.147.000098.EQH | Rolo compactador vibratório, tandem, cilindros lisos em aço, largura 1,73 m, 125 hp - 93 kW | SER.CH | H PROD | 0,006666667 | 239,95 | 1,60
33.147.000098.EQI | Rolo compactador vibratório, tandem, cilindros lisos em aço, largura 1,73 m, 125 hp - 93 kW | SER.CH | H IMP | 0,007826087 | 105,23 | 0,82
33.159.000016.EQH | Caminhão basculante 10 m³ 282 hp - 210 kW, 6 x 4 | SER.CH | H PROD | 0,048265460 | 253,74 | 12,25
33.166.000014.EQH | Caminhão tanque 10.000 l, com irrigador, 182 hp - 136 kW, 4 x 2 | SER.CH | H PROD | 0,007246377 | 223,47 | 1,62
33.166.000014.EQI | Caminhão tanque 10.000 l, com irrigador, 182 hp - 136 kW, 4 x 2 | SER.CH | H IMP | 0,007246377 | 67,16 | 0,49
30.135.000071.SER | Sub-base ou base de solo-brita, com 30% de brita, com mistura em usina | SER.CG | M3 |  | 97,98
01.026.000001.MOD | Servente | M.O. | H | 0,043478261 | 16,17 | 0,70
30.135.000246.SER | Usinagem de solo brita c/ 30% brita | SER.CG | M3 | 1000000000 | 75,27 | 75,27
33.138.000052.EQH | Distribuidor para agregados sobre pneus 138 hp - 103 kW, largura de trabalho 3,66 m | SER.CH | H PROD | 0,008115942 | 241,71 | 1,96
33.138.000052.EQI | Distribuidor para agregados sobre pneus 138 hp - 103 kW, largura de trabalho 3,66 m | SER.CH | H IMP | 0,006376812 | 121,02 | 0,77
33.147.000030.EQH | Rolo compactador com pneus, largura 2,28 m 130 hp - 98 kW, peso operacional com lastro 25 t | SER.CH | H PROD | 0,007681159 | 237,28 | 1,82
33.147.000030.EQI | Rolo compactador com pneus, largura 2,28 m 130 hp - 98 kW, peso operacional com lastro 25 t | SER.CH | H IMP | 0,006811594 | 98,57 | 0,67
33.147.000098.EQH | Rolo compactador vibratório, tandem, cilindros lisos em aço, largura 1,73 m, 125 hp - 93 kW | SER.CH | H PROD | 0,006666667 | 239,95 | 1,60
33.147.000098.EQI | Rolo compactador vibratório, tandem, cilindros lisos em aço, largura 1,73 m, 125 hp - 93 kW | SER.CH | H IMP | 0,007826087 | 105,23 | 0,82
33.159.000016.EQH | Caminhão basculante 10 m³ 282 hp - 210 kW, 6 x 4 | SER.CH | H PROD | 0,048265460 | 253,74 | 12,25
33.166.000014.EQH | Caminhão tanque 10.000 l, com irrigador, 182 hp - 136 kW, 4 x 2 | SER.CH | H PROD | 0,007246377 | 223,47 | 1,62
33.166.000014.EQI | Caminhão tanque 10.000 l, com irrigador, 182 hp - 136 kW, 4 x 2 | SER.CH | H IMP | 0,007246377 | 67,16 | 0,49
30.135.000075.SER | Sub-base ou base de solo-brita, com 25% de brita, com mistura na pista | SER.CG | M3 |  | 70,95
01.026.000001.MOD | Servente | M.O. | H | 0,027522936 | 16,17 | 0,45
03.002.000014.MAT | Brita 2 | MAT. | M3 | 0,400000000 | 142,22 | 56,89
33.142.000010.EQH | Grade de disco rebocável, faixa de trabalho 2,65 m | SER.CH | H PROD | 0,004495413 | 5,85 | 0,03
33.142.000010.EQI | Grade de disco rebocável, faixa de trabalho 2,65 m | SER.CH | H IMP | 0,004678899 | 4,23 | 0,02
33.144.000010.EQH | Motoniveladora 125 hp - 93KW, lâmina 3,66 m | SER.CH | H PROD | 0,009174312 | 294,53 | 2,70
33.144.000010.EQI | Motoniveladora 125 hp - 93KW, lâmina 3,66 m | SER.CH | H IMP | 0,009174312 | 116,14 | 1,07
33.147.000030.EQH | Rolo compactador com pneus, largura 2,28 m 130 hp - 98 kW, peso operacional com lastro 25 t | SER.CH | H PROD | 0,005779817 | 237,28 | 1,37
33.147.000030.EQI | Rolo compactador com pneus, largura 2,28 m 130 hp - 98 kW, peso operacional com lastro 25 t | SER.CH | H IMP | 0,003394495 | 98,57 | 0,33
33.147.000098.EQH | Rolo compactador vibratório, tandem, cilindros lisos em aço, largura 1,73 m, 125 hp - 93 kW | SER.CH | H PROD | 0,009174312 | 239,95 | 2,20
33.149.000018.EQH | Trator sobre pneus 105 hp - 77 kW | SER.CH | H PROD | 0,004495413 | 128,94 | 0,58
33.149.000018.EQI | Trator sobre pneus 105 hp - 77 kW | SER.CH | H IMP | 0,004678899 | 43,10 | 0,20
33.159.000016.EQH | Caminhão basculante 10 m³ 282 hp - 210 kW, 6 x 4 | SER.CH | H PROD | 0,012820513 | 253,74 | 3,25
33.166.000014.EQH | Caminhão tanque 10.000 l, com irrigador, 182 hp - 136 kW, 4 x 2 | SER.CH | H PROD | 0,007981651 | 223,47 | 1,78
33.166.000014.EQI | Caminhão tanque 10.000 l, com irrigador, 182 hp - 136 kW, 4 x 2 | SER.CH | H IMP | 0,001192661 | 67,16 | 0,08
30.135.000079.SER | Sub-base ou base de solo-brita, com 30% de brita, com mistura na pista | SER.CG | M3 |  | 82,33
01.026.000001.MOD | Servente | M.O. | H | 0,027522936 | 16,17 | 0,45
03.002.000014.MAT | Brita 2 | MAT. | M3 | 0,480000000 | 142,22 | 68,27
33.142.000010.EQH | Grade de disco rebocável, faixa de trabalho 2,65 m | SER.CH | H PROD | 0,004495413 | 5,85 | 0,03
33.142.000010.EQI | Grade de disco rebocável, faixa de trabalho 2,65 m | SER.CH | H IMP | 0,004678899 | 4,23 | 0,02
33.144.000010.EQH | Motoniveladora 125 hp - 93KW, lâmina 3,66 m | SER.CH | H PROD | 0,009174312 | 294,53 | 2,70
33.144.000010.EQI | Motoniveladora 125 hp - 93KW, lâmina 3,66 m | SER.CH | H IMP | 0,009174312 | 116,14 | 1,07
33.147.000030.EQH | Rolo compactador com pneus, largura 2,28 m 130 hp - 98 kW, peso operacional com lastro 25 t | SER.CH | H PROD | 0,005779817 | 237,28 | 1,37
33.147.000030.EQI | Rolo compactador com pneus, largura 2,28 m 130 hp - 98 kW, peso operacional com lastro 25 t | SER.CH | H IMP | 0,003394495 | 98,57 | 0,33
33.147.000098.EQH | Rolo compactador vibratório, tandem, cilindros lisos em aço, largura 1,73 m, 125 hp - 93 kW | SER.CH | H PROD | 0,009174312 | 239,95 | 2,20
33.149.000018.EQH | Trator sobre pneus 105 hp - 77 kW | SER.CH | H PROD | 0,004495413 | 128,94 | 0,58
33.149.000018.EQI | Trator sobre pneus 105 hp - 77 kW | SER.CH | H IMP | 0,004678899 | 43,10 | 0,20
33.159.000016.EQH | Caminhão basculante 10 m³ 282 hp - 210 kW, 6 x 4 | SER.CH | H PROD | 0,012820513 | 253,74 | 3,25
33.166.000014.EQH | Caminhão tanque 10.000 l, com irrigador, 182 hp - 136 kW, 4 x 2 | SER.CH | H PROD | 0,007981651 | 223,47 | 1,78
33.166.000014.EQI | Caminhão tanque 10.000 l, com irrigador, 182 hp - 136 kW, 4 x 2 | SER.CH | H IMP | 0,001192661 | 67,16 | 0,08
30.135.000083.SER | Rachão - camada de reforço | SER.CG | M3 |  | 165,29
01.026.000001.MOD | Servente | M.O. | H | 0,011514105 | 16,17 | 0,19
03.002.000007.MAT | Pedra de mão - rachão | MAT. | M3 | 1400000000 | 114,93 | 160,90
33.147.000082.EQH | Rolo compactador vibratório com pneus e cilindro liso em aço, 110 hp - 82 kW, peso operacional 13,3 t | SER.CH | H PROD | 0,005757052 | 238,55 | 1,37
33.148.000036.EQH | Trator sobre esteiras com lâmina, capacidade 8,7 m³ 310 hp - 231 kW | SER.CH | H PROD | 0,003527337 | 754,94 | 2,66
33.148.000036.EQI | Trator sobre esteiras com lâmina, capacidade 8,7 m³ 310 hp - 231 kW | SER.CH | H IMP | 0,000519968 | 305,05 | 0,16
30.135.000087.SER | Base de macadame hidráulico | SER.CG | M3 |  | 198,57
01.026.000001.MOD | Servente | M.O. | H | 0,024390244 | 16,17 | 0,39
03.002.000003.MAT | Brita 3 | MAT. | M3 | 0,500000000 | 137,26 | 68,63
03.002.000004.MAT | Brita 4 | MAT. | M3 | 0,500000000 | 129,89 | 64,95
03.002.000008.MAT | Pedrisco | MAT. | M3 | 0,200000000 | 163,77 | 32,75
03.002.000009.MAT | Pó de pedra | MAT. | M3 | 0,200000000 | 78,53 | 15,71
33.138.000052.EQH | Distribuidor para agregados sobre pneus 138 hp - 103 kW, largura de trabalho 3,66 m | SER.CH | H PROD | 0,008130081 | 241,71 | 1,97
33.147.000030.EQH | Rolo compactador com pneus, largura 2,28 m 130 hp - 98 kW, peso operacional com lastro 25 t | SER.CH | H PROD | 0,006341463 | 237,28 | 1,50
33.147.000030.EQI | Rolo compactador com pneus, largura 2,28 m 130 hp - 98 kW, peso operacional com lastro 25 t | SER.CH | H IMP | 0,001788618 | 98,57 | 0,18
33.147.000098.EQH | Rolo compactador vibratório, tandem, cilindros lisos em aço, largura 1,73 m, 125 hp - 93 kW | SER.CH | H PROD | 0,006666667 | 239,95 | 1,60
33.147.000098.EQI | Rolo compactador vibratório, tandem, cilindros lisos em aço, largura 1,73 m, 125 hp - 93 kW | SER.CH | H IMP | 0,001463415 | 105,23 | 0,15
33.159.000016.EQH | Caminhão basculante 10 m³ 282 hp - 210 kW, 6 x 4 | SER.CH | H PROD | 0,035714286 | 253,74 | 9,06
33.166.000014.EQH | Caminhão tanque 10.000 l, com irrigador, 182 hp - 136 kW, 4 x 2 | SER.CH | H PROD | 0,007235772 | 223,47 | 1,62
33.166.000014.EQI | Caminhão tanque 10.000 l, com irrigador, 182 hp - 136 kW, 4 x 2 | SER.CH | H IMP | 0,000894309 | 67,16 | 0,06
30.135.000091.SER | Base de macadame betuminoso | SER.CG | M3 |  | 722,75
01.026.000001.MOD | Servente | M.O. | H | 0,230769231 | 16,17 | 3,73
03.002.000011.MAT | Brita 1 | MAT. | M3 | 0,180000000 | 150,25 | 27,05
03.002.000014.MAT | Brita 2 | MAT. | M3 | 1220000000 | 142,22 | 173,51
09.001.000005.MAT | Emulsão asfáltica RR 2C | MAT. | KG | 150000000000 | 3,01 | 451,50
33.138.000052.EQH | Distribuidor para agregados sobre pneus 138 hp - 103 kW, largura de trabalho 3,66 m | SER.CH | H PROD | 0,027692308 | 241,71 | 6,69
33.138.000052.EQI | Distribuidor para agregados sobre pneus 138 hp - 103 kW, largura de trabalho 3,66 m | SER.CH | H IMP | 0,049230769 | 121,02 | 5,96
33.147.000030.EQH | Rolo compactador com pneus, largura 2,28 m 130 hp - 98 kW, peso operacional com lastro 25 t | SER.CH | H PROD | 0,015384615 | 237,28 | 3,65
33.147.000030.EQI | Rolo compactador com pneus, largura 2,28 m 130 hp - 98 kW, peso operacional com lastro 25 t | SER.CH | H IMP | 0,061538462 | 98,57 | 6,07
33.147.000098.EQH | Rolo compactador vibratório, tandem, cilindros lisos em aço, largura 1,73 m, 125 hp - 93 kW | SER.CH | H PROD | 0,004615385 | 239,95 | 1,11
33.147.000098.EQI | Rolo compactador vibratório, tandem, cilindros lisos em aço, largura 1,73 m, 125 hp - 93 kW | SER.CH | H IMP | 0,072307692 | 105,23 | 7,61
33.149.000018.EQH | Trator sobre pneus 105 hp - 77 kW | SER.CH | H PROD | 0,004615385 | 128,94 | 0,60
33.149.000018.EQI | Trator sobre pneus 105 hp - 77 kW | SER.CH | H IMP | 0,072307692 | 43,10 | 3,12
33.155.000010.EQH | Vassoura mecânica rebocável, faixa de trabalho 2,44 m | SER.CH | H PROD | 0,004615385 | 17,22 | 0,08
33.155.000010.EQI | Vassoura mecânica rebocável, faixa de trabalho 2,44 m | SER.CH | H IMP | 0,072307692 | 5,23 | 0,38
33.159.000012.EQH | Caminhão basculante 5 m³ 182 hp - 136 kW, 4 x 2 | SER.CH | H PROD | 0,038461539 | 173,37 | 6,67
33.162.000010.EQH | Caminhão espargidor de asfalto, 6.000 L, 182 hp - 136 kW, 4 x 2 inclusive bomba e barra espargidora | SER.CH | H PROD | 0,076923077 | 325,51 | 25,04
30.135.000094.SER | Fresagem de concreto asfáltico descontínua c/ espessura de 5 cm | SER.CG | M2 |  | 10,48
01.026.000001.MOD | Servente | M.O. | H | 0,088888889 | 16,17 | 1,44
33.145.000010.EQH | Carregadeira sobre pneus 60 hp - 45 kW | SER.CH | H PROD | 0,005555556 | 85,24 | 0,47
33.145.000010.EQI | Carregadeira sobre pneus 60 hp - 45 kW | SER.CH | H IMP | 0,005555556 | 33,26 | 0,18
33.152.000010.EQH | Fresadora de asfalto a frio 206 hp - 154 kW largura 1 m | SER.CH | H PROD | 0,011111111 | 432,67 | 4,81
33.159.000012.EQH | Caminhão basculante 5 m³ 182 hp - 136 kW, 4 x 2 | SER.CH | H PROD | 0,011111111 | 173,37 | 1,93
33.159.000012.EQI | Caminhão basculante 5 m³ 182 hp - 136 kW, 4 x 2 | SER.CH | H IMP | 0,007333333 | 51,66 | 0,38
33.166.000010.EQH | Caminhão tanque 6.000 l, com irrigador, 182 hp - 136 kW, 4 x 2 | SER.CH | H PROD | 0,005000000 | 192,46 | 0,96
33.166.000010.EQI | Caminhão tanque 6.000 l, com irrigador, 182 hp - 136 kW, 4 x 2 | SER.CH | H IMP | 0,006111111 | 49,96 | 0,31
30.135.000111.SER | Geotêxtil não tecido para estabilização de solos de baixa capacidade de suporte cbr menor 3% | SER.CG | M2 |  | 7,29
01.026.000001.MOD | Servente | M.O. | H | 0,030000000 | 16,17 | 0,49
01.055.000001.MAT | Linha de nylon Ø 2,50 mm | MAT. | M | 0,900000000 | 0,20 | 0,18
24.002.000001.MAT | Geotêxtil não-tecido densidade 300 g/m², largura 2,15 m # 2,3 mm | MAT. | M2 | 1050000000 | 6,31 | 6,63
30.135.000115.SER | Geotêxtil em pavimentação asfáltica como camada inibidora de propagação de trincas | SER.CG | M2 |  | 12,13
01.026.000001.MOD | Servente | M.O. | H | 0,040000000 | 16,17 | 0,65
09.002.000001.MAT | Cimento asfáltico CAP 50/70 | MAT. | KG | 1220000000 | 3,58 | 4,37
24.002.000001.MAT | Geotêxtil não-tecido densidade 300 g/m², largura 2,15 m # 2,3 mm | MAT. | M2 | 1030000000 | 6,31 | 6,50
33.145.000024.EQH | Carregadeira sobre pneus 196 hp - 146 kW, capacidade 3,3 m³ | SER.CH | H PROD | 0,000500000 | 352,35 | 0,18
33.147.000082.EQH | Rolo compactador vibratório com pneus e cilindro liso em aço, 110 hp - 82 kW, peso operacional 13,3 t | SER.CH | H PROD | 0,000500000 | 238,55 | 0,12
33.162.000010.EQH | Caminhão espargidor de asfalto, 6.000 L, 182 hp - 136 kW, 4 x 2 inclusive bomba e barra espargidora | SER.CH | H PROD | 0,001000000 | 325,51 | 0,33
30.135.000218.SER | Usinagem de solo cimento, c/ 5% de cimento | SER.CG | M3 |  | 60,56
01.026.000001.MOD | Servente | M.O. | H | 0,053191489 | 16,17 | 0,86
04.002.000002.MAT | Cimento CP-32 | MAT. | KG | 80000000000 | 0,67 | 53,60
33.120.000022.EQI | Grupo gerador de energia elétrica 180 KVA 193 hp - 144 kW | SER.CH | H IMP | 0,010638298 | 11,51 | 0,12
33.145.000024.EQH | Carregadeira sobre pneus 196 hp - 146 kW, capacidade 3,3 m³ | SER.CH | H PROD | 0,008617021 | 352,35 | 3,04
33.145.000024.EQI | Carregadeira sobre pneus 196 hp - 146 kW, capacidade 3,3 m³ | SER.CH | H IMP | 0,002021277 | 129,52 | 0,26
33.150.000020.EQH | Usina misturadora de solos, elétrica, 133 hp - 99 kW, capacidade 300 t/h | SER.CH | H PROD | 0,010638298 | 251,60 | 2,68
30.135.000245.SER | Usinagem de solo brita c/ 25% brita | SER.CG | M3 |  | 63,89
01.026.000001.MOD | Servente | M.O. | H | 0,053191489 | 16,17 | 0,86
03.002.000014.MAT | Brita 2 | MAT. | M3 | 0,400000000 | 142,22 | 56,89
33.120.000022.EQI | Grupo gerador de energia elétrica 180 KVA 193 hp - 144 kW | SER.CH | H IMP | 0,014468085 | 11,51 | 0,17
33.145.000024.EQH | Carregadeira sobre pneus 196 hp - 146 kW, capacidade 3,3 m³ | SER.CH | H PROD | 0,008617021 | 352,35 | 3,04
33.145.000024.EQI | Carregadeira sobre pneus 196 hp - 146 kW, capacidade 3,3 m³ | SER.CH | H IMP | 0,002021277 | 129,52 | 0,26
33.150.000020.EQH | Usina misturadora de solos, elétrica, 133 hp - 99 kW, capacidade 300 t/h | SER.CH | H PROD | 0,010638298 | 251,60 | 2,68
30.135.000246.SER | Usinagem de solo brita c/ 30% brita | SER.CG | M3 |  | 75,27
01.026.000001.MOD | Servente | M.O. | H | 0,053191489 | 16,17 | 0,86
03.002.000014.MAT | Brita 2 | MAT. | M3 | 0,480000000 | 142,22 | 68,27
33.120.000022.EQI | Grupo gerador de energia elétrica 180 KVA 193 hp - 144 kW | SER.CH | H IMP | 0,014468085 | 11,51 | 0,17
33.145.000024.EQH | Carregadeira sobre pneus 196 hp - 146 kW, capacidade 3,3 m³ | SER.CH | H PROD | 0,008617021 | 352,35 | 3,04
33.145.000024.EQI | Carregadeira sobre pneus 196 hp - 146 kW, capacidade 3,3 m³ | SER.CH | H IMP | 0,002021277 | 129,52 | 0,26
33.150.000020.EQH | Usina misturadora de solos, elétrica, 133 hp - 99 kW, capacidade 300 t/h | SER.CH | H PROD | 0,010638298 | 251,60 | 2,68
30.136.000113.SER | Pintura asfáltica - pintura de ligação | SER.CG | M2 |  | 1,80
01.026.000001.MOD | Servente | M.O. | H | 0,002624672 | 16,17 | 0,04
09.001.000005.MAT | Emulsão asfáltica RR 2C | MAT. | KG | 0,450000000 | 3,01 | 1,35
33.149.000018.EQH | Trator sobre pneus 105 hp - 77 kW | SER.CH | H PROD | 0,000428696 | 128,94 | 0,06
33.149.000018.EQI | Trator sobre pneus 105 hp - 77 kW | SER.CH | H IMP | 0,000446194 | 43,10 | 0,02
33.154.000010.EQH | Tanque para estocagem de asfalto, 30.000 L, com tubulação serpentina interna | SER.CH | H PROD | 0,001749781 | 18,07 | 0,03
33.155.000010.EQH | Vassoura mecânica rebocável, faixa de trabalho 2,44 m | SER.CH | H PROD | 0,000428696 | 17,22 | 0,01
33.155.000010.EQI | Vassoura mecânica rebocável, faixa de trabalho 2,44 m | SER.CH | H IMP | 0,000446194 | 5,23 | 0,00
33.162.000010.EQH | Caminhão espargidor de asfalto, 6.000 L, 182 hp - 136 kW, 4 x 2 inclusive bomba e barra espargidora | SER.CH | H PROD | 0,000874891 | 325,51 | 0,28
30.136.000115.SER | Pintura asfáltica - imprimação | SER.CG | M2 |  | 7,18
01.026.000001.MOD | Servente | M.O. | H | 0,003500583 | 16,17 | 0,06
09.004.000003.MAT | Emulsão asfáltica diluída CM 30 | MAT. | KG | 1200000000 | 5,50 | 6,60
33.149.000018.EQH | Trator sobre pneus 105 hp - 77 kW | SER.CH | H PROD | 0,000431739 | 128,94 | 0,06
33.149.000018.EQI | Trator sobre pneus 105 hp - 77 kW | SER.CH | H IMP | 0,000735123 | 43,10 | 0,03
33.154.000010.EQH | Tanque para estocagem de asfalto, 30.000 L, com tubulação serpentina interna | SER.CH | H PROD | 0,002333722 | 18,07 | 0,04
33.155.000010.EQH | Vassoura mecânica rebocável, faixa de trabalho 2,44 m | SER.CH | H PROD | 0,000431739 | 17,22 | 0,01
33.155.000010.EQI | Vassoura mecânica rebocável, faixa de trabalho 2,44 m | SER.CH | H IMP | 0,000735123 | 5,23 | 0,00
33.162.000010.EQH | Caminhão espargidor de asfalto, 6.000 L, 182 hp - 136 kW, 4 x 2 inclusive bomba e barra espargidora | SER.CH | H PROD | 0,001166861 | 325,51 | 0,38
30.136.000218.SER | Tratamento superficial simples c/ emulsão | SER.CG | M2 |  | 7,23
01.026.000001.MOD | Servente | M.O. | H | 0,012441680 | 16,17 | 0,20
03.002.000008.MAT | Pedrisco | MAT. | M3 | 0,008000000 | 163,77 | 1,31
09.001.000005.MAT | Emulsão asfáltica RR 2C | MAT. | KG | 1400000000 | 3,01 | 4,21
33.138.000052.EQH | Distribuidor para agregados sobre pneus 138 hp - 103 kW, largura de trabalho 3,66 m | SER.CH | H PROD | 0,000233282 | 241,71 | 0,06
33.138.000052.EQI | Distribuidor para agregados sobre pneus 138 hp - 103 kW, largura de trabalho 3,66 m | SER.CH | H IMP | 0,001321929 | 121,02 | 0,16
33.139.000024.EQH | Distribuidor para betume, rebocável, com aquecedor e descarga por bomba, 10 hp, capacidade 2.400 L | SER.CH | H PROD | 0,001555210 | 129,59 | 0,20
33.145.000016.EQH | Carregadeira sobre pneus 129 hp - 96 kW, capacidade 1,7 m³, | SER.CH | H PROD | 0,000139969 | 244,20 | 0,03
33.145.000016.EQI | Carregadeira sobre pneus 129 hp - 96 kW, capacidade 1,7 m³, | SER.CH | H IMP | 0,001415241 | 92,97 | 0,13
33.147.000030.EQH | Rolo compactador com pneus, largura 2,28 m 130 hp - 98 kW, peso operacional com lastro 25 t | SER.CH | H PROD | 0,000373250 | 237,28 | 0,09
33.147.000030.EQI | Rolo compactador com pneus, largura 2,28 m 130 hp - 98 kW, peso operacional com lastro 25 t | SER.CH | H IMP | 0,001181960 | 98,57 | 0,12
33.149.000018.EQH | Trator sobre pneus 105 hp - 77 kW | SER.CH | H PROD | 0,000295490 | 128,94 | 0,04
33.149.000018.EQI | Trator sobre pneus 105 hp - 77 kW | SER.CH | H IMP | 0,001259720 | 43,10 | 0,05
33.154.000010.EQH | Tanque para estocagem de asfalto, 30.000 L, com tubulação serpentina interna | SER.CH | H PROD | 0,003110420 | 18,07 | 0,06
33.155.000010.EQH | Vassoura mecânica rebocável, faixa de trabalho 2,44 m | SER.CH | H PROD | 0,000295490 | 17,22 | 0,01
33.155.000010.EQI | Vassoura mecânica rebocável, faixa de trabalho 2,44 m | SER.CH | H IMP | 0,001259720 | 5,23 | 0,01
33.159.000012.EQH | Caminhão basculante 5 m³ 182 hp - 136 kW, 4 x 2 | SER.CH | H PROD | 0,000310559 | 173,37 | 0,05
33.162.000010.EQH | Caminhão espargidor de asfalto, 6.000 L, 182 hp - 136 kW, 4 x 2 inclusive bomba e barra espargidora | SER.CH | H PROD | 0,001555210 | 325,51 | 0,51
30.136.000221.SER | Tratamento superficial duplo c/ emulsão | SER.CG | M2 |  | 18,85
01.026.000001.MOD | Servente | M.O. | H | 0,040000000 | 16,17 | 0,65
03.002.000008.MAT | Pedrisco | MAT. | M3 | 0,025000000 | 163,77 | 4,09
09.001.000005.MAT | Emulsão asfáltica RR 2C | MAT. | KG | 3000000000 | 3,01 | 9,03
33.138.000052.EQH | Distribuidor para agregados sobre pneus 138 hp - 103 kW, largura de trabalho 3,66 m | SER.CH | H PROD | 0,001500000 | 241,71 | 0,36
33.138.000052.EQI | Distribuidor para agregados sobre pneus 138 hp - 103 kW, largura de trabalho 3,66 m | SER.CH | H IMP | 0,003500000 | 121,02 | 0,42
33.139.000024.EQH | Distribuidor para betume, rebocável, com aquecedor e descarga por bomba, 10 hp, capacidade 2.400 L | SER.CH | H PROD | 0,005000000 | 129,59 | 0,65
33.145.000016.EQH | Carregadeira sobre pneus 129 hp - 96 kW, capacidade 1,7 m³, | SER.CH | H PROD | 0,000450000 | 244,20 | 0,11
33.145.000016.EQI | Carregadeira sobre pneus 129 hp - 96 kW, capacidade 1,7 m³, | SER.CH | H IMP | 0,004550000 | 92,97 | 0,42
33.147.000030.EQH | Rolo compactador com pneus, largura 2,28 m 130 hp - 98 kW, peso operacional com lastro 25 t | SER.CH | H PROD | 0,001150000 | 237,28 | 0,27
33.147.000030.EQI | Rolo compactador com pneus, largura 2,28 m 130 hp - 98 kW, peso operacional com lastro 25 t | SER.CH | H IMP | 0,003850000 | 98,57 | 0,38
33.149.000018.EQH | Trator sobre pneus 105 hp - 77 kW | SER.CH | H PROD | 0,000700000 | 128,94 | 0,09
33.149.000018.EQI | Trator sobre pneus 105 hp - 77 kW | SER.CH | H IMP | 0,004300000 | 43,10 | 0,19
33.154.000010.EQH | Tanque para estocagem de asfalto, 30.000 L, com tubulação serpentina interna | SER.CH | H PROD | 0,010000000 | 18,07 | 0,18
33.155.000010.EQH | Vassoura mecânica rebocável, faixa de trabalho 2,44 m | SER.CH | H PROD | 0,000700000 | 17,22 | 0,01
33.155.000010.EQI | Vassoura mecânica rebocável, faixa de trabalho 2,44 m | SER.CH | H IMP | 0,004300000 | 5,23 | 0,02
33.159.000012.EQH | Caminhão basculante 5 m³ 182 hp - 136 kW, 4 x 2 | SER.CH | H PROD | 0,001941748 | 173,37 | 0,34
33.162.000010.EQH | Caminhão espargidor de asfalto, 6.000 L, 182 hp - 136 kW, 4 x 2 inclusive bomba e barra espargidora | SER.CH | H PROD | 0,005000000 | 325,51 | 1,63
30.136.000227.SER | Tratamento superficial triplo c/ emulsão | SER.CG | M2 |  | 24,04
01.026.000001.MOD | Servente | M.O. | H | 0,057553957 | 16,17 | 0,93
03.002.000008.MAT | Pedrisco | MAT. | M3 | 0,029000000 | 163,77 | 4,75
09.001.000005.MAT | Emulsão asfáltica RR 2C | MAT. | KG | 3600000000 | 3,01 | 10,84
33.138.000052.EQH | Distribuidor para agregados sobre pneus 138 hp - 103 kW, largura de trabalho 3,66 m | SER.CH | H PROD | 0,002589928 | 241,71 | 0,63
33.138.000052.EQI | Distribuidor para agregados sobre pneus 138 hp - 103 kW, largura de trabalho 3,66 m | SER.CH | H IMP | 0,004604317 | 121,02 | 0,56
33.139.000024.EQH | Distribuidor para betume, rebocável, com aquecedor e descarga por bomba, 10 hp, capacidade 2.400 L | SER.CH | H PROD | 0,007194245 | 129,59 | 0,93
33.145.000016.EQH | Carregadeira sobre pneus 129 hp - 96 kW, capacidade 1,7 m³, | SER.CH | H PROD | 0,000503597 | 244,20 | 0,12
33.145.000016.EQI | Carregadeira sobre pneus 129 hp - 96 kW, capacidade 1,7 m³, | SER.CH | H IMP | 0,006690648 | 92,97 | 0,62
33.147.000030.EQH | Rolo compactador com pneus, largura 2,28 m 130 hp - 98 kW, peso operacional com lastro 25 t | SER.CH | H PROD | 0,002086331 | 237,28 | 0,50
33.147.000030.EQI | Rolo compactador com pneus, largura 2,28 m 130 hp - 98 kW, peso operacional com lastro 25 t | SER.CH | H IMP | 0,005107914 | 98,57 | 0,50
33.149.000018.EQH | Trator sobre pneus 105 hp - 77 kW | SER.CH | H PROD | 0,001294964 | 128,94 | 0,17
33.149.000018.EQI | Trator sobre pneus 105 hp - 77 kW | SER.CH | H IMP | 0,005899281 | 43,10 | 0,25
33.154.000010.EQH | Tanque para estocagem de asfalto, 30.000 L, com tubulação serpentina interna | SER.CH | H PROD | 0,014388489 | 18,07 | 0,26
33.155.000010.EQH | Vassoura mecânica rebocável, faixa de trabalho 2,44 m | SER.CH | H PROD | 0,001294964 | 17,22 | 0,02
33.155.000010.EQI | Vassoura mecânica rebocável, faixa de trabalho 2,44 m | SER.CH | H IMP | 0,005899281 | 5,23 | 0,03
33.159.000012.EQH | Caminhão basculante 5 m³ 182 hp - 136 kW, 4 x 2 | SER.CH | H PROD | 0,003378378 | 173,37 | 0,59
33.162.000010.EQH | Caminhão espargidor de asfalto, 6.000 L, 182 hp - 136 kW, 4 x 2 inclusive bomba e barra espargidora | SER.CH | H PROD | 0,007194245 | 325,51 | 2,34
30.136.000315.SER | Concreto betuminoso usinado a quente - CBUQ - binder | SER.CG | M3 |  | 1.020,94
01.026.000001.MOD | Servente | M.O. | H | 0,133333333 | 16,17 | 2,16
30.136.000411.SER | Usinagem de concreto betuminoso usinado a quente - CBUQ - binder | SER.CG | T | 2300000000 | 434,79 | 1.000,02
33.147.000030.EQH | Rolo compactador com pneus, largura 2,28 m 130 hp - 98 kW, peso operacional com lastro 25 t | SER.CH | H PROD | 0,010666667 | 237,28 | 2,53
33.147.000030.EQI | Rolo compactador com pneus, largura 2,28 m 130 hp - 98 kW, peso operacional com lastro 25 t | SER.CH | H IMP | 0,006000000 | 98,57 | 0,59
33.147.000098.EQH | Rolo compactador vibratório, tandem, cilindros lisos em aço, largura 1,73 m, 125 hp - 93 kW | SER.CH | H PROD | 0,010500000 | 239,95 | 2,52
33.147.000098.EQI | Rolo compactador vibratório, tandem, cilindros lisos em aço, largura 1,73 m, 125 hp - 93 kW | SER.CH | H IMP | 0,006166667 | 105,23 | 0,65
33.149.000018.EQH | Trator sobre pneus 105 hp - 77 kW | SER.CH | H PROD | 0,004500000 | 128,94 | 0,58
33.149.000018.EQI | Trator sobre pneus 105 hp - 77 kW | SER.CH | H IMP | 0,012166667 | 43,10 | 0,52
33.155.000010.EQH | Vassoura mecânica rebocável, faixa de trabalho 2,44 m | SER.CH | H PROD | 0,004500000 | 17,22 | 0,08
33.155.000010.EQI | Vassoura mecânica rebocável, faixa de trabalho 2,44 m | SER.CH | H IMP | 0,012166667 | 5,23 | 0,06
33.156.000032.EQH | Vibroacabadora para asfalto, sobre esteiras 100 hp - 74 kW, largura de operação 2,13 m - 4,55 m | SER.CH | H PROD | 0,016666667 | 259,65 | 4,33
33.159.000016.EQH | Caminhão basculante 10 m³ 282 hp - 210 kW, 6 x 4 | SER.CH | H PROD | 0,027189013 | 253,74 | 6,90
30.136.000319.SER | Concreto betuminoso usinado a quente - CBUQ - capa de rolamento | SER.CG | M3 |  | 1.101,92
01.026.000001.MOD | Servente | M.O. | H | 0,133333333 | 16,17 | 2,16
30.136.000423.SER | Usinagem de concreto betuminoso usinado a quente - CBUQ - capa de rolamento | SER.CG | T | 2300000000 | 470,53 | 1.082,23
33.147.000030.EQH | Rolo compactador com pneus, largura 2,28 m 130 hp - 98 kW, peso operacional com lastro 25 t | SER.CH | H PROD | 0,006000000 | 237,28 | 1,42
33.147.000030.EQI | Rolo compactador com pneus, largura 2,28 m 130 hp - 98 kW, peso operacional com lastro 25 t | SER.CH | H IMP | 0,010666667 | 98,57 | 1,05
33.147.000098.EQH | Rolo compactador vibratório, tandem, cilindros lisos em aço, largura 1,73 m, 125 hp - 93 kW | SER.CH | H PROD | 0,006166667 | 239,95 | 1,48
33.147.000098.EQI | Rolo compactador vibratório, tandem, cilindros lisos em aço, largura 1,73 m, 125 hp - 93 kW | SER.CH | H IMP | 0,010500000 | 105,23 | 1,10
33.149.000018.EQH | Trator sobre pneus 105 hp - 77 kW | SER.CH | H PROD | 0,004500000 | 128,94 | 0,58
33.149.000018.EQI | Trator sobre pneus 105 hp - 77 kW | SER.CH | H IMP | 0,012166667 | 43,10 | 0,52
33.155.000010.EQH | Vassoura mecânica rebocável, faixa de trabalho 2,44 m | SER.CH | H PROD | 0,004500000 | 17,22 | 0,08
33.155.000010.EQI | Vassoura mecânica rebocável, faixa de trabalho 2,44 m | SER.CH | H IMP | 0,012166667 | 5,23 | 0,06
33.156.000032.EQH | Vibroacabadora para asfalto, sobre esteiras 100 hp - 74 kW, largura de operação 2,13 m - 4,55 m | SER.CH | H PROD | 0,016666667 | 259,65 | 4,33
33.159.000016.EQH | Caminhão basculante 10 m³ 282 hp - 210 kW, 6 x 4 | SER.CH | H PROD | 0,027189013 | 253,74 | 6,90
30.136.000351.SER | Asfalto pré misturado a frio | SER.CG | M3 |  | 715,24
01.026.000001.MOD | Servente | M.O. | H | 0,400000000 | 16,17 | 6,47
30.136.000444.SER | Usinagem de pré misturado a frio, c/ RR-2C | SER.CG | M3 | 1000000000 | 690,72 | 690,72
33.147.000014.EQH | Rolo compactador estático, com pneus, 110 hp - 82 kW, peso operacional com lastro 27 t | SER.CH | H PROD | 0,010666667 | 226,10 | 2,41
33.147.000014.EQI | Rolo compactador estático, com pneus, 110 hp - 82 kW, peso operacional com lastro 27 t | SER.CH | H IMP | 0,006000000 | 97,79 | 0,59
33.147.000098.EQH | Rolo compactador vibratório, tandem, cilindros lisos em aço, largura 1,73 m, 125 hp - 93 kW | SER.CH | H PROD | 0,006166667 | 239,95 | 1,48
33.147.000098.EQI | Rolo compactador vibratório, tandem, cilindros lisos em aço, largura 1,73 m, 125 hp - 93 kW | SER.CH | H IMP | 0,010500000 | 105,23 | 1,10
33.149.000018.EQH | Trator sobre pneus 105 hp - 77 kW | SER.CH | H PROD | 0,004500000 | 128,94 | 0,58
33.149.000018.EQI | Trator sobre pneus 105 hp - 77 kW | SER.CH | H IMP | 0,012166667 | 43,10 | 0,52
33.155.000010.EQH | Vassoura mecânica rebocável, faixa de trabalho 2,44 m | SER.CH | H PROD | 0,004500000 | 17,22 | 0,08
33.155.000010.EQI | Vassoura mecânica rebocável, faixa de trabalho 2,44 m | SER.CH | H IMP | 0,012166667 | 5,23 | 0,06
33.156.000032.EQH | Vibroacabadora para asfalto, sobre esteiras 100 hp - 74 kW, largura de operação 2,13 m - 4,55 m | SER.CH | H PROD | 0,016666667 | 259,65 | 4,33
33.159.000016.EQH | Caminhão basculante 10 m³ 282 hp - 210 kW, 6 x 4 | SER.CH | H PROD | 0,027189013 | 253,74 | 6,90
30.136.000367.SER | Lama asfáltica fina | SER.CG | M2 |  | 4,20
01.026.000001.MOD | Servente | M.O. | H | 0,020000000 | 16,17 | 0,32
03.001.000008.MAT | Areia média lavada | MAT. | M3 | 0,000600000 | 178,03 | 0,11
03.002.000006.MAT | Filler para uso em pavimentação | MAT. | KG | 0,100000000 | 0,15 | 0,02
03.002.000009.MAT | Pó de pedra | MAT. | M3 | 0,002600000 | 78,53 | 0,20
09.001.000007.MAT | Emulsão asfáltica RL 1C | MAT. | KG | 0,600000000 | 2,91 | 1,75
33.140.000010.EQH | Distribuidor para lama asfaltica 6 m³, montado em caminhão 256 hp - 188 kW, 6 x 2 com 3º eixo | SER.CH | H PROD | 0,002000000 | 309,52 | 0,62
33.145.000012.EQH | Carregadeira sobre pneus 96 hp - 72 kW, capacidade 1,2 m³ | SER.CH | H PROD | 0,000080000 | 265,36 | 0,02
33.145.000012.EQI | Carregadeira sobre pneus 96 hp - 72 kW, capacidade 1,2 m³ | SER.CH | H IMP | 0,001920000 | 124,18 | 0,24
33.147.000030.EQH | Rolo compactador com pneus, largura 2,28 m 130 hp - 98 kW, peso operacional com lastro 25 t | SER.CH | H PROD | 0,001540000 | 237,28 | 0,37
33.147.000030.EQI | Rolo compactador com pneus, largura 2,28 m 130 hp - 98 kW, peso operacional com lastro 25 t | SER.CH | H IMP | 0,000460000 | 98,57 | 0,05
33.149.000018.EQH | Trator sobre pneus 105 hp - 77 kW | SER.CH | H PROD | 0,000300000 | 128,94 | 0,04
33.149.000018.EQI | Trator sobre pneus 105 hp - 77 kW | SER.CH | H IMP | 0,001700000 | 43,10 | 0,07
33.155.000010.EQH | Vassoura mecânica rebocável, faixa de trabalho 2,44 m | SER.CH | H PROD | 0,000300000 | 17,22 | 0,01
33.155.000010.EQI | Vassoura mecânica rebocável, faixa de trabalho 2,44 m | SER.CH | H IMP | 0,001700000 | 5,23 | 0,01
33.159.000012.EQH | Caminhão basculante 5 m³ 182 hp - 136 kW, 4 x 2 | SER.CH | H PROD | 0,000033333 | 173,37 | 0,01
33.166.000010.EQH | Caminhão tanque 6.000 l, com irrigador, 182 hp - 136 kW, 4 x 2 | SER.CH | H PROD | 0,002000000 | 192,46 | 0,38
30.136.000369.SER | Lama asfáltica grossa | SER.CG | M2 |  | 8,16
01.026.000001.MOD | Servente | M.O. | H | 0,040000000 | 16,17 | 0,65
03.001.000008.MAT | Areia média lavada | MAT. | M3 | 0,001300000 | 178,03 | 0,23
03.002.000006.MAT | Filler para uso em pavimentação | MAT. | KG | 0,200000000 | 0,15 | 0,03
03.002.000009.MAT | Pó de pedra | MAT. | M3 | 0,005200000 | 78,53 | 0,41
09.001.000007.MAT | Emulsão asfáltica RL 1C | MAT. | KG | 1200000000 | 2,91 | 3,49
33.140.000010.EQH | Distribuidor para lama asfaltica 6 m³, montado em caminhão 256 hp - 188 kW, 6 x 2 com 3º eixo | SER.CH | H PROD | 0,004000000 | 309,52 | 1,24
33.145.000012.EQH | Carregadeira sobre pneus 96 hp - 72 kW, capacidade 1,2 m³ | SER.CH | H PROD | 0,000080000 | 265,36 | 0,02
33.145.000012.EQI | Carregadeira sobre pneus 96 hp - 72 kW, capacidade 1,2 m³ | SER.CH | H IMP | 0,003920000 | 124,18 | 0,49
33.147.000030.EQH | Rolo compactador com pneus, largura 2,28 m 130 hp - 98 kW, peso operacional com lastro 25 t | SER.CH | H PROD | 0,001520000 | 237,28 | 0,36
33.147.000030.EQI | Rolo compactador com pneus, largura 2,28 m 130 hp - 98 kW, peso operacional com lastro 25 t | SER.CH | H IMP | 0,002480000 | 98,57 | 0,24
33.149.000018.EQH | Trator sobre pneus 105 hp - 77 kW | SER.CH | H PROD | 0,000280000 | 128,94 | 0,04
33.149.000018.EQI | Trator sobre pneus 105 hp - 77 kW | SER.CH | H IMP | 0,003720000 | 43,10 | 0,16
33.155.000010.EQH | Vassoura mecânica rebocável, faixa de trabalho 2,44 m | SER.CH | H PROD | 0,000280000 | 17,22 | 0,00
33.155.000010.EQI | Vassoura mecânica rebocável, faixa de trabalho 2,44 m | SER.CH | H IMP | 0,003720000 | 5,23 | 0,02
33.159.000012.EQH | Caminhão basculante 5 m³ 182 hp - 136 kW, 4 x 2 | SER.CH | H PROD | 0,000074074 | 173,37 | 0,01
33.166.000010.EQH | Caminhão tanque 6.000 l, com irrigador, 182 hp - 136 kW, 4 x 2 | SER.CH | H PROD | 0,004000000 | 192,46 | 0,77
30.136.000411.SER | Usinagem de concreto betuminoso usinado a quente - CBUQ - binder | SER.CG | T |  | 434,79
01.026.000001.MOD | Servente | M.O. | H | 0,133333333 | 16,17 | 2,16
03.001.000004.MAT | Areia grossa lavada | MAT. | M3 | 0,161000000 | 183,29 | 29,51
03.002.000008.MAT | Pedrisco | MAT. | M3 | 0,473000000 | 163,77 | 77,46
09.002.000001.MAT | Cimento asfáltico CAP 50/70 | MAT. | KG | 50000000000 | 3,58 | 179,00
12.031.000005.MAT | Óleo combustível OC 1A/BPF | MAT. | T | 0,008200000 | 3.300,00 | 27,06
33.120.000012.EQH | Grupo gerador de energia elétrica 40 KVA 43 hp - 32 kW | SER.CH | H PROD | 1000000000 | 46,71 | 46,71
33.120.000022.EQI | Grupo gerador de energia elétrica 180 KVA 193 hp - 144 kW | SER.CH | H IMP | 1000000000 | 11,51 | 11,51
33.137.000040.EQH | Aquecedor de fluído elétrico - 8 kW, inclusive queimador diesel e bomba | SER.CH | H PROD | 0,016666667 | 228,16 | 3,80
33.145.000024.EQH | Carregadeira sobre pneus 196 hp - 146 kW, capacidade 3,3 m³ | SER.CH | H PROD | 0,004833333 | 352,35 | 1,70
33.145.000024.EQI | Carregadeira sobre pneus 196 hp - 146 kW, capacidade 3,3 m³ | SER.CH | H IMP | 0,011833333 | 129,52 | 1,53
33.151.000030.EQH | Usina para asfalto a quente, elétrica, 252 hp - 188 kW, capacidade 90 /120 t/h | SER.CH | H PROD | 0,016666667 | 3.206,67 | 53,44
33.154.000010.EQH | Tanque para estocagem de asfalto, 30.000 L, com tubulação serpentina interna | SER.CH | H PROD | 0,050000000 | 18,07 | 0,90
30.136.000423.SER | Usinagem de concreto betuminoso usinado a quente - CBUQ - capa de rolamento | SER.CG | T |  | 470,53
01.026.000001.MOD | Servente | M.O. | H | 0,133333333 | 16,17 | 2,16
03.001.000004.MAT | Areia grossa lavada | MAT. | M3 | 0,161000000 | 183,29 | 29,51
03.002.000006.MAT | Filler para uso em pavimentação | MAT. | KG | 28000000000 | 0,15 | 4,20
03.002.000008.MAT | Pedrisco | MAT. | M3 | 0,447000000 | 163,77 | 73,21
09.002.000001.MAT | Cimento asfáltico CAP 50/70 | MAT. | KG | 60000000000 | 3,58 | 214,80
12.031.000005.MAT | Óleo combustível OC 1A/BPF | MAT. | T | 0,008200000 | 3.300,00 | 27,06
33.120.000012.EQH | Grupo gerador de energia elétrica 40 KVA 43 hp - 32 kW | SER.CH | H PROD | 1000000000 | 46,71 | 46,71
33.120.000022.EQI | Grupo gerador de energia elétrica 180 KVA 193 hp - 144 kW | SER.CH | H IMP | 1000000000 | 11,51 | 11,51
33.137.000040.EQH | Aquecedor de fluído elétrico - 8 kW, inclusive queimador diesel e bomba | SER.CH | H PROD | 0,016666667 | 228,16 | 3,80
33.145.000024.EQH | Carregadeira sobre pneus 196 hp - 146 kW, capacidade 3,3 m³ | SER.CH | H PROD | 0,004833333 | 352,35 | 1,70
33.145.000024.EQI | Carregadeira sobre pneus 196 hp - 146 kW, capacidade 3,3 m³ | SER.CH | H IMP | 0,011833333 | 129,52 | 1,53
33.151.000030.EQH | Usina para asfalto a quente, elétrica, 252 hp - 188 kW, capacidade 90 /120 t/h | SER.CH | H PROD | 0,016666667 | 3.206,67 | 53,44
33.154.000010.EQH | Tanque para estocagem de asfalto, 30.000 L, com tubulação serpentina interna | SER.CH | H PROD | 0,050000000 | 18,07 | 0,90
30.136.000444.SER | Usinagem de pré misturado a frio, c/ RR-2C | SER.CG | M3 |  | 690,72
01.026.000001.MOD | Servente | M.O. | H | 0,300000000 | 16,17 | 4,85
03.001.000004.MAT | Areia grossa lavada | MAT. | M3 | 0,180000000 | 183,29 | 32,99
03.002.000008.MAT | Pedrisco | MAT. | M3 | 1260000000 | 163,77 | 206,35
09.001.000005.MAT | Emulsão asfáltica RR 2C | MAT. | KG | 140000000000 | 3,01 | 421,40
33.120.000018.EQH | Grupo gerador de energia elétrica 100 KVA 107 hp - 80 kW | SER.CH | H PROD | 0,050000000 | 106,02 | 5,30
33.145.000024.EQH | Carregadeira sobre pneus 196 hp - 146 kW, capacidade 3,3 m³ | SER.CH | H PROD | 0,021000000 | 352,35 | 7,40
33.145.000024.EQI | Carregadeira sobre pneus 196 hp - 146 kW, capacidade 3,3 m³ | SER.CH | H IMP | 0,029000000 | 129,52 | 3,76
33.150.000012.EQH | Usina misturadora para solos, elétrica, 58 hp - 43 kW, capacidade 60 t/h | SER.CH | H PROD | 0,050000000 | 137,33 | 6,87
33.154.000010.EQH | Tanque para estocagem de asfalto, 30.000 L, com tubulação serpentina interna | SER.CH | H PROD | 0,100000000 | 18,07 | 1,81
30.137.000083.SER | Pavimentação articulada com blocos hexagonais de concreto # 10 cm, 35 MPa, sobre coxim de areia | SER.CG | M2 |  | 93,93
01.006.000001.MOD | Calceteiro | M.O. | H | 0,160000000 | 19,65 | 3,14
01.026.000001.MOD | Servente | M.O. | H | 0,350000000 | 16,17 | 5,66
03.001.000008.MAT | Areia média lavada | MAT. | M3 | 0,100000000 | 178,03 | 17,80
05.001.000033.MAT | Bloco de concreto sextavado para pavimentação 10 x 30 x 30 cm, 35 MPa | MAT. | M2 | 1020000000 | 66,00 | 67,32
30.137.000085.SER | Pavimentação intertravada com blocos de concreto 16 faces # 8 cm, 35 MPa, sobre coxim de areia | SER.CG | M2 |  | 71,26
01.006.000001.MOD | Calceteiro | M.O. | H | 0,230000000 | 19,65 | 4,52
01.026.000001.MOD | Servente | M.O. | H | 0,460000000 | 16,17 | 7,44
03.001.000006.MAT | Areia fina lavada | MAT. | M3 | 0,005000000 | 210,11 | 1,05
03.001.000008.MAT | Areia média lavada | MAT. | M3 | 0,050000000 | 178,03 | 8,90
05.001.000004.MAT | Bloco de concreto com 16 faces para pavimentação intertravada 13,5 x 23 x 8 cm, 35 MPa | MAT. | UN | 32900000000 | 1,50 | 49,35
30.137.000118.SER | Pavimentação intertravada com blocos retangulares de concreto # 8 cm, 35 MPa, assentados sobre coxim de areia | SER.CG | M2 |  | 90,56
01.006.000001.MOD | Calceteiro | M.O. | H | 0,250000000 | 19,65 | 4,91
01.026.000001.MOD | Servente | M.O. | H | 0,500000000 | 16,17 | 8,08
03.001.000006.MAT | Areia fina lavada | MAT. | M3 | 0,005430000 | 210,11 | 1,14
03.001.000008.MAT | Areia média lavada | MAT. | M3 | 0,054000000 | 178,03 | 9,61
05.001.000021.MAT | Bloco de concreto retangular para pavimentação intertravada 10 x 20 x 8 cm, 35 MPa | MAT. | UN | 51000000000 | 1,31 | 66,81
30.137.000120.SER | Pavimentação em placas quadradas de concreto 50 x 50 x 6 cm, 3,5 MPa, sobre camada de areia | SER.CG | M2 |  | 239,58
01.006.000001.MOD | Calceteiro | M.O. | H | 0,150000000 | 19,65 | 2,95
01.026.000001.MOD | Servente | M.O. | H | 0,300000000 | 16,17 | 4,85
03.001.000006.MAT | Areia fina lavada | MAT. | M3 | 0,005000000 | 210,11 | 1,05
03.001.000008.MAT | Areia média lavada | MAT. | M3 | 0,050000000 | 178,03 | 8,90
06.006.000025.MAT | Placa quadrada de concreto 50 x 50 x 6 cm para pavimento | MAT. | UN | 4080000000 | 54,37 | 221,83
30.137.000125.SER | Pavimentação permeável em placas quadradas de concreto 50 x 50 x 6 cm, 2 MPa, sobre camada de cascalho | SER.CG | M2 |  | 243,73
01.006.000001.MOD | Calceteiro | M.O. | H | 0,150000000 | 19,65 | 2,95
01.026.000001.MOD | Servente | M.O. | H | 0,300000000 | 16,17 | 4,85
03.002.000020.MAT | Cascalho | MAT. | M3 | 0,055000000 | 256,36 | 14,10
06.006.000026.MAT | Placa quadrada de concreto permeável 50 x 50 x 6 cm, 2 MPa, para pavimento | MAT. | UN | 4080000000 | 54,37 | 221,83
30.137.000127.SER | Pavimentação permeável em blocos de concreto quadrado # 8 cm, 20 MPa, sobre camada de cascalho | SER.CG | M2 |  | 112,01
01.006.000001.MOD | Calceteiro | M.O. | H | 0,250000000 | 19,65 | 4,91
01.026.000001.MOD | Servente | M.O. | H | 0,500000000 | 16,17 | 8,08
03.002.000020.MAT | Cascalho | MAT. | M3 | 0,055000000 | 256,36 | 14,10
06.006.000027.MAT | Bloco de concreto permeável quadrado para pavimentação 20 x 20 x 8 cm, 20 MPa | MAT. | UN | 25500000000 | 3,33 | 84,92
30.137.000214.SER | Paralelepípedo, retirada e reassentamento sobre coxim de areia | SER.CG | M2 |  | 58,76
01.006.000001.MOD | Calceteiro | M.O. | H | 0,850000000 | 19,65 | 16,71
01.026.000001.MOD | Servente | M.O. | H | 1500000000 | 16,17 | 24,25
03.001.000008.MAT | Areia média lavada | MAT. | M3 | 0,100000000 | 178,03 | 17,80
30.137.000217.SER | Paralelepípedo, retirada e reassentamento | SER.CG | M2 |  | 40,96
01.006.000001.MOD | Calceteiro | M.O. | H | 0,850000000 | 19,65 | 16,71
01.026.000001.MOD | Servente | M.O. | H | 1500000000 | 16,17 | 24,25
30.137.000219.SER | Paralelepípedo assentado sobre coxim de areia | SER.CG | M2 |  | 126,04
01.006.000001.MOD | Calceteiro | M.O. | H | 0,830000000 | 19,65 | 16,31
01.026.000001.MOD | Servente | M.O. | H | 1200000000 | 16,17 | 19,40
03.001.000004.MAT | Areia grossa lavada | MAT. | M3 | 0,100000000 | 183,29 | 18,33
18.001.000008.MAT | Paralelepípedo 24 cm x 12 cm x 12 cm | MAT. | UN | 30000000000 | 2,40 | 72,00
30.137.000221.SER | Paralelepípedo assentado sobre lastro de concreto não estrutural e rejuntado com argamassa de cimento e areia, sobre leito previamente preparado | SER.CG | M2 |  | 196,85
01.006.000001.MOD | Calceteiro | M.O. | H | 0,830000000 | 19,65 | 16,31
01.021.000001.MOD | Pedreiro | M.O. | H | 0,750000000 | 19,65 | 14,74
01.026.000001.MOD | Servente | M.O. | H | 1750000000 | 16,17 | 28,29
04.110.000048.SER | Lastro de concreto, incluindo preparo e lançamento | SER.CG | M3 | 0,080000000 | 633,79 | 50,70
06.103.000130.SER | Argamassa de cimento e areia traço 1:3 | SER.CG | M3 | 0,021000000 | 704,50 | 14,79
18.001.000008.MAT | Paralelepípedo 24 cm x 12 cm x 12 cm | MAT. | UN | 30000000000 | 2,40 | 72,00
30.138.000050.SER | Rampa de acesso destinada à PNE, revestida com piso podotátil de alerta/ladrilho hidráulico 25 x 25 cm, # 2cm, assentado com argamassa | SER.CG | M2 |  | 788,11
01.011.000001.MOD | Armador | M.O. | H | 2000000000 | 19,65 | 39,31
01.016.000001.MOD | Ladrilhista | M.O. | H | 0,600000000 | 19,65 | 11,79
01.021.000001.MOD | Pedreiro | M.O. | H | 12000000000 | 19,65 | 235,85
01.026.000001.MOD | Servente | M.O. | H | 0,600000000 | 16,17 | 9,70
03.001.000008.MAT | Areia média lavada | MAT. | M3 | 0,349070000 | 178,03 | 62,14
03.002.000011.MAT | Brita 1 | MAT. | M3 | 0,085000000 | 150,25 | 12,77
03.002.000014.MAT | Brita 2 | MAT. | M3 | 0,300000000 | 142,22 | 42,67
04.002.000002.MAT | Cimento CP-32 | MAT. | KG | 134590000000 | 0,67 | 90,18
06.003.000010.MAT | Espaçador plástico para armadura de peças de concreto com cobrimento 3 cm | MAT. | UN | 10000000000 | 0,30 | 3,00
06.006.000023.MAT | Guia pré-moldada de concreto 0,15 x 0,30 x 1 m | MAT. | UN | 2200000000 | 30,00 | 66,00
06.103.000325.SER | Argamassa mista de cimento, cal e areia traço 1:1:4 | SER.CG | M3 | 0,022000000 | 747,19 | 16,44
07.001.000005.MAT | Tela de aço CA-60 soldada Q 92, Ø 4,20 mm, malha 15 x 15 cm, 1,48 kg/m² | MAT. | KG | 3256000000 | 22,88 | 74,50
07.009.000007.MAT | Arame recozido 18 BWG, Ø 1,25 mm, 0,010 kg/m | MAT. | KG | 0,075000000 | 22,59 | 1,69
60.150.000013.MAT | Piso podotátil de alerta, ladrilho hidráulico 25 x 25 cm, # 2 cm | MAT. | M2 | 1050000000 | 116,25 | 122,06
30.138.000055.SER | Piso podotátil direcional ladrilho hidráulico 25 x 25 cm, # 2 cm, assentado com argamassa | SER.CG | M2 |  | 159,99
01.016.000001.MOD | Ladrilhista | M.O. | H | 0,600000000 | 19,65 | 11,79
01.026.000001.MOD | Servente | M.O. | H | 0,600000000 | 16,17 | 9,70
06.103.000325.SER | Argamassa mista de cimento, cal e areia traço 1:1:4 | SER.CG | M3 | 0,022000000 | 747,19 | 16,44
60.150.000014.MAT | Piso podotátil direcional ladrilho hidráulico 25 x 25 cm, # 2 cm | MAT. | M2 | 1050000000 | 116,25 | 122,06
30.138.000060.SER | Piso podotátil de alerta em bloco de concreto retangular 10 x 20 cm, # 6 cm assentado sobre coxim de areia | SER.CG | M2 |  | 471,44
01.006.000001.MOD | Calceteiro | M.O. | H | 0,500000000 | 19,65 | 9,83
01.026.000001.MOD | Servente | M.O. | H | 0,250000000 | 16,17 | 4,04
03.001.000006.MAT | Areia fina lavada | MAT. | M3 | 0,050000000 | 210,11 | 10,51
03.001.000008.MAT | Areia média lavada | MAT. | M3 | 0,050000000 | 178,03 | 8,90
33.103.000010.EQH | Compactador de percussão tipo sapo, gasolina 3 hp - 2,2 kW, 1.100 kgf, peso 55 kg | SER.CH | H PROD | 0,030000000 | 22,17 | 0,67
60.150.000015.MAT | Piso podotátil de alerta em bloco de concreto retangular 10 x 20 cm, # 6 cm | MAT. | UN | 50000000000 | 8,75 | 437,50
30.138.000065.SER | Piso podotátil direcional em bloco de concreto retangular 10 x 20 cm, # 6 cm assentado sobre coxim de areia | SER.CG | M2 |  | 471,44
01.006.000001.MOD | Calceteiro | M.O. | H | 0,500000000 | 19,65 | 9,83
01.026.000001.MOD | Servente | M.O. | H | 0,250000000 | 16,17 | 4,04
03.001.000006.MAT | Areia fina lavada | MAT. | M3 | 0,050000000 | 210,11 | 10,51
03.001.000008.MAT | Areia média lavada | MAT. | M3 | 0,050000000 | 178,03 | 8,90
33.103.000010.EQH | Compactador de percussão tipo sapo, gasolina 3 hp - 2,2 kW, 1.100 kgf, peso 55 kg | SER.CH | H PROD | 0,030000000 | 22,17 | 0,67
60.150.000016.MAT | Piso podotátil direcional em bloco de concreto retangular 10 x 20 cm, # 6 cm | MAT. | UN | 50000000000 | 8,75 | 437,50
30.138.000066.SER | Piso podotátil de alerta em bloco de concreto quadrado 20 x 20 cm, # 6 cm assentado sobre coxim de areia | SER.CG | M2 |  | 241,36
01.006.000001.MOD | Calceteiro | M.O. | H | 0,500000000 | 19,65 | 9,83
01.026.000001.MOD | Servente | M.O. | H | 0,250000000 | 16,17 | 4,04
03.001.000006.MAT | Areia fina lavada | MAT. | M3 | 0,050000000 | 210,11 | 10,51
03.001.000008.MAT | Areia média lavada | MAT. | M3 | 0,050000000 | 178,03 | 8,90
60.150.000030.MAT | Piso podotátil de alerta em bloco de concreto quadrado 20 x 20 cm, # 6 cm | MAT. | UN | 25500000000 | 8,16 | 208,08
30.138.000067.SER | Piso podotátil direcional em bloco de concreto quadrado 20 x 20 cm, # 6 cm assentado sobre coxim de areia | SER.CG | M2 |  | 241,36
01.006.000001.MOD | Calceteiro | M.O. | H | 0,500000000 | 19,65 | 9,83
01.026.000001.MOD | Servente | M.O. | H | 0,250000000 | 16,17 | 4,04
03.001.000006.MAT | Areia fina lavada | MAT. | M3 | 0,050000000 | 210,11 | 10,51
03.001.000008.MAT | Areia média lavada | MAT. | M3 | 0,050000000 | 178,03 | 8,90
60.150.000035.MAT | Piso podotátil direcional em bloco de concreto quadrado 20 x 20 cm, # 6 cm | MAT. | UN | 25500000000 | 8,16 | 208,08
30.138.000070.SER | Passeio em concreto C15 S50, incluindo preparo de caixa # 7 cm | SER.CG | M2 |  | 97,38
01.021.000001.MOD | Pedreiro | M.O. | H | 1200000000 | 19,65 | 23,59
01.026.000001.MOD | Servente | M.O. | H | 1200000000 | 16,17 | 19,40
04.102.000110.SER | Concreto preparado na obra C15 S50, controle "A", brita 1 | SER.CG | M3 | 0,070000000 | 575,64 | 40,30
08.005.000007.MAT | Ripa de peroba 7 x 1 cm | MAT. | M | 2000000000 | 7,05 | 14,10
30.139.000103.SER | Tachinha refletiva monodirecional | SER.CG | UN |  | 110,53
01.001.000001.MOD | Ajudante | M.O. | H | 0,500000000 | 16,17 | 8,08
01.018.000001.MOD | Montador | M.O. | H | 0,500000000 | 19,65 | 9,83
60.150.000003.MAT | Cola a base de resina acrílica de poliéster com catalizador | MAT. | UN | 0,150000000 | 35,60 | 5,34
60.150.000011.MAT | Tachinha com refletivo monodirecional e pino de fixação 8,5 x 11 x 2,5 cm | MAT. | UN | 1000000000 | 87,28 | 87,28
30.139.000105.SER | Tachinha refletiva bidirecional | SER.CG | UN |  | 106,25
01.001.000001.MOD | Ajudante | M.O. | H | 0,500000000 | 16,17 | 8,08
01.018.000001.MOD | Montador | M.O. | H | 0,500000000 | 19,65 | 9,83
60.150.000003.MAT | Cola a base de resina acrílica de poliéster com catalizador | MAT. | UN | 0,150000000 | 35,60 | 5,34
60.150.000012.MAT | Tachinha com refletivo bidirecional e pino de fixação 8,5 x 11 x 2,5 cm | MAT. | UN | 1000000000 | 83,00 | 83,00
30.139.000107.SER | Tachão refletivo monodirecional | SER.CG | UN |  | 150,72
01.001.000001.MOD | Ajudante | M.O. | H | 0,500000000 | 16,17 | 8,08
01.018.000001.MOD | Montador | M.O. | H | 0,500000000 | 19,65 | 9,83
60.150.000003.MAT | Cola a base de resina acrílica de poliéster com catalizador | MAT. | UN | 0,200000000 | 35,60 | 7,12
60.150.000010.MAT | Tachão com refletivo monodirecional e pino de fixação 25 x 14,5 x 5 cm | MAT. | UN | 1000000000 | 125,69 | 125,69
30.139.000109.SER | Tachão refletivo bidirecional | SER.CG | UN |  | 150,72
01.001.000001.MOD | Ajudante | M.O. | H | 0,500000000 | 16,17 | 8,08
01.018.000001.MOD | Montador | M.O. | H | 0,500000000 | 19,65 | 9,83
60.150.000001.MAT | Tachão com refletivo bidirecional e pino de fixação 25 x 14,5 x 5 cm | MAT. | UN | 1000000000 | 125,69 | 125,69
60.150.000003.MAT | Cola a base de resina acrílica de poliéster com catalizador | MAT. | UN | 0,200000000 | 35,60 | 7,12
30.139.000211.SER | Segregador bate rodas em resina de poliéster fixado ao pavimento por pinos de segurança e cola epóxi 47 x 16 x 8cm. | SER.CG | UN |  | 357,13
01.026.000001.MOD | Servente | M.O. | H | 0,580000000 | 16,17 | 9,38
60.150.000002.MAT | Segregador bate rodas em resina de poliéster 47 x 16 x 8 cm | MAT. | UN | 1000000000 | 329,95 | 329,95
60.150.000003.MAT | Cola a base de resina acrílica de poliéster com catalizador | MAT. | UN | 0,500000000 | 35,60 | 17,80
30.139.000280.SER | Prisma em concreto trapezoidal para demarcação e sinalização de pistas 100 x 60 x 20cm. | SER.CG | UN |  | 95,94
01.026.000001.MOD | Servente | M.O. | H | 1500000000 | 16,17 | 24,25
03.001.000008.MAT | Areia média lavada | MAT. | M3 | 0,061000000 | 178,03 | 10,86
04.002.000002.MAT | Cimento CP-32 | MAT. | KG | 18250000000 | 0,67 | 12,23
60.150.000004.MAT | Prisma trapezoidal em concreto 100 x 60 x 20 cm | MAT. | UN | 1000000000 | 48,60 | 48,60
30.145.000050.SER | Alambrado com tela de arame galvanizado, fixada em mourão de concreto armado, altura livre 2 m | SER.CG | M |  | 151,09
01.001.000001.MOD | Ajudante | M.O. | H | 1600000000 | 16,17 | 25,87
01.018.000001.MOD | Montador | M.O. | H | 0,800000000 | 19,65 | 15,72
01.026.000001.MOD | Servente | M.O. | H | 0,040000000 | 16,17 | 0,65
03.001.000008.MAT | Areia média lavada | MAT. | M3 | 0,020100000 | 178,03 | 3,58
03.002.000014.MAT | Brita 2 | MAT. | M3 | 0,025300000 | 142,22 | 3,60
04.002.000002.MAT | Cimento CP-32 | MAT. | KG | 7000000000 | 0,67 | 4,69
06.006.000014.MAT | Mourão de concreto armado seção "T" 15 x 13 cm x 2,60 m com trecho inclinado de 40 cm | MAT. | UN | 0,400000000 | 50,82 | 20,33
07.001.000019.MAT | Tela de arame galvanizado fio 12 para alambrado, malha de 2" | MAT. | M2 | 2100000000 | 33,18 | 69,68
07.009.000002.MAT | Arame galvanizado 14 BWG, Ø 2,00 mm, 0,025 kg/m | MAT. | KG | 0,060000000 | 21,13 | 1,27
07.009.000005.MAT | Arame galvanizado 10 BWG, Ø 3,40 mm, 0,071 kg/m | MAT. | KG | 0,150000000 | 17,96 | 2,69
07.009.000006.MAT | Arame farpado fio Ø 1,6 mm | MAT. | KG | 0,141000000 | 21,36 | 3,01
30.145.000060.SER | Alambrado com tela soldada galvanizada, fixada em mourão de concreto armado reto, altura livre 2 m | SER.CG | M |  | 146,73
01.001.000001.MOD | Ajudante | M.O. | H | 1600000000 | 16,17 | 25,87
01.018.000001.MOD | Montador | M.O. | H | 0,800000000 | 19,65 | 15,72
01.026.000001.MOD | Servente | M.O. | H | 0,040000000 | 16,17 | 0,65
03.001.000008.MAT | Areia média lavada | MAT. | M3 | 0,020100000 | 178,03 | 3,58
03.002.000014.MAT | Brita 2 | MAT. | M3 | 0,025300000 | 142,22 | 3,60
04.002.000002.MAT | Cimento CP-32 | MAT. | KG | 7000000000 | 0,67 | 4,69
06.006.000016.MAT | Mourão de concreto armado seção triangular 14 x 14 x 14 cm x 2,20 m | MAT. | UN | 0,300000000 | 43,90 | 13,17
07.001.000012.MAT | Tela de aço soldada galvanizada, Ø 3 mm, malha 15 x 15 cm | MAT. | M2 | 2000000000 | 39,62 | 79,24
07.009.000002.MAT | Arame galvanizado 14 BWG, Ø 2,00 mm, 0,025 kg/m | MAT. | KG | 0,010000000 | 21,13 | 0,21
30.145.000070.SER | Alambrado para quadra esportiva, com tela de arame galvanizado, fixada em quadros de tubos de aço galvanizado, altura 1 m | SER.CG | M |  | 358,60
01.001.000001.MOD | Ajudante | M.O. | H | 1000000000 | 16,17 | 16,17
01.018.000001.MOD | Montador | M.O. | H | 0,500000000 | 19,65 | 9,83
07.001.000016.MAT | Tela de arame galvanizado fio 14 para alambrado, malha de 2" | MAT. | M2 | 1050000000 | 22,79 | 23,93
07.009.000002.MAT | Arame galvanizado 14 BWG, Ø 2,00 mm, 0,025 kg/m | MAT. | KG | 0,070000000 | 21,13 | 1,48
07.009.000005.MAT | Arame galvanizado 10 BWG, Ø 3,40 mm, 0,071 kg/m | MAT. | KG | 0,150000000 | 17,96 | 2,69
14.001.000334.MAT | Tubo de aço galvanizado com costura Ø 2" | MAT. | M | 2730000000 | 111,54 | 304,50
30.145.000080.SER | Alambrado para quadra esportiva, com tela de arame galvanizado, fixada em quadros de tubos de aço galvanizado, altura 4 m | SER.CG | M |  | 633,39
01.001.000001.MOD | Ajudante | M.O. | H | 2400000000 | 16,17 | 38,80
01.018.000001.MOD | Montador | M.O. | H | 1200000000 | 19,65 | 23,59
07.001.000016.MAT | Tela de arame galvanizado fio 14 para alambrado, malha de 2" | MAT. | M2 | 4200000000 | 22,79 | 95,72
07.009.000002.MAT | Arame galvanizado 14 BWG, Ø 2,00 mm, 0,025 kg/m | MAT. | KG | 0,110000000 | 21,13 | 2,32
07.009.000005.MAT | Arame galvanizado 10 BWG, Ø 3,40 mm, 0,071 kg/m | MAT. | KG | 0,250000000 | 17,96 | 4,49
14.001.000334.MAT | Tubo de aço galvanizado com costura Ø 2" | MAT. | M | 4200000000 | 111,54 | 468,47
30.145.000090.SER | Alambrado com arame galvanizado, fixado em mourão de concreto armado e hibiscos, altura livre 1,50 m | SER.CG | M |  | 155,46
01.014.000001.MOD | Jardineiro | M.O. | H | 0,360000000 | 19,65 | 7,08
01.021.000001.MOD | Pedreiro | M.O. | H | 0,500000000 | 19,65 | 9,83
01.026.000001.MOD | Servente | M.O. | H | 1360000000 | 16,17 | 21,99
03.002.000012.MAT | Calcário dolomítico | MAT. | KG | 0,296000000 | 3,94 | 1,17
06.006.000013.MAT | Mourão concreto armado seção quadrada 10 x 10 cm x 2,20 m | MAT. | UN | 0,500000000 | 26,88 | 13,44
07.009.000005.MAT | Arame galvanizado 10 BWG, Ø 3,40 mm, 0,071 kg/m | MAT. | KG | 0,489500000 | 17,96 | 8,79
24.001.000005.MAT | Terra vegetal preta | MAT. | M3 | 0,128000000 | 288,00 | 36,86
24.001.000006.MAT | Adubo mineral NPK com formulação 10 - 10 - 10 | MAT. | KG | 0,296000000 | 21,60 | 6,39
24.001.000007.MAT | Adubo orgânico curtido - esterco | MAT. | M3 | 0,020000000 | 240,00 | 4,80
24.001.000016.MAT | Arbusto hibisco, HIBISCUS ROSA SINESIS, altura de 50 a 70 cm | MAT. | UN | 4000000000 | 10,38 | 41,52
24.001.000075.MAT | Fosfato de rochas | MAT. | KG | 0,296000000 | 12,15 | 3,60
30.145.000100.SER | Cerca com mourão pré-fabricado de concreto com 12 furos e arame altura livre 1,70 m | SER.CG | M |  | 60,80
01.021.000001.MOD | Pedreiro | M.O. | H | 0,600000000 | 19,65 | 11,79
01.026.000001.MOD | Servente | M.O. | H | 1200000000 | 16,17 | 19,40
06.006.000016.MAT | Mourão de concreto armado seção triangular 14 x 14 x 14 cm x 2,20 m | MAT. | UN | 0,400000000 | 43,90 | 17,56
07.009.000006.MAT | Arame farpado fio Ø 1,6 mm | MAT. | KG | 0,564000000 | 21,36 | 12,05
30.145.000110.SER | Muro com mourão e placa pré-fabricada de concreto altura livre 2 m | SER.CG | M |  | 165,78
01.021.000001.MOD | Pedreiro | M.O. | H | 0,800000000 | 19,65 | 15,72
01.026.000001.MOD | Servente | M.O. | H | 1600000000 | 16,17 | 25,87
03.001.000008.MAT | Areia média lavada | MAT. | M3 | 0,038800000 | 178,03 | 6,91
03.002.000014.MAT | Brita 2 | MAT. | M3 | 0,045500000 | 142,22 | 6,47
04.002.000002.MAT | Cimento CP-32 | MAT. | KG | 13000000000 | 0,67 | 8,71
06.006.000015.MAT | Mourão de concreto armado seção quadrada com encaixe para 4 placas pré-moldadas 12 x 12 cm x 2,60 m | MAT. | UN | 0,500000000 | 50,87 | 25,44
06.006.000017.MAT | Placa de concreto pré-fabricada para muro de encaixe em mourão 2 m x 0,5 m x 3,5 cm | MAT. | UN | 2000000000 | 38,33 | 76,66
30.145.000120.SER | Muro divisório com bloco de concreto 14x19x39 cm, # 14 cm, altura 1,80 m, sobre sapata corrida | SER.CG | M |  | 690,45
01.001.000002.MOD | Ajudante de armador | M.O. | H | 0,670000000 | 16,17 | 10,83
01.001.000003.MOD | Ajudante de carpinteiro | M.O. | H | 1610000000 | 16,17 | 26,03
01.007.000001.MOD | Carpinteiro | M.O. | H | 1610000000 | 19,65 | 31,64
01.011.000001.MOD | Armador | M.O. | H | 0,670000000 | 19,65 | 13,17
01.021.000001.MOD | Pedreiro | M.O. | H | 2680000000 | 19,65 | 52,67
01.026.000001.MOD | Servente | M.O. | H | 9470000000 | 16,17 | 153,12
03.001.000008.MAT | Areia média lavada | MAT. | M3 | 0,180000000 | 178,03 | 32,05
03.002.000008.MAT | Pedrisco | MAT. | M3 | 0,020000000 | 163,77 | 3,28
03.002.000011.MAT | Brita 1 | MAT. | M3 | 0,030000000 | 150,25 | 4,51
03.002.000014.MAT | Brita 2 | MAT. | M3 | 0,060000000 | 142,22 | 8,53
04.001.000001.MAT | Cal hidratada CH III | MAT. | KG | 1640000000 | 0,68 | 1,12
04.002.000002.MAT | Cimento CP-32 | MAT. | KG | 57400000000 | 0,67 | 38,46
05.001.000007.MAT | Bloco de concreto para alvenaria 14 x 19 x 39 cm | MAT. | UN | 28000000000 | 3,03 | 84,84
07.007.000003.MAT | Aço CA-25 Ø 6,3 mm em barra, massa nominal 0,245 kg/m | MAT. | KG | 2770000000 | 15,59 | 43,18
07.007.000010.MAT | Aço CA-50 Ø 10,0 mm em barra, massa nominal 0,617 kg/m | MAT. | KG | 6820000000 | 9,83 | 67,04
07.009.000007.MAT | Arame recozido 18 BWG, Ø 1,25 mm, 0,010 kg/m | MAT. | KG | 0,170000000 | 22,59 | 3,84
08.005.000003.MAT | Pontalete de cedro 3a 7,5 x 7,5 cm | MAT. | M | 3210000000 | 6,08 | 19,52
08.005.000011.MAT | Sarrafo 1" x 4" | MAT. | M | 1640000000 | 8,36 | 13,71
08.005.000020.MAT | Tábua de cedrinho 2,3 x 30 cm | MAT. | M | 3040000000 | 25,34 | 77,03
12.004.000002.MAT | Desmoldante de formas de madeira para concreto | MAT. | L | 0,180000000 | 8,33 | 1,50
25.007.000009.MAT | Prego com cabeça 18 x 27, 62,1 mm x Ø 3,4 mm | MAT. | KG | 0,210000000 | 20,88 | 4,38
30.147.000050.SER | Aplicação de herbicida esterilizante de solo | SER.CG | M2 |  | 2,82
01.026.000001.MOD | Servente | M.O. | H | 0,170000000 | 16,17 | 2,75
24.001.000073.MAT | Herbicida em solução aquosa pronta para pulverização | MAT. | L | 0,000700000 | 108,00 | 0,08
30.147.000055.SER | Preparo e substituição de terra para plantio | SER.CG | M3 |  | 334,61
01.026.000001.MOD | Servente | M.O. | H | 1600000000 | 16,17 | 25,87
03.002.000012.MAT | Calcário dolomítico | MAT. | KG | 1000000000 | 3,94 | 3,94
24.001.000005.MAT | Terra vegetal preta | MAT. | M3 | 0,900000000 | 288,00 | 259,20
24.001.000006.MAT | Adubo mineral NPK com formulação 10 - 10 - 10 | MAT. | KG | 1000000000 | 21,60 | 21,60
24.001.000007.MAT | Adubo orgânico curtido - esterco | MAT. | M3 | 0,100000000 | 240,00 | 24,00
30.147.000060.SER | Revolvimento mecanizado de terra para plantio de grama, profundidade de 20 a 30 cm | SER.CG | M2 |  | 0,46
01.001.000001.MOD | Ajudante | M.O. | H | 0,020000000 | 16,17 | 0,32
33.142.000010.EQH | Grade de disco rebocável, faixa de trabalho 2,65 m | SER.CH | H PROD | 0,000900000 | 5,85 | 0,01
33.149.000020.EQH | Trator sobre pneus 120 hp - 90 kW | SER.CH | H PROD | 0,000900000 | 145,41 | 0,13
30.147.000065.SER | Roçado manual inclusive rastelamento para plantio de herbácea, arbusto ou árvore em geral | SER.CG | M2 |  | 1,25
01.026.000001.MOD | Servente | M.O. | H | 0,077400000 | 16,17 | 1,25
30.147.000069.SER | Manutenção mensal de área verde, cobertura com terra vegetal em área gramada | SER.CG | HA |  | 59.847,42
01.026.000001.MOD | Servente | M.O. | H | 139000000000 | 16,17 | 2.247,42
24.001.000005.MAT | Terra vegetal preta | MAT. | M3 | 200000000000 | 288,00 | 57.600,00
30.147.000070.SER | Manutenção mensal de área verde em canteiros área de 7.000 m² | SER.CG | M2 |  | 1,52
01.014.000001.MOD | Jardineiro | M.O. | H | 0,029000000 | 19,65 | 0,57
01.026.000001.MOD | Servente | M.O. | H | 0,059000000 | 16,17 | 0,95
30.147.000155.SER | Grama Batatais em placas de 40 x 40 cm | SER.CG | M2 |  | 15,93
01.014.000001.MOD | Jardineiro | M.O. | H | 0,080000000 | 19,65 | 1,57
01.026.000001.MOD | Servente | M.O. | H | 0,080000000 | 16,17 | 1,29
03.002.000012.MAT | Calcário dolomítico | MAT. | KG | 0,150000000 | 3,94 | 0,59
24.001.000004.MAT | Grama batatais em placas, PASPALUM NOTATUM | MAT. | M2 | 1000000000 | 7,90 | 7,90
24.001.000006.MAT | Adubo mineral NPK com formulação 10 - 10 - 10 | MAT. | KG | 0,100000000 | 21,60 | 2,16
24.001.000007.MAT | Adubo orgânico curtido - esterco | MAT. | M3 | 0,005000000 | 240,00 | 1,20
24.001.000075.MAT | Fosfato de rochas | MAT. | KG | 0,100000000 | 12,15 | 1,22
30.147.000157.SER | Grama São Carlos em placas de 40 x 40 cm | SER.CG | M2 |  | 17,51
01.014.000001.MOD | Jardineiro | M.O. | H | 0,080000000 | 19,65 | 1,57
01.026.000001.MOD | Servente | M.O. | H | 0,080000000 | 16,17 | 1,29
03.002.000012.MAT | Calcário dolomítico | MAT. | KG | 0,150000000 | 3,94 | 0,59
24.001.000003.MAT | Grama são carlos em placas, AXONOPUS OBTUSIFOLIUS | MAT. | M2 | 1000000000 | 9,48 | 9,48
24.001.000006.MAT | Adubo mineral NPK com formulação 10 - 10 - 10 | MAT. | KG | 0,100000000 | 21,60 | 2,16
24.001.000007.MAT | Adubo orgânico curtido - esterco | MAT. | M3 | 0,005000000 | 240,00 | 1,20
24.001.000075.MAT | Fosfato de rochas | MAT. | KG | 0,100000000 | 12,15 | 1,22
30.147.000159.SER | Grama preta em mudas em canteiro de 25 cm de profundidade | SER.CG | M2 |  | 47,45
01.014.000001.MOD | Jardineiro | M.O. | H | 0,160000000 | 19,65 | 3,14
01.026.000001.MOD | Servente | M.O. | H | 0,080000000 | 16,17 | 1,29
03.002.000012.MAT | Calcário dolomítico | MAT. | KG | 0,150000000 | 3,94 | 0,59
24.001.000002.MAT | Grama preta em mudas, OPHIOPOGON JAPONICUS | MAT. | M2 | 1000000000 | 37,85 | 37,85
24.001.000006.MAT | Adubo mineral NPK com formulação 10 - 10 - 10 | MAT. | KG | 0,100000000 | 21,60 | 2,16
24.001.000007.MAT | Adubo orgânico curtido - esterco | MAT. | M3 | 0,005000000 | 240,00 | 1,20
24.001.000075.MAT | Fosfato de rochas | MAT. | KG | 0,100000000 | 12,15 | 1,22
30.147.000211.SER | Arbusto acalifa com altura 0,5 a 0,7 m; em cava de 60 x 60 x 60 cm | SER.CG | UN |  | 46,18
01.014.000001.MOD | Jardineiro | M.O. | H | 0,090000000 | 19,65 | 1,77
01.026.000001.MOD | Servente | M.O. | H | 0,090000000 | 16,17 | 1,46
03.002.000012.MAT | Calcário dolomítico | MAT. | KG | 0,074000000 | 3,94 | 0,29
24.001.000005.MAT | Terra vegetal preta | MAT. | M3 | 0,032000000 | 288,00 | 9,22
24.001.000006.MAT | Adubo mineral NPK com formulação 10 - 10 - 10 | MAT. | KG | 0,074000000 | 21,60 | 1,60
24.001.000007.MAT | Adubo orgânico curtido - esterco | MAT. | M3 | 0,005000000 | 240,00 | 1,20
24.001.000012.MAT | Arbusto acalifa, ACALYPHA WILKESIANA, altura de 50 a 70 cm | MAT. | UN | 1000000000 | 29,75 | 29,75
24.001.000075.MAT | Fosfato de rochas | MAT. | KG | 0,074000000 | 12,15 | 0,90
30.147.000213.SER | Arbusto azalea com altura 0,5 a 0,7 m; em cava de 60 x 60 x 60 cm | SER.CG | UN |  | 46,43
01.014.000001.MOD | Jardineiro | M.O. | H | 0,090000000 | 19,65 | 1,77
01.026.000001.MOD | Servente | M.O. | H | 0,090000000 | 16,17 | 1,46
03.002.000012.MAT | Calcário dolomítico | MAT. | KG | 0,074000000 | 3,94 | 0,29
24.001.000005.MAT | Terra vegetal preta | MAT. | M3 | 0,032000000 | 288,00 | 9,22
24.001.000006.MAT | Adubo mineral NPK com formulação 10 - 10 - 10 | MAT. | KG | 0,074000000 | 21,60 | 1,60
24.001.000007.MAT | Adubo orgânico curtido - esterco | MAT. | M3 | 0,005000000 | 240,00 | 1,20
24.001.000013.MAT | Arbusto azaleia, RHODODENDRON INDICUM, altura de 50 a 70 cm | MAT. | UN | 1000000000 | 30,00 | 30,00
24.001.000075.MAT | Fosfato de rochas | MAT. | KG | 0,074000000 | 12,15 | 0,90
30.147.000215.SER | Arbusto bela emília com altura 0,5 a 0,7 m; em cava de 60 x 60 x 60 cm | SER.CG | UN |  | 35,13
01.014.000001.MOD | Jardineiro | M.O. | H | 0,090000000 | 19,65 | 1,77
01.026.000001.MOD | Servente | M.O. | H | 0,090000000 | 16,17 | 1,46
03.002.000012.MAT | Calcário dolomítico | MAT. | KG | 0,074000000 | 3,94 | 0,29
24.001.000005.MAT | Terra vegetal preta | MAT. | M3 | 0,032000000 | 288,00 | 9,22
24.001.000006.MAT | Adubo mineral NPK com formulação 10 - 10 - 10 | MAT. | KG | 0,074000000 | 21,60 | 1,60
24.001.000007.MAT | Adubo orgânico curtido - esterco | MAT. | M3 | 0,005000000 | 240,00 | 1,20
24.001.000014.MAT | Arbusto bela emilia, PLUMBAGO CAPENSIS, altura de 50 a 70 cm | MAT. | UN | 1000000000 | 18,70 | 18,70
24.001.000075.MAT | Fosfato de rochas | MAT. | KG | 0,074000000 | 12,15 | 0,90
30.147.000217.SER | Arbusto bico de papagaio com altura 0,5 a 0,7 m; em cava de 60 x 60 x 60 cm | SER.CG | UN |  | 44,47
01.014.000001.MOD | Jardineiro | M.O. | H | 0,090000000 | 19,65 | 1,77
01.026.000001.MOD | Servente | M.O. | H | 0,090000000 | 16,17 | 1,46
03.002.000012.MAT | Calcário dolomítico | MAT. | KG | 0,074000000 | 3,94 | 0,29
24.001.000005.MAT | Terra vegetal preta | MAT. | M3 | 0,032000000 | 288,00 | 9,22
24.001.000006.MAT | Adubo mineral NPK com formulação 10 - 10 - 10 | MAT. | KG | 0,074000000 | 21,60 | 1,60
24.001.000007.MAT | Adubo orgânico curtido - esterco | MAT. | M3 | 0,005000000 | 240,00 | 1,20
24.001.000015.MAT | Arbusto bico de papagaio, EUPHORBIA PULCHERRIMA, altura de 50 a 70 cm | MAT. | UN | 1000000000 | 28,04 | 28,04
24.001.000075.MAT | Fosfato de rochas | MAT. | KG | 0,074000000 | 12,15 | 0,90
30.147.000219.SER | Arbusto hibisco com altura 0,5 a 0,7 m; em cava de 60 x 60 x 60 cm | SER.CG | UN |  | 26,81
01.014.000001.MOD | Jardineiro | M.O. | H | 0,090000000 | 19,65 | 1,77
01.026.000001.MOD | Servente | M.O. | H | 0,090000000 | 16,17 | 1,46
03.002.000012.MAT | Calcário dolomítico | MAT. | KG | 0,074000000 | 3,94 | 0,29
24.001.000005.MAT | Terra vegetal preta | MAT. | M3 | 0,032000000 | 288,00 | 9,22
24.001.000006.MAT | Adubo mineral NPK com formulação 10 - 10 - 10 | MAT. | KG | 0,074000000 | 21,60 | 1,60
24.001.000007.MAT | Adubo orgânico curtido - esterco | MAT. | M3 | 0,005000000 | 240,00 | 1,20
24.001.000016.MAT | Arbusto hibisco, HIBISCUS ROSA SINESIS, altura de 50 a 70 cm | MAT. | UN | 1000000000 | 10,38 | 10,38
24.001.000075.MAT | Fosfato de rochas | MAT. | KG | 0,074000000 | 12,15 | 0,90
30.147.000221.SER | Arbusto malvavisco com altura 0,5 a 0,7 m; em cava de 60 x 60 x 60 cm | SER.CG | UN |  | 28,95
01.014.000001.MOD | Jardineiro | M.O. | H | 0,090000000 | 19,65 | 1,77
01.026.000001.MOD | Servente | M.O. | H | 0,090000000 | 16,17 | 1,46
03.002.000012.MAT | Calcário dolomítico | MAT. | KG | 0,074000000 | 3,94 | 0,29
24.001.000005.MAT | Terra vegetal preta | MAT. | M3 | 0,032000000 | 288,00 | 9,22
24.001.000006.MAT | Adubo mineral NPK com formulação 10 - 10 - 10 | MAT. | KG | 0,074000000 | 21,60 | 1,60
24.001.000007.MAT | Adubo orgânico curtido - esterco | MAT. | M3 | 0,005000000 | 240,00 | 1,20
24.001.000017.MAT | Arbusto malvavisco, MALVAVISCUS MOLLIS, altura de 50 a 70 cm | MAT. | UN | 1000000000 | 12,52 | 12,52
24.001.000075.MAT | Fosfato de rochas | MAT. | KG | 0,074000000 | 12,15 | 0,90
30.147.000223.SER | Arbusto murta de cheiro com altura 0,5 a 0,7 m; em cava de 60 x 60 x 60 cm | SER.CG | UN |  | 33,72
01.014.000001.MOD | Jardineiro | M.O. | H | 0,090000000 | 19,65 | 1,77
01.026.000001.MOD | Servente | M.O. | H | 0,090000000 | 16,17 | 1,46
03.002.000012.MAT | Calcário dolomítico | MAT. | KG | 0,074000000 | 3,94 | 0,29
24.001.000005.MAT | Terra vegetal preta | MAT. | M3 | 0,032000000 | 288,00 | 9,22
24.001.000006.MAT | Adubo mineral NPK com formulação 10 - 10 - 10 | MAT. | KG | 0,074000000 | 21,60 | 1,60
24.001.000007.MAT | Adubo orgânico curtido - esterco | MAT. | M3 | 0,005000000 | 240,00 | 1,20
24.001.000018.MAT | Arbusto murta de cheiro, MURRAYA EXOTICA, altura de 50 a 70 cm | MAT. | UN | 1000000000 | 17,29 | 17,29
24.001.000075.MAT | Fosfato de rochas | MAT. | KG | 0,074000000 | 12,15 | 0,90
30.147.000225.SER | Arbusto piracanta com altura 0,5 a 0,7 m; em cava de 60 x 60 x 60 cm | SER.CG | UN |  | 45,25
01.014.000001.MOD | Jardineiro | M.O. | H | 0,090000000 | 19,65 | 1,77
01.026.000001.MOD | Servente | M.O. | H | 0,090000000 | 16,17 | 1,46
03.002.000012.MAT | Calcário dolomítico | MAT. | KG | 0,074000000 | 3,94 | 0,29
24.001.000005.MAT | Terra vegetal preta | MAT. | M3 | 0,032000000 | 288,00 | 9,22
24.001.000006.MAT | Adubo mineral NPK com formulação 10 - 10 - 10 | MAT. | KG | 0,074000000 | 21,60 | 1,60
24.001.000007.MAT | Adubo orgânico curtido - esterco | MAT. | M3 | 0,005000000 | 240,00 | 1,20
24.001.000019.MAT | Arbusto piracanta, PYRACANTHA COCCINEA, altura de 50 a 70 cm | MAT. | UN | 1000000000 | 28,82 | 28,82
24.001.000075.MAT | Fosfato de rochas | MAT. | KG | 0,074000000 | 12,15 | 0,90
30.147.000227.SER | Arbusto sheflera com altura 0,5 a 0,7 m; em cava de 60 x 60 x 60 cm | SER.CG | UN |  | 47,57
01.014.000001.MOD | Jardineiro | M.O. | H | 0,090000000 | 19,65 | 1,77
01.026.000001.MOD | Servente | M.O. | H | 0,090000000 | 16,17 | 1,46
03.002.000012.MAT | Calcário dolomítico | MAT. | KG | 0,074000000 | 3,94 | 0,29
24.001.000005.MAT | Terra vegetal preta | MAT. | M3 | 0,032000000 | 288,00 | 9,22
24.001.000006.MAT | Adubo mineral NPK com formulação 10 - 10 - 10 | MAT. | KG | 0,074000000 | 21,60 | 1,60
24.001.000007.MAT | Adubo orgânico curtido - esterco | MAT. | M3 | 0,005000000 | 240,00 | 1,20
24.001.000020.MAT | Arbusto sheflera, SCHEFFLERA ARBONICOLA, altura de 50 a 70 cm | MAT. | UN | 1000000000 | 31,14 | 31,14
24.001.000075.MAT | Fosfato de rochas | MAT. | KG | 0,074000000 | 12,15 | 0,90
30.147.000340.SER | Árvore frutífera abacateiro com altura 0,5 a 1 m; em cava de 80 x 80 x 80 cm | SER.CG | UN |  | 163,75
01.014.000001.MOD | Jardineiro | M.O. | H | 0,230000000 | 19,65 | 4,52
01.026.000001.MOD | Servente | M.O. | H | 1180000000 | 16,17 | 19,08
03.001.000008.MAT | Areia média lavada | MAT. | M3 | 0,006400000 | 178,03 | 1,14
03.002.000012.MAT | Calcário dolomítico | MAT. | KG | 0,800000000 | 3,94 | 3,15
24.001.000005.MAT | Terra vegetal preta | MAT. | M3 | 0,205000000 | 288,00 | 59,04
24.001.000006.MAT | Adubo mineral NPK com formulação 10 - 10 - 10 | MAT. | KG | 0,800000000 | 21,60 | 17,28
24.001.000007.MAT | Adubo orgânico curtido - esterco | MAT. | M3 | 0,050000000 | 240,00 | 12,00
24.001.000021.MAT | Árvore frutífera abacate, PERSEA AMERICANA (altura - intervalo: 0,50/1,00 m) | MAT. | UN | 1000000000 | 37,82 | 37,82
24.001.000075.MAT | Fosfato de rochas | MAT. | KG | 0,800000000 | 12,15 | 9,72
30.147.000342.SER | Árvore frutífera pitangueira com altura 0,5 a 1 m; em cava de 80 x 80 x 80 cm | SER.CG | UN |  | 163,05
01.014.000001.MOD | Jardineiro | M.O. | H | 0,230000000 | 19,65 | 4,52
01.026.000001.MOD | Servente | M.O. | H | 1180000000 | 16,17 | 19,08
03.001.000008.MAT | Areia média lavada | MAT. | M3 | 0,006400000 | 178,03 | 1,14
03.002.000012.MAT | Calcário dolomítico | MAT. | KG | 0,800000000 | 3,94 | 3,15
24.001.000005.MAT | Terra vegetal preta | MAT. | M3 | 0,205000000 | 288,00 | 59,04
24.001.000006.MAT | Adubo mineral NPK com formulação 10 - 10 - 10 | MAT. | KG | 0,800000000 | 21,60 | 17,28
24.001.000007.MAT | Adubo orgânico curtido - esterco | MAT. | M3 | 0,050000000 | 240,00 | 12,00
24.001.000022.MAT | Árvore frutífera pitangueira, EUGENIA UNIFLORA, altura 0,5 a 1 m | MAT. | UN | 1000000000 | 37,12 | 37,12
24.001.000075.MAT | Fosfato de rochas | MAT. | KG | 0,800000000 | 12,15 | 9,72
30.147.000344.SER | Árvore frutífera uvaia com altura 0,5 a 1 m; em cava de 80 x 80 x 80 cm | SER.CG | UN |  | 162,35
01.014.000001.MOD | Jardineiro | M.O. | H | 0,230000000 | 19,65 | 4,52
01.026.000001.MOD | Servente | M.O. | H | 1180000000 | 16,17 | 19,08
03.001.000008.MAT | Areia média lavada | MAT. | M3 | 0,006400000 | 178,03 | 1,14
03.002.000012.MAT | Calcário dolomítico | MAT. | KG | 0,800000000 | 3,94 | 3,15
24.001.000005.MAT | Terra vegetal preta | MAT. | M3 | 0,205000000 | 288,00 | 59,04
24.001.000006.MAT | Adubo mineral NPK com formulação 10 - 10 - 10 | MAT. | KG | 0,800000000 | 21,60 | 17,28
24.001.000007.MAT | Adubo orgânico curtido - esterco | MAT. | M3 | 0,050000000 | 240,00 | 12,00
24.001.000023.MAT | Árvore frutífera uvaia, EUGENIA PYRIFORMIS, altura 0,5 a 1 m | MAT. | UN | 1000000000 | 36,42 | 36,42
24.001.000075.MAT | Fosfato de rochas | MAT. | KG | 0,800000000 | 12,15 | 9,72
30.147.000346.SER | Árvore frutífera acerola cereja das antilhas com altura 0,5 a 1 m; em cava de 80 x 80 x 80 cm | SER.CG | UN |  | 160,95
01.014.000001.MOD | Jardineiro | M.O. | H | 0,230000000 | 19,65 | 4,52
01.026.000001.MOD | Servente | M.O. | H | 1180000000 | 16,17 | 19,08
03.001.000008.MAT | Areia média lavada | MAT. | M3 | 0,006400000 | 178,03 | 1,14
03.002.000012.MAT | Calcário dolomítico | MAT. | KG | 0,800000000 | 3,94 | 3,15
24.001.000005.MAT | Terra vegetal preta | MAT. | M3 | 0,205000000 | 288,00 | 59,04
24.001.000006.MAT | Adubo mineral NPK com formulação 10 - 10 - 10 | MAT. | KG | 0,800000000 | 21,60 | 17,28
24.001.000007.MAT | Adubo orgânico curtido - esterco | MAT. | M3 | 0,050000000 | 240,00 | 12,00
24.001.000024.MAT | Árvore frutífera acerola, MALPIGHIA GLABRA, altura 0,5 a 1 m | MAT. | UN | 1000000000 | 35,02 | 35,02
24.001.000075.MAT | Fosfato de rochas | MAT. | KG | 0,800000000 | 12,15 | 9,72
30.147.000348.SER | Árvore frutífera ameixeira amarela nespera com altura 0,5 a 1 m; em cava de 80 x 80 x 80 cm | SER.CG | UN |  | 153,95
01.014.000001.MOD | Jardineiro | M.O. | H | 0,230000000 | 19,65 | 4,52
01.026.000001.MOD | Servente | M.O. | H | 1180000000 | 16,17 | 19,08
03.001.000008.MAT | Areia média lavada | MAT. | M3 | 0,006400000 | 178,03 | 1,14
03.002.000012.MAT | Calcário dolomítico | MAT. | KG | 0,800000000 | 3,94 | 3,15
24.001.000005.MAT | Terra vegetal preta | MAT. | M3 | 0,205000000 | 288,00 | 59,04
24.001.000006.MAT | Adubo mineral NPK com formulação 10 - 10 - 10 | MAT. | KG | 0,800000000 | 21,60 | 17,28
24.001.000007.MAT | Adubo orgânico curtido - esterco | MAT. | M3 | 0,050000000 | 240,00 | 12,00
24.001.000029.MAT | Árvore frutífera nespera, ERIOBOTRYA JAPONICA, altura 0,5 a 1 m | MAT. | UN | 1000000000 | 28,02 | 28,02
24.001.000075.MAT | Fosfato de rochas | MAT. | KG | 0,800000000 | 12,15 | 9,72
30.147.000350.SER | Árvore frutífera amoreira com altura 0,5 a 1 m; em cava de 80 x 80 x 80 cm | SER.CG | UN |  | 155,35
01.014.000001.MOD | Jardineiro | M.O. | H | 0,230000000 | 19,65 | 4,52
01.026.000001.MOD | Servente | M.O. | H | 1180000000 | 16,17 | 19,08
03.001.000008.MAT | Areia média lavada | MAT. | M3 | 0,006400000 | 178,03 | 1,14
03.002.000012.MAT | Calcário dolomítico | MAT. | KG | 0,800000000 | 3,94 | 3,15
24.001.000005.MAT | Terra vegetal preta | MAT. | M3 | 0,205000000 | 288,00 | 59,04
24.001.000006.MAT | Adubo mineral NPK com formulação 10 - 10 - 10 | MAT. | KG | 0,800000000 | 21,60 | 17,28
24.001.000007.MAT | Adubo orgânico curtido - esterco | MAT. | M3 | 0,050000000 | 240,00 | 12,00
24.001.000025.MAT | Árvore frutífera amoreira, MORUS NIGRA, altura 0,5 a 1 m | MAT. | UN | 1000000000 | 29,42 | 29,42
24.001.000075.MAT | Fosfato de rochas | MAT. | KG | 0,800000000 | 12,15 | 9,72
30.147.000352.SER | Árvore frutífera bananeira com altura 0,5 a 1 m; em cava de 80 x 80 x 80 cm | SER.CG | UN |  | 165,93
01.014.000001.MOD | Jardineiro | M.O. | H | 0,230000000 | 19,65 | 4,52
01.026.000001.MOD | Servente | M.O. | H | 1180000000 | 16,17 | 19,08
03.001.000008.MAT | Areia média lavada | MAT. | M3 | 0,006400000 | 178,03 | 1,14
03.002.000012.MAT | Calcário dolomítico | MAT. | KG | 0,800000000 | 3,94 | 3,15
24.001.000005.MAT | Terra vegetal preta | MAT. | M3 | 0,205000000 | 288,00 | 59,04
24.001.000006.MAT | Adubo mineral NPK com formulação 10 - 10 - 10 | MAT. | KG | 0,800000000 | 21,60 | 17,28
24.001.000007.MAT | Adubo orgânico curtido - esterco | MAT. | M3 | 0,050000000 | 240,00 | 12,00
24.001.000026.MAT | Árvore frutífera bananeira, MUSA SAPIENTUM, altura 0,5 a 1 m | MAT. | UN | 1000000000 | 40,00 | 40,00
24.001.000075.MAT | Fosfato de rochas | MAT. | KG | 0,800000000 | 12,15 | 9,72
30.147.000354.SER | Árvore frutífera caramboleira com altura 0,5 a 1 m; em cava de 80 x 80 x 80 cm | SER.CG | UN |  | 162,58
01.014.000001.MOD | Jardineiro | M.O. | H | 0,230000000 | 19,65 | 4,52
01.026.000001.MOD | Servente | M.O. | H | 1180000000 | 16,17 | 19,08
03.001.000008.MAT | Areia média lavada | MAT. | M3 | 0,006400000 | 178,03 | 1,14
03.002.000012.MAT | Calcário dolomítico | MAT. | KG | 0,800000000 | 3,94 | 3,15
24.001.000005.MAT | Terra vegetal preta | MAT. | M3 | 0,205000000 | 288,00 | 59,04
24.001.000006.MAT | Adubo mineral NPK com formulação 10 - 10 - 10 | MAT. | KG | 0,800000000 | 21,60 | 17,28
24.001.000007.MAT | Adubo orgânico curtido - esterco | MAT. | M3 | 0,050000000 | 240,00 | 12,00
24.001.000027.MAT | Árvore frutífera carambola, AVERRHOA CARAMBOLA, altura 0,5 a 1 m | MAT. | UN | 1000000000 | 36,65 | 36,65
24.001.000075.MAT | Fosfato de rochas | MAT. | KG | 0,800000000 | 12,15 | 9,72
30.147.000356.SER | Árvore frutífera jambolão com altura 0,5 a 1 m; em cava de 80 x 80 x 80 cm | SER.CG | UN |  | 162,66
01.014.000001.MOD | Jardineiro | M.O. | H | 0,230000000 | 19,65 | 4,52
01.026.000001.MOD | Servente | M.O. | H | 1180000000 | 16,17 | 19,08
03.001.000008.MAT | Areia média lavada | MAT. | M3 | 0,006400000 | 178,03 | 1,14
03.002.000012.MAT | Calcário dolomítico | MAT. | KG | 0,800000000 | 3,94 | 3,15
24.001.000005.MAT | Terra vegetal preta | MAT. | M3 | 0,205000000 | 288,00 | 59,04
24.001.000006.MAT | Adubo mineral NPK com formulação 10 - 10 - 10 | MAT. | KG | 0,800000000 | 21,60 | 17,28
24.001.000007.MAT | Adubo orgânico curtido - esterco | MAT. | M3 | 0,050000000 | 240,00 | 12,00
24.001.000030.MAT | Árvore frutífera jambolão, SYZYGIUM JAMBOLANA, altura 0,5 a 1 m | MAT. | UN | 1000000000 | 36,73 | 36,73
24.001.000075.MAT | Fosfato de rochas | MAT. | KG | 0,800000000 | 12,15 | 9,72
30.147.000358.SER | Árvore frutífera limoeiro com altura 0,5 a 1 m; em cava de 80 x 80 x 80 cm | SER.CG | UN |  | 153,95
01.014.000001.MOD | Jardineiro | M.O. | H | 0,230000000 | 19,65 | 4,52
01.026.000001.MOD | Servente | M.O. | H | 1180000000 | 16,17 | 19,08
03.001.000008.MAT | Areia média lavada | MAT. | M3 | 0,006400000 | 178,03 | 1,14
03.002.000012.MAT | Calcário dolomítico | MAT. | KG | 0,800000000 | 3,94 | 3,15
24.001.000005.MAT | Terra vegetal preta | MAT. | M3 | 0,205000000 | 288,00 | 59,04
24.001.000006.MAT | Adubo mineral NPK com formulação 10 - 10 - 10 | MAT. | KG | 0,800000000 | 21,60 | 17,28
24.001.000007.MAT | Adubo orgânico curtido - esterco | MAT. | M3 | 0,050000000 | 240,00 | 12,00
24.001.000031.MAT | Árvore frutífera limoeiro, CITRUS LIMONUM, altura 0,5 a 1 m | MAT. | UN | 1000000000 | 28,02 | 28,02
24.001.000075.MAT | Fosfato de rochas | MAT. | KG | 0,800000000 | 12,15 | 9,72
30.147.000360.SER | Árvore frutífera mangueira com altura 0,5 a 1 m; em cava de 80 x 80 x 80 cm | SER.CG | UN |  | 163,66
01.014.000001.MOD | Jardineiro | M.O. | H | 0,230000000 | 19,65 | 4,52
01.026.000001.MOD | Servente | M.O. | H | 1180000000 | 16,17 | 19,08
03.001.000008.MAT | Areia média lavada | MAT. | M3 | 0,006400000 | 178,03 | 1,14
03.002.000012.MAT | Calcário dolomítico | MAT. | KG | 0,800000000 | 3,94 | 3,15
24.001.000005.MAT | Terra vegetal preta | MAT. | M3 | 0,205000000 | 288,00 | 59,04
24.001.000006.MAT | Adubo mineral NPK com formulação 10 - 10 - 10 | MAT. | KG | 0,800000000 | 21,60 | 17,28
24.001.000007.MAT | Adubo orgânico curtido - esterco | MAT. | M3 | 0,050000000 | 240,00 | 12,00
24.001.000028.MAT | Árvore frutífera mangueira, MANGIFERA INDICA, altura 0,5 a 1 m | MAT. | UN | 1000000000 | 37,73 | 37,73
24.001.000075.MAT | Fosfato de rochas | MAT. | KG | 0,800000000 | 12,15 | 9,72
30.147.000362.SER | Árvore ornamental álamo com altura 1,5 a 2 m em cava de 80 x 80 x 80 cm | SER.CG | UN |  | 220,97
01.014.000001.MOD | Jardineiro | M.O. | H | 0,230000000 | 19,65 | 4,52
01.026.000001.MOD | Servente | M.O. | H | 1180000000 | 16,17 | 19,08
03.001.000008.MAT | Areia média lavada | MAT. | M3 | 0,006400000 | 178,03 | 1,14
03.002.000012.MAT | Calcário dolomítico | MAT. | KG | 0,800000000 | 3,94 | 3,15
24.001.000005.MAT | Terra vegetal preta | MAT. | M3 | 0,205000000 | 288,00 | 59,04
24.001.000006.MAT | Adubo mineral NPK com formulação 10 - 10 - 10 | MAT. | KG | 0,800000000 | 21,60 | 17,28
24.001.000007.MAT | Adubo orgânico curtido - esterco | MAT. | M3 | 0,050000000 | 240,00 | 12,00
24.001.000032.MAT | Árvore ornamental álamo, POPULUS NIGRA ITALICA, altura 1,5 a 2 m | MAT. | UN | 1000000000 | 95,04 | 95,04
24.001.000075.MAT | Fosfato de rochas | MAT. | KG | 0,800000000 | 12,15 | 9,72
30.147.000364.SER | Árvore ornamental ipê roxo com altura 1,5 a 2 m; em cava de 0,80 x 0,80 x 0,80 cm | SER.CG | UN |  | 205,93
01.014.000001.MOD | Jardineiro | M.O. | H | 0,230000000 | 19,65 | 4,52
01.026.000001.MOD | Servente | M.O. | H | 1180000000 | 16,17 | 19,08
03.001.000008.MAT | Areia média lavada | MAT. | M3 | 0,006400000 | 178,03 | 1,14
03.002.000012.MAT | Calcário dolomítico | MAT. | KG | 0,800000000 | 3,94 | 3,15
24.001.000005.MAT | Terra vegetal preta | MAT. | M3 | 0,205000000 | 288,00 | 59,04
24.001.000006.MAT | Adubo mineral NPK com formulação 10 - 10 - 10 | MAT. | KG | 0,800000000 | 21,60 | 17,28
24.001.000007.MAT | Adubo orgânico curtido - esterco | MAT. | M3 | 0,050000000 | 240,00 | 12,00
24.001.000033.MAT | Árvore ornamental ipê amarelo/roxo, TABEBUIA CHRYSOTRICHIA/IMPETIGINOSA, altura 1,5 a 2 m | MAT. | UN | 1000000000 | 80,00 | 80,00
24.001.000075.MAT | Fosfato de rochas | MAT. | KG | 0,800000000 | 12,15 | 9,72
30.147.000366.SER | Árvore ornamental jasmim manga frangipani com altura 1,5 a 2 m; em cava de 80 x 80 x 80 cm | SER.CG | UN |  | 208,20
01.014.000001.MOD | Jardineiro | M.O. | H | 0,230000000 | 19,65 | 4,52
01.026.000001.MOD | Servente | M.O. | H | 1180000000 | 16,17 | 19,08
03.001.000008.MAT | Areia média lavada | MAT. | M3 | 0,006400000 | 178,03 | 1,14
03.002.000012.MAT | Calcário dolomítico | MAT. | KG | 0,800000000 | 3,94 | 3,15
24.001.000005.MAT | Terra vegetal preta | MAT. | M3 | 0,205000000 | 288,00 | 59,04
24.001.000006.MAT | Adubo mineral NPK com formulação 10 - 10 - 10 | MAT. | KG | 0,800000000 | 21,60 | 17,28
24.001.000007.MAT | Adubo orgânico curtido - esterco | MAT. | M3 | 0,050000000 | 240,00 | 12,00
24.001.000034.MAT | Árvore ornamental jasmim manga, PLUMERIA ACUTITOLIA, altura 1,5 a 2 m | MAT. | UN | 1000000000 | 82,27 | 82,27
24.001.000075.MAT | Fosfato de rochas | MAT. | KG | 0,800000000 | 12,15 | 9,72
30.147.000368.SER | Árvore ornamental jatobá com altura 1,5 a 2 m; em cava de 80 x 80 x 80 cm | SER.CG | UN |  | 226,64
01.014.000001.MOD | Jardineiro | M.O. | H | 0,230000000 | 19,65 | 4,52
01.026.000001.MOD | Servente | M.O. | H | 1180000000 | 16,17 | 19,08
03.001.000008.MAT | Areia média lavada | MAT. | M3 | 0,006400000 | 178,03 | 1,14
03.002.000012.MAT | Calcário dolomítico | MAT. | KG | 0,800000000 | 3,94 | 3,15
24.001.000005.MAT | Terra vegetal preta | MAT. | M3 | 0,205000000 | 288,00 | 59,04
24.001.000006.MAT | Adubo mineral NPK com formulação 10 - 10 - 10 | MAT. | KG | 0,800000000 | 21,60 | 17,28
24.001.000007.MAT | Adubo orgânico curtido - esterco | MAT. | M3 | 0,050000000 | 240,00 | 12,00
24.001.000035.MAT | Árvore ornamental jatobá, HYMENAEA STILBOCARPA, altura 1,5 a 2 m | MAT. | UN | 1000000000 | 100,71 | 100,71
24.001.000075.MAT | Fosfato de rochas | MAT. | KG | 0,800000000 | 12,15 | 9,72
30.147.000370.SER | Árvore ornamental magnólia amarela com altura 1,5 a 2 m; em cava de 80 x 80 x 80 cm | SER.CG | UN |  | 246,14
01.014.000001.MOD | Jardineiro | M.O. | H | 0,230000000 | 19,65 | 4,52
01.026.000001.MOD | Servente | M.O. | H | 1180000000 | 16,17 | 19,08
03.001.000008.MAT | Areia média lavada | MAT. | M3 | 0,006400000 | 178,03 | 1,14
03.002.000012.MAT | Calcário dolomítico | MAT. | KG | 0,800000000 | 3,94 | 3,15
24.001.000005.MAT | Terra vegetal preta | MAT. | M3 | 0,205000000 | 288,00 | 59,04
24.001.000006.MAT | Adubo mineral NPK com formulação 10 - 10 - 10 | MAT. | KG | 0,800000000 | 21,60 | 17,28
24.001.000007.MAT | Adubo orgânico curtido - esterco | MAT. | M3 | 0,050000000 | 240,00 | 12,00
24.001.000036.MAT | Árvore ornamental magnólia amarela, MAGNOLIA LILIFLORA, altura 1,5 a 2 m | MAT. | UN | 1000000000 | 120,21 | 120,21
24.001.000075.MAT | Fosfato de rochas | MAT. | KG | 0,800000000 | 12,15 | 9,72
30.147.000372.SER | Árvore ornamental manacá da serra com altura 1,5 a 2 m; em cava de 80 x 80 x 80 cm | SER.CG | UN |  | 229,12
01.014.000001.MOD | Jardineiro | M.O. | H | 0,230000000 | 19,65 | 4,52
01.026.000001.MOD | Servente | M.O. | H | 1180000000 | 16,17 | 19,08
03.001.000008.MAT | Areia média lavada | MAT. | M3 | 0,006400000 | 178,03 | 1,14
03.002.000012.MAT | Calcário dolomítico | MAT. | KG | 0,800000000 | 3,94 | 3,15
24.001.000005.MAT | Terra vegetal preta | MAT. | M3 | 0,205000000 | 288,00 | 59,04
24.001.000006.MAT | Adubo mineral NPK com formulação 10 - 10 - 10 | MAT. | KG | 0,800000000 | 21,60 | 17,28
24.001.000007.MAT | Adubo orgânico curtido - esterco | MAT. | M3 | 0,050000000 | 240,00 | 12,00
24.001.000037.MAT | Árvore ornamental manacá da serra, TIBOUCHINA MUTABILIS, altura 1,5 a 2 m | MAT. | UN | 1000000000 | 103,19 | 103,19
24.001.000075.MAT | Fosfato de rochas | MAT. | KG | 0,800000000 | 12,15 | 9,72
30.147.000374.SER | Árvore ornamental paineira com altura 1,5 a 2 m; em cava de 80 x 80 x 80 cm | SER.CG | UN |  | 297,21
01.014.000001.MOD | Jardineiro | M.O. | H | 0,230000000 | 19,65 | 4,52
01.026.000001.MOD | Servente | M.O. | H | 1180000000 | 16,17 | 19,08
03.001.000008.MAT | Areia média lavada | MAT. | M3 | 0,006400000 | 178,03 | 1,14
03.002.000012.MAT | Calcário dolomítico | MAT. | KG | 0,800000000 | 3,94 | 3,15
24.001.000005.MAT | Terra vegetal preta | MAT. | M3 | 0,205000000 | 288,00 | 59,04
24.001.000006.MAT | Adubo mineral NPK com formulação 10 - 10 - 10 | MAT. | KG | 0,800000000 | 21,60 | 17,28
24.001.000007.MAT | Adubo orgânico curtido - esterco | MAT. | M3 | 0,050000000 | 240,00 | 12,00
24.001.000038.MAT | Árvore ornamental paineira rosa, CHORISIA SPECIOSA, altura 1,5 a 2 m | MAT. | UN | 1000000000 | 171,28 | 171,28
24.001.000075.MAT | Fosfato de rochas | MAT. | KG | 0,800000000 | 12,15 | 9,72
30.147.000376.SER | Árvore ornamental pata de vaca com altura 1,5 a 2 m; em cava de 80 x 80 x 80 cm | SER.CG | UN |  | 242,42
01.014.000001.MOD | Jardineiro | M.O. | H | 0,230000000 | 19,65 | 4,52
01.026.000001.MOD | Servente | M.O. | H | 1180000000 | 16,17 | 19,08
03.001.000008.MAT | Areia média lavada | MAT. | M3 | 0,006400000 | 178,03 | 1,14
03.002.000012.MAT | Calcário dolomítico | MAT. | KG | 0,800000000 | 3,94 | 3,15
24.001.000005.MAT | Terra vegetal preta | MAT. | M3 | 0,205000000 | 288,00 | 59,04
24.001.000006.MAT | Adubo mineral NPK com formulação 10 - 10 - 10 | MAT. | KG | 0,800000000 | 21,60 | 17,28
24.001.000007.MAT | Adubo orgânico curtido - esterco | MAT. | M3 | 0,050000000 | 240,00 | 12,00
24.001.000039.MAT | Árvore ornamental pata de vaca rosa/branca, BAUHINIA VARIEGATA/CANDIDA, altura 1,5 a 2 m | MAT. | UN | 1000000000 | 116,49 | 116,49
24.001.000075.MAT | Fosfato de rochas | MAT. | KG | 0,800000000 | 12,15 | 9,72
30.147.000378.SER | Árvore ornamental pau brasil com altura 1,5 a 2 m; em cava de 80 x 80 x 80 cm | SER.CG | UN |  | 263,52
01.014.000001.MOD | Jardineiro | M.O. | H | 0,230000000 | 19,65 | 4,52
01.026.000001.MOD | Servente | M.O. | H | 1180000000 | 16,17 | 19,08
03.001.000008.MAT | Areia média lavada | MAT. | M3 | 0,006400000 | 178,03 | 1,14
03.002.000012.MAT | Calcário dolomítico | MAT. | KG | 0,800000000 | 3,94 | 3,15
24.001.000005.MAT | Terra vegetal preta | MAT. | M3 | 0,205000000 | 288,00 | 59,04
24.001.000006.MAT | Adubo mineral NPK com formulação 10 - 10 - 10 | MAT. | KG | 0,800000000 | 21,60 | 17,28
24.001.000007.MAT | Adubo orgânico curtido - esterco | MAT. | M3 | 0,050000000 | 240,00 | 12,00
24.001.000040.MAT | Árvore ornamental pau brasil, CAESALPINIA ECHINATA, altura 1,5 a 2 m | MAT. | UN | 1000000000 | 137,59 | 137,59
24.001.000075.MAT | Fosfato de rochas | MAT. | KG | 0,800000000 | 12,15 | 9,72
30.147.000380.SER | Árvore ornamental pau ferro com altura 1,5 a 2 m; em cava de 80 x 80 x 80 cm | SER.CG | UN |  | 239,76
01.014.000001.MOD | Jardineiro | M.O. | H | 0,230000000 | 19,65 | 4,52
01.026.000001.MOD | Servente | M.O. | H | 1180000000 | 16,17 | 19,08
03.001.000008.MAT | Areia média lavada | MAT. | M3 | 0,006400000 | 178,03 | 1,14
03.002.000012.MAT | Calcário dolomítico | MAT. | KG | 0,800000000 | 3,94 | 3,15
24.001.000005.MAT | Terra vegetal preta | MAT. | M3 | 0,205000000 | 288,00 | 59,04
24.001.000006.MAT | Adubo mineral NPK com formulação 10 - 10 - 10 | MAT. | KG | 0,800000000 | 21,60 | 17,28
24.001.000007.MAT | Adubo orgânico curtido - esterco | MAT. | M3 | 0,050000000 | 240,00 | 12,00
24.001.000041.MAT | Árvore ornamental pau ferro, CAESALPINEA FERREA, altura 1,5 a 2 m | MAT. | UN | 1000000000 | 113,83 | 113,83
24.001.000075.MAT | Fosfato de rochas | MAT. | KG | 0,800000000 | 12,15 | 9,72
30.147.000382.SER | Árvore ornamental plátano com altura 1,5 a 2 m; em cava de 80 x 80 x 80 cm | SER.CG | UN |  | 239,40
01.014.000001.MOD | Jardineiro | M.O. | H | 0,230000000 | 19,65 | 4,52
01.026.000001.MOD | Servente | M.O. | H | 1180000000 | 16,17 | 19,08
03.001.000008.MAT | Areia média lavada | MAT. | M3 | 0,006400000 | 178,03 | 1,14
03.002.000012.MAT | Calcário dolomítico | MAT. | KG | 0,800000000 | 3,94 | 3,15
24.001.000005.MAT | Terra vegetal preta | MAT. | M3 | 0,205000000 | 288,00 | 59,04
24.001.000006.MAT | Adubo mineral NPK com formulação 10 - 10 - 10 | MAT. | KG | 0,800000000 | 21,60 | 17,28
24.001.000007.MAT | Adubo orgânico curtido - esterco | MAT. | M3 | 0,050000000 | 240,00 | 12,00
24.001.000042.MAT | Árvore ornamental plátano, PLATANUS ACERIFOLIA, altura 1,5 a 2 m | MAT. | UN | 1000000000 | 113,47 | 113,47
24.001.000075.MAT | Fosfato de rochas | MAT. | KG | 0,800000000 | 12,15 | 9,72
30.147.000384.SER | Árvore ornamental alecrim de campinas com altura 1,5 a 2 m; em cava de 80 x 80 x 80 cm | SER.CG | UN |  | 244,02
01.014.000001.MOD | Jardineiro | M.O. | H | 0,230000000 | 19,65 | 4,52
01.026.000001.MOD | Servente | M.O. | H | 1180000000 | 16,17 | 19,08
03.001.000008.MAT | Areia média lavada | MAT. | M3 | 0,006400000 | 178,03 | 1,14
03.002.000012.MAT | Calcário dolomítico | MAT. | KG | 0,800000000 | 3,94 | 3,15
24.001.000005.MAT | Terra vegetal preta | MAT. | M3 | 0,205000000 | 288,00 | 59,04
24.001.000006.MAT | Adubo mineral NPK com formulação 10 - 10 - 10 | MAT. | KG | 0,800000000 | 21,60 | 17,28
24.001.000007.MAT | Adubo orgânico curtido - esterco | MAT. | M3 | 0,050000000 | 240,00 | 12,00
24.001.000043.MAT | Árvore ornamental alecrim de campinas, HOLOCALIX GLAZIOVII, altura 1,5 a 2 m | MAT. | UN | 1000000000 | 118,09 | 118,09
24.001.000075.MAT | Fosfato de rochas | MAT. | KG | 0,800000000 | 12,15 | 9,72
30.147.000386.SER | Árvore ornamental quaresmeira com altura 1,5 a 2 m; em cava de 80 x 80 x 80 cm | SER.CG | UN |  | 245,08
01.014.000001.MOD | Jardineiro | M.O. | H | 0,230000000 | 19,65 | 4,52
01.026.000001.MOD | Servente | M.O. | H | 1180000000 | 16,17 | 19,08
03.001.000008.MAT | Areia média lavada | MAT. | M3 | 0,006400000 | 178,03 | 1,14
03.002.000012.MAT | Calcário dolomítico | MAT. | KG | 0,800000000 | 3,94 | 3,15
24.001.000005.MAT | Terra vegetal preta | MAT. | M3 | 0,205000000 | 288,00 | 59,04
24.001.000006.MAT | Adubo mineral NPK com formulação 10 - 10 - 10 | MAT. | KG | 0,800000000 | 21,60 | 17,28
24.001.000007.MAT | Adubo orgânico curtido - esterco | MAT. | M3 | 0,050000000 | 240,00 | 12,00
24.001.000044.MAT | Árvore ornamental quaresmeira roxa/rosa, TIBOUCHINA GRANULOSA ROSEA, altura 1,5 a 2 m | MAT. | UN | 1000000000 | 119,15 | 119,15
24.001.000075.MAT | Fosfato de rochas | MAT. | KG | 0,800000000 | 12,15 | 9,72
30.147.000388.SER | Árvore ornamental resedá com altura 1,5 a 2 m; em cava de 80 x 80 x 80 cm | SER.CG | UN |  | 246,14
01.014.000001.MOD | Jardineiro | M.O. | H | 0,230000000 | 19,65 | 4,52
01.026.000001.MOD | Servente | M.O. | H | 1180000000 | 16,17 | 19,08
03.001.000008.MAT | Areia média lavada | MAT. | M3 | 0,006400000 | 178,03 | 1,14
03.002.000012.MAT | Calcário dolomítico | MAT. | KG | 0,800000000 | 3,94 | 3,15
24.001.000005.MAT | Terra vegetal preta | MAT. | M3 | 0,205000000 | 288,00 | 59,04
24.001.000006.MAT | Adubo mineral NPK com formulação 10 - 10 - 10 | MAT. | KG | 0,800000000 | 21,60 | 17,28
24.001.000007.MAT | Adubo orgânico curtido - esterco | MAT. | M3 | 0,050000000 | 240,00 | 12,00
24.001.000045.MAT | Árvore ornamental resedá extremosa rosa/branca/púrpura, LAGERSTROEMIA INDICA/PURPUREA, altura 1,5 a 2 m | MAT. | UN | 1000000000 | 120,21 | 120,21
24.001.000075.MAT | Fosfato de rochas | MAT. | KG | 0,800000000 | 12,15 | 9,72
30.147.000390.SER | Árvore ornamental salgueiro chorão com altura 1,5 a 2 m; em cava de 80 x 80 x 80 cm | SER.CG | UN |  | 212,10
01.014.000001.MOD | Jardineiro | M.O. | H | 0,230000000 | 19,65 | 4,52
01.026.000001.MOD | Servente | M.O. | H | 1180000000 | 16,17 | 19,08
03.001.000008.MAT | Areia média lavada | MAT. | M3 | 0,006400000 | 178,03 | 1,14
03.002.000012.MAT | Calcário dolomítico | MAT. | KG | 0,800000000 | 3,94 | 3,15
24.001.000005.MAT | Terra vegetal preta | MAT. | M3 | 0,205000000 | 288,00 | 59,04
24.001.000006.MAT | Adubo mineral NPK com formulação 10 - 10 - 10 | MAT. | KG | 0,800000000 | 21,60 | 17,28
24.001.000007.MAT | Adubo orgânico curtido - esterco | MAT. | M3 | 0,050000000 | 240,00 | 12,00
24.001.000051.MAT | Árvore ornamental salgueiro chorao, SALIX BABYLONICA, altura 1,5 a 2 m | MAT. | UN | 1000000000 | 86,17 | 86,17
24.001.000075.MAT | Fosfato de rochas | MAT. | KG | 0,800000000 | 12,15 | 9,72
30.147.000392.SER | Árvore ornamental sibipiruna com altura 1,5 a 2 m; em cava de 80 x 80 x 80 cm | SER.CG | UN |  | 209,97
01.014.000001.MOD | Jardineiro | M.O. | H | 0,230000000 | 19,65 | 4,52
01.026.000001.MOD | Servente | M.O. | H | 1180000000 | 16,17 | 19,08
03.001.000008.MAT | Areia média lavada | MAT. | M3 | 0,006400000 | 178,03 | 1,14
03.002.000012.MAT | Calcário dolomítico | MAT. | KG | 0,800000000 | 3,94 | 3,15
24.001.000005.MAT | Terra vegetal preta | MAT. | M3 | 0,205000000 | 288,00 | 59,04
24.001.000006.MAT | Adubo mineral NPK com formulação 10 - 10 - 10 | MAT. | KG | 0,800000000 | 21,60 | 17,28
24.001.000007.MAT | Adubo orgânico curtido - esterco | MAT. | M3 | 0,050000000 | 240,00 | 12,00
24.001.000046.MAT | Árvore ornamental sibipiruna, CAESALPINA PELTOPHOROIDES, altura 1,5 a 2 m | MAT. | UN | 1000000000 | 84,04 | 84,04
24.001.000075.MAT | Fosfato de rochas | MAT. | KG | 0,800000000 | 12,15 | 9,72
30.147.000394.SER | Árvore ornamental suinã com altura 1,5 a 2 m; em cava de 80 x 80 x 80 cm | SER.CG | UN |  | 189,76
01.014.000001.MOD | Jardineiro | M.O. | H | 0,230000000 | 19,65 | 4,52
01.026.000001.MOD | Servente | M.O. | H | 1180000000 | 16,17 | 19,08
03.001.000008.MAT | Areia média lavada | MAT. | M3 | 0,006400000 | 178,03 | 1,14
03.002.000012.MAT | Calcário dolomítico | MAT. | KG | 0,800000000 | 3,94 | 3,15
24.001.000005.MAT | Terra vegetal preta | MAT. | M3 | 0,205000000 | 288,00 | 59,04
24.001.000006.MAT | Adubo mineral NPK com formulação 10 - 10 - 10 | MAT. | KG | 0,800000000 | 21,60 | 17,28
24.001.000007.MAT | Adubo orgânico curtido - esterco | MAT. | M3 | 0,050000000 | 240,00 | 12,00
24.001.000047.MAT | Árvore ornamental suina, ERYTHRINA SPECIOSA, altura 1,5 a 2 m | MAT. | UN | 1000000000 | 63,83 | 63,83
24.001.000075.MAT | Fosfato de rochas | MAT. | KG | 0,800000000 | 12,15 | 9,72
30.147.000396.SER | Árvore ornamental tipuana com altura 1,5 a 2 m; em cava de 80 x 80 x 80 cm | SER.CG | UN |  | 198,27
01.014.000001.MOD | Jardineiro | M.O. | H | 0,230000000 | 19,65 | 4,52
01.026.000001.MOD | Servente | M.O. | H | 1180000000 | 16,17 | 19,08
03.001.000008.MAT | Areia média lavada | MAT. | M3 | 0,006400000 | 178,03 | 1,14
03.002.000012.MAT | Calcário dolomítico | MAT. | KG | 0,800000000 | 3,94 | 3,15
24.001.000005.MAT | Terra vegetal preta | MAT. | M3 | 0,205000000 | 288,00 | 59,04
24.001.000006.MAT | Adubo mineral NPK com formulação 10 - 10 - 10 | MAT. | KG | 0,800000000 | 21,60 | 17,28
24.001.000007.MAT | Adubo orgânico curtido - esterco | MAT. | M3 | 0,050000000 | 240,00 | 12,00
24.001.000048.MAT | Árvore ornamental tipuana, TIPUANA TIPU, altura 1,5 a 2 m | MAT. | UN | 1000000000 | 72,34 | 72,34
24.001.000075.MAT | Fosfato de rochas | MAT. | KG | 0,800000000 | 12,15 | 9,72
30.147.000398.SER | Árvore ornamental cassia aleluia com altura 1,5 a 2 m; em cava de 80 x 80 x 80 cm | SER.CG | UN |  | 270,61
01.014.000001.MOD | Jardineiro | M.O. | H | 0,230000000 | 19,65 | 4,52
01.026.000001.MOD | Servente | M.O. | H | 1180000000 | 16,17 | 19,08
03.001.000008.MAT | Areia média lavada | MAT. | M3 | 0,006400000 | 178,03 | 1,14
03.002.000012.MAT | Calcário dolomítico | MAT. | KG | 0,800000000 | 3,94 | 3,15
24.001.000005.MAT | Terra vegetal preta | MAT. | M3 | 0,205000000 | 288,00 | 59,04
24.001.000006.MAT | Adubo mineral NPK com formulação 10 - 10 - 10 | MAT. | KG | 0,800000000 | 21,60 | 17,28
24.001.000007.MAT | Adubo orgânico curtido - esterco | MAT. | M3 | 0,050000000 | 240,00 | 12,00
24.001.000049.MAT | Árvore ornamental cássia aleluia, CASSIA MULTIJUGA, altura 1,5 a 2 m | MAT. | UN | 1000000000 | 144,68 | 144,68
24.001.000075.MAT | Fosfato de rochas | MAT. | KG | 0,800000000 | 12,15 | 9,72
30.147.000400.SER | Árvore ornamental chapéu de sol com altura 1,5 a 2 m; em cava de 80 x 80 x 80 cm | SER.CG | UN |  | 284,80
01.014.000001.MOD | Jardineiro | M.O. | H | 0,230000000 | 19,65 | 4,52
01.026.000001.MOD | Servente | M.O. | H | 1180000000 | 16,17 | 19,08
03.001.000008.MAT | Areia média lavada | MAT. | M3 | 0,006400000 | 178,03 | 1,14
03.002.000012.MAT | Calcário dolomítico | MAT. | KG | 0,800000000 | 3,94 | 3,15
24.001.000005.MAT | Terra vegetal preta | MAT. | M3 | 0,205000000 | 288,00 | 59,04
24.001.000006.MAT | Adubo mineral NPK com formulação 10 - 10 - 10 | MAT. | KG | 0,800000000 | 21,60 | 17,28
24.001.000007.MAT | Adubo orgânico curtido - esterco | MAT. | M3 | 0,050000000 | 240,00 | 12,00
24.001.000050.MAT | Árvore ornamental chapéu de sol, TERMINALIA CATAPPA, altura 1,5 a 2 m | MAT. | UN | 1000000000 | 158,87 | 158,87
24.001.000075.MAT | Fosfato de rochas | MAT. | KG | 0,800000000 | 12,15 | 9,72
30.147.000402.SER | Árvore ornamental cipreste com altura 1,5 a 2 m; em cava de 80 x 80 x 80 cm | SER.CG | UN |  | 466,36
01.014.000001.MOD | Jardineiro | M.O. | H | 0,230000000 | 19,65 | 4,52
01.026.000001.MOD | Servente | M.O. | H | 1180000000 | 16,17 | 19,08
03.001.000008.MAT | Areia média lavada | MAT. | M3 | 0,006400000 | 178,03 | 1,14
03.002.000012.MAT | Calcário dolomítico | MAT. | KG | 0,800000000 | 3,94 | 3,15
24.001.000005.MAT | Terra vegetal preta | MAT. | M3 | 0,205000000 | 288,00 | 59,04
24.001.000006.MAT | Adubo mineral NPK com formulação 10 - 10 - 10 | MAT. | KG | 0,800000000 | 21,60 | 17,28
24.001.000007.MAT | Adubo orgânico curtido - esterco | MAT. | M3 | 0,050000000 | 240,00 | 12,00
24.001.000052.MAT | Árvore ornamental cipreste, CUPRESSUS PYRAMIDALIS, altura 1,5 a 2 m | MAT. | UN | 1000000000 | 340,43 | 340,43
24.001.000075.MAT | Fosfato de rochas | MAT. | KG | 0,800000000 | 12,15 | 9,72
30.147.000404.SER | Árvore ornamental figueira pandurata com altura 1,5 a 2 m; em cava de 80 x 80 x 80 cm | SER.CG | UN |  | 217,42
01.014.000001.MOD | Jardineiro | M.O. | H | 0,230000000 | 19,65 | 4,52
01.026.000001.MOD | Servente | M.O. | H | 1180000000 | 16,17 | 19,08
03.001.000008.MAT | Areia média lavada | MAT. | M3 | 0,006400000 | 178,03 | 1,14
03.002.000012.MAT | Calcário dolomítico | MAT. | KG | 0,800000000 | 3,94 | 3,15
24.001.000005.MAT | Terra vegetal preta | MAT. | M3 | 0,205000000 | 288,00 | 59,04
24.001.000006.MAT | Adubo mineral NPK com formulação 10 - 10 - 10 | MAT. | KG | 0,800000000 | 21,60 | 17,28
24.001.000007.MAT | Adubo orgânico curtido - esterco | MAT. | M3 | 0,050000000 | 240,00 | 12,00
24.001.000053.MAT | Árvore ornamental figueira pandurata, FICUS PANDURATA, altura 1,5 a 2 m | MAT. | UN | 1000000000 | 91,49 | 91,49
24.001.000075.MAT | Fosfato de rochas | MAT. | KG | 0,800000000 | 12,15 | 9,72
30.147.000406.SER | Árvore ornamental flamboyant com altura 1,5 a 2 m; em cava de 80 x 80 x 80 cm | SER.CG | UN |  | 226,99
01.014.000001.MOD | Jardineiro | M.O. | H | 0,230000000 | 19,65 | 4,52
01.026.000001.MOD | Servente | M.O. | H | 1180000000 | 16,17 | 19,08
03.001.000008.MAT | Areia média lavada | MAT. | M3 | 0,006400000 | 178,03 | 1,14
03.002.000012.MAT | Calcário dolomítico | MAT. | KG | 0,800000000 | 3,94 | 3,15
24.001.000005.MAT | Terra vegetal preta | MAT. | M3 | 0,205000000 | 288,00 | 59,04
24.001.000006.MAT | Adubo mineral NPK com formulação 10 - 10 - 10 | MAT. | KG | 0,800000000 | 21,60 | 17,28
24.001.000007.MAT | Adubo orgânico curtido - esterco | MAT. | M3 | 0,050000000 | 240,00 | 12,00
24.001.000054.MAT | Árvore ornamental flamboyant, DELONIX REGIA, altura 1,5 a 2 m | MAT. | UN | 1000000000 | 101,06 | 101,06
24.001.000075.MAT | Fosfato de rochas | MAT. | KG | 0,800000000 | 12,15 | 9,72
30.147.000408.SER | Árvore ornamental grevilha com altura 1,5 a 2 m; em cava de 0,80 x 0,80 x 0,80 cm | SER.CG | UN |  | 206,78
01.014.000001.MOD | Jardineiro | M.O. | H | 0,230000000 | 19,65 | 4,52
01.026.000001.MOD | Servente | M.O. | H | 1180000000 | 16,17 | 19,08
03.001.000008.MAT | Areia média lavada | MAT. | M3 | 0,006400000 | 178,03 | 1,14
03.002.000012.MAT | Calcário dolomítico | MAT. | KG | 0,800000000 | 3,94 | 3,15
24.001.000005.MAT | Terra vegetal preta | MAT. | M3 | 0,205000000 | 288,00 | 59,04
24.001.000006.MAT | Adubo mineral NPK com formulação 10 - 10 - 10 | MAT. | KG | 0,800000000 | 21,60 | 17,28
24.001.000007.MAT | Adubo orgânico curtido - esterco | MAT. | M3 | 0,050000000 | 240,00 | 12,00
24.001.000055.MAT | Árvore ornamental grevilha, GREVILLEA ROBUSTA, altura 1,5 a 2 m | MAT. | UN | 1000000000 | 80,85 | 80,85
24.001.000075.MAT | Fosfato de rochas | MAT. | KG | 0,800000000 | 12,15 | 9,72
30.147.000410.SER | Árvore ornamental ipê amarelo com altura 1,5 a 2 m; em cava de 80 x 80 x 80 cm | SER.CG | UN |  | 205,93
01.014.000001.MOD | Jardineiro | M.O. | H | 0,230000000 | 19,65 | 4,52
01.026.000001.MOD | Servente | M.O. | H | 1180000000 | 16,17 | 19,08
03.001.000008.MAT | Areia média lavada | MAT. | M3 | 0,006400000 | 178,03 | 1,14
03.002.000012.MAT | Calcário dolomítico | MAT. | KG | 0,800000000 | 3,94 | 3,15
24.001.000005.MAT | Terra vegetal preta | MAT. | M3 | 0,205000000 | 288,00 | 59,04
24.001.000006.MAT | Adubo mineral NPK com formulação 10 - 10 - 10 | MAT. | KG | 0,800000000 | 21,60 | 17,28
24.001.000007.MAT | Adubo orgânico curtido - esterco | MAT. | M3 | 0,050000000 | 240,00 | 12,00
24.001.000033.MAT | Árvore ornamental ipê amarelo/roxo, TABEBUIA CHRYSOTRICHIA/IMPETIGINOSA, altura 1,5 a 2 m | MAT. | UN | 1000000000 | 80,00 | 80,00
24.001.000075.MAT | Fosfato de rochas | MAT. | KG | 0,800000000 | 12,15 | 9,72
30.147.000600.SER | Folhagem ornamental bananeira zebrina com altura 0,5 a 0,7 m; em cava de 60 x 60 x 60 cm | SER.CG | UN |  | 44,45
01.014.000001.MOD | Jardineiro | M.O. | H | 0,090000000 | 19,65 | 1,77
01.026.000001.MOD | Servente | M.O. | H | 0,090000000 | 16,17 | 1,46
03.002.000012.MAT | Calcário dolomítico | MAT. | KG | 0,074000000 | 3,94 | 0,29
24.001.000005.MAT | Terra vegetal preta | MAT. | M3 | 0,032000000 | 288,00 | 9,22
24.001.000006.MAT | Adubo mineral NPK com formulação 10 - 10 - 10 | MAT. | KG | 0,074000000 | 21,60 | 1,60
24.001.000007.MAT | Adubo orgânico curtido - esterco | MAT. | M3 | 0,005000000 | 240,00 | 1,20
24.001.000056.MAT | Folhagem bananeira zebrina, MUSA ZEBRINA, altura 0,5 a 0,7 m | MAT. | UN | 1000000000 | 28,02 | 28,02
24.001.000075.MAT | Fosfato de rochas | MAT. | KG | 0,074000000 | 12,15 | 0,90
30.147.000602.SER | Folhagem ornamental guaimbé com altura 0,5 a 0,7 m; em cava de 60 x 60 x 60 cm | SER.CG | UN |  | 45,69
01.014.000001.MOD | Jardineiro | M.O. | H | 0,090000000 | 19,65 | 1,77
01.026.000001.MOD | Servente | M.O. | H | 0,090000000 | 16,17 | 1,46
03.002.000012.MAT | Calcário dolomítico | MAT. | KG | 0,074000000 | 3,94 | 0,29
24.001.000005.MAT | Terra vegetal preta | MAT. | M3 | 0,032000000 | 288,00 | 9,22
24.001.000006.MAT | Adubo mineral NPK com formulação 10 - 10 - 10 | MAT. | KG | 0,074000000 | 21,60 | 1,60
24.001.000007.MAT | Adubo orgânico curtido - esterco | MAT. | M3 | 0,005000000 | 240,00 | 1,20
24.001.000057.MAT | Folhagem guaimbe, PHILODENDRON BIPINNATITIDUM, altura 0,5 a 0,7 m | MAT. | UN | 1000000000 | 29,26 | 29,26
24.001.000075.MAT | Fosfato de rochas | MAT. | KG | 0,074000000 | 12,15 | 0,90
30.147.000604.SER | Forração clorófito em canteiro de 25 cm de profundidade | SER.CG | M2 |  | 46,27
01.014.000001.MOD | Jardineiro | M.O. | H | 0,420000000 | 19,65 | 8,25
01.026.000001.MOD | Servente | M.O. | H | 0,420000000 | 16,17 | 6,79
03.001.000008.MAT | Areia média lavada | MAT. | M3 | 0,010000000 | 178,03 | 1,78
03.002.000012.MAT | Calcário dolomítico | MAT. | KG | 0,250000000 | 3,94 | 0,99
24.001.000006.MAT | Adubo mineral NPK com formulação 10 - 10 - 10 | MAT. | KG | 0,250000000 | 21,60 | 5,40
24.001.000007.MAT | Adubo orgânico curtido - esterco | MAT. | M3 | 0,015000000 | 240,00 | 3,60
24.001.000058.MAT | Forração clorofito, CHLOROPHYTUM COMOSSUM | MAT. | M2 | 1000000000 | 16,42 | 16,42
24.001.000075.MAT | Fosfato de rochas | MAT. | KG | 0,250000000 | 12,15 | 3,04
30.147.000606.SER | Forração sanchezia em canteiro de 25 cm de profundidade | SER.CG | M2 |  | 53,23
01.014.000001.MOD | Jardineiro | M.O. | H | 0,420000000 | 19,65 | 8,25
01.026.000001.MOD | Servente | M.O. | H | 0,420000000 | 16,17 | 6,79
03.001.000008.MAT | Areia média lavada | MAT. | M3 | 0,010000000 | 178,03 | 1,78
03.002.000012.MAT | Calcário dolomítico | MAT. | KG | 0,250000000 | 3,94 | 0,99
24.001.000006.MAT | Adubo mineral NPK com formulação 10 - 10 - 10 | MAT. | KG | 0,250000000 | 21,60 | 5,40
24.001.000007.MAT | Adubo orgânico curtido - esterco | MAT. | M3 | 0,015000000 | 240,00 | 3,60
24.001.000059.MAT | Forração sanghezia, SANCHESIA NOBILIS | MAT. | M2 | 1000000000 | 23,38 | 23,38
24.001.000075.MAT | Fosfato de rochas | MAT. | KG | 0,250000000 | 12,15 | 3,04
30.147.000608.SER | Forração vedelia em canteiro de 25 cm de profundidade | SER.CG | M2 |  | 46,05
01.014.000001.MOD | Jardineiro | M.O. | H | 0,420000000 | 19,65 | 8,25
01.026.000001.MOD | Servente | M.O. | H | 0,420000000 | 16,17 | 6,79
03.001.000008.MAT | Areia média lavada | MAT. | M3 | 0,010000000 | 178,03 | 1,78
03.002.000012.MAT | Calcário dolomítico | MAT. | KG | 0,250000000 | 3,94 | 0,99
24.001.000006.MAT | Adubo mineral NPK com formulação 10 - 10 - 10 | MAT. | KG | 0,250000000 | 21,60 | 5,40
24.001.000007.MAT | Adubo orgânico curtido - esterco | MAT. | M3 | 0,015000000 | 240,00 | 3,60
24.001.000060.MAT | Forração vedelia, WEDELIA PALUDOSA | MAT. | M2 | 1000000000 | 16,20 | 16,20
24.001.000075.MAT | Fosfato de rochas | MAT. | KG | 0,250000000 | 12,15 | 3,04
30.147.000610.SER | Forração zebrina em canteiro de 25 cm de profundidade | SER.CG | M2 |  | 51,82
01.014.000001.MOD | Jardineiro | M.O. | H | 0,420000000 | 19,65 | 8,25
01.026.000001.MOD | Servente | M.O. | H | 0,420000000 | 16,17 | 6,79
03.001.000008.MAT | Areia média lavada | MAT. | M3 | 0,010000000 | 178,03 | 1,78
03.002.000012.MAT | Calcário dolomítico | MAT. | KG | 0,250000000 | 3,94 | 0,99
24.001.000006.MAT | Adubo mineral NPK com formulação 10 - 10 - 10 | MAT. | KG | 0,250000000 | 21,60 | 5,40
24.001.000007.MAT | Adubo orgânico curtido - esterco | MAT. | M3 | 0,015000000 | 240,00 | 3,60
24.001.000061.MAT | Forração zebrina pendula, ZEBRINA PENDULA | MAT. | M2 | 1000000000 | 21,97 | 21,97
24.001.000075.MAT | Fosfato de rochas | MAT. | KG | 0,250000000 | 12,15 | 3,04
30.147.000612.SER | Forração curculigo em canteiro de 25 cm de profundidade | SER.CG | M2 |  | 58,58
01.014.000001.MOD | Jardineiro | M.O. | H | 0,420000000 | 19,65 | 8,25
01.026.000001.MOD | Servente | M.O. | H | 0,420000000 | 16,17 | 6,79
03.001.000008.MAT | Areia média lavada | MAT. | M3 | 0,010000000 | 178,03 | 1,78
03.002.000012.MAT | Calcário dolomítico | MAT. | KG | 0,250000000 | 3,94 | 0,99
24.001.000006.MAT | Adubo mineral NPK com formulação 10 - 10 - 10 | MAT. | KG | 0,250000000 | 21,60 | 5,40
24.001.000007.MAT | Adubo orgânico curtido - esterco | MAT. | M3 | 0,015000000 | 240,00 | 3,60
24.001.000062.MAT | Forração curculigo, CURCULIGO CAPITULATA | MAT. | M2 | 1000000000 | 28,73 | 28,73
24.001.000075.MAT | Fosfato de rochas | MAT. | KG | 0,250000000 | 12,15 | 3,04
30.147.000614.SER | Forração hera em canteiro de 25 cm de profundidade | SER.CG | M2 |  | 55,93
01.014.000001.MOD | Jardineiro | M.O. | H | 0,420000000 | 19,65 | 8,25
01.026.000001.MOD | Servente | M.O. | H | 0,420000000 | 16,17 | 6,79
03.001.000008.MAT | Areia média lavada | MAT. | M3 | 0,010000000 | 178,03 | 1,78
03.002.000012.MAT | Calcário dolomítico | MAT. | KG | 0,250000000 | 3,94 | 0,99
24.001.000006.MAT | Adubo mineral NPK com formulação 10 - 10 - 10 | MAT. | KG | 0,250000000 | 21,60 | 5,40
24.001.000007.MAT | Adubo orgânico curtido - esterco | MAT. | M3 | 0,015000000 | 240,00 | 3,60
24.001.000063.MAT | Forração hera inglesa, HEDERA HELIX | MAT. | M2 | 1000000000 | 26,08 | 26,08
24.001.000075.MAT | Fosfato de rochas | MAT. | KG | 0,250000000 | 12,15 | 3,04
30.147.000616.SER | Forração lantana em canteiro de 25 cm de profundidade | SER.CG | M2 |  | 45,20
01.014.000001.MOD | Jardineiro | M.O. | H | 0,420000000 | 19,65 | 8,25
01.026.000001.MOD | Servente | M.O. | H | 0,420000000 | 16,17 | 6,79
03.001.000008.MAT | Areia média lavada | MAT. | M3 | 0,010000000 | 178,03 | 1,78
03.002.000012.MAT | Calcário dolomítico | MAT. | KG | 0,250000000 | 3,94 | 0,99
24.001.000006.MAT | Adubo mineral NPK com formulação 10 - 10 - 10 | MAT. | KG | 0,250000000 | 21,60 | 5,40
24.001.000007.MAT | Adubo orgânico curtido - esterco | MAT. | M3 | 0,015000000 | 240,00 | 3,60
24.001.000064.MAT | Forração lantana, LANTANA CAMARA | MAT. | M2 | 1000000000 | 15,35 | 15,35
24.001.000075.MAT | Fosfato de rochas | MAT. | KG | 0,250000000 | 12,15 | 3,04
30.147.000618.SER | Forração lírio amarelo em canteiro de 25 cm de profundidade | SER.CG | M2 |  | 59,09
01.014.000001.MOD | Jardineiro | M.O. | H | 0,420000000 | 19,65 | 8,25
01.026.000001.MOD | Servente | M.O. | H | 0,420000000 | 16,17 | 6,79
03.001.000008.MAT | Areia média lavada | MAT. | M3 | 0,010000000 | 178,03 | 1,78
03.002.000012.MAT | Calcário dolomítico | MAT. | KG | 0,250000000 | 3,94 | 0,99
24.001.000006.MAT | Adubo mineral NPK com formulação 10 - 10 - 10 | MAT. | KG | 0,250000000 | 21,60 | 5,40
24.001.000007.MAT | Adubo orgânico curtido - esterco | MAT. | M3 | 0,015000000 | 240,00 | 3,60
24.001.000065.MAT | Forração lirio amarelo, HEMEROCALLIS FLAVA | MAT. | M2 | 1000000000 | 29,24 | 29,24
24.001.000075.MAT | Fosfato de rochas | MAT. | KG | 0,250000000 | 12,15 | 3,04
30.147.000620.SER | Forração maria sem vergonha em canteiro de 25 cm de profundidade | SER.CG | M2 |  | 52,33
01.014.000001.MOD | Jardineiro | M.O. | H | 0,420000000 | 19,65 | 8,25
01.026.000001.MOD | Servente | M.O. | H | 0,420000000 | 16,17 | 6,79
03.001.000008.MAT | Areia média lavada | MAT. | M3 | 0,010000000 | 178,03 | 1,78
03.002.000012.MAT | Calcário dolomítico | MAT. | KG | 0,250000000 | 3,94 | 0,99
24.001.000006.MAT | Adubo mineral NPK com formulação 10 - 10 - 10 | MAT. | KG | 0,250000000 | 21,60 | 5,40
24.001.000007.MAT | Adubo orgânico curtido - esterco | MAT. | M3 | 0,015000000 | 240,00 | 3,60
24.001.000066.MAT | Forração maria sem vergonha, IMPATIENS SULTANI | MAT. | M2 | 1000000000 | 22,48 | 22,48
24.001.000075.MAT | Fosfato de rochas | MAT. | KG | 0,250000000 | 12,15 | 3,04
30.147.000622.SER | Forração onze horas em canteiro de 25 cm de profundidade | SER.CG | M2 |  | 47,39
01.014.000001.MOD | Jardineiro | M.O. | H | 0,420000000 | 19,65 | 8,25
01.026.000001.MOD | Servente | M.O. | H | 0,420000000 | 16,17 | 6,79
03.001.000008.MAT | Areia média lavada | MAT. | M3 | 0,010000000 | 178,03 | 1,78
03.002.000012.MAT | Calcário dolomítico | MAT. | KG | 0,250000000 | 3,94 | 0,99
24.001.000006.MAT | Adubo mineral NPK com formulação 10 - 10 - 10 | MAT. | KG | 0,250000000 | 21,60 | 5,40
24.001.000007.MAT | Adubo orgânico curtido - esterco | MAT. | M3 | 0,015000000 | 240,00 | 3,60
24.001.000067.MAT | Forração onze horas, PORTULACA GRANDIFLORA | MAT. | M2 | 1000000000 | 17,54 | 17,54
24.001.000075.MAT | Fosfato de rochas | MAT. | KG | 0,250000000 | 12,15 | 3,04
30.147.000624.SER | Forração piléia em canteiro de 25 cm de profundidade | SER.CG | M2 |  | 45,74
01.014.000001.MOD | Jardineiro | M.O. | H | 0,420000000 | 19,65 | 8,25
01.026.000001.MOD | Servente | M.O. | H | 0,420000000 | 16,17 | 6,79
03.001.000008.MAT | Areia média lavada | MAT. | M3 | 0,010000000 | 178,03 | 1,78
03.002.000012.MAT | Calcário dolomítico | MAT. | KG | 0,250000000 | 3,94 | 0,99
24.001.000006.MAT | Adubo mineral NPK com formulação 10 - 10 - 10 | MAT. | KG | 0,250000000 | 21,60 | 5,40
24.001.000007.MAT | Adubo orgânico curtido - esterco | MAT. | M3 | 0,015000000 | 240,00 | 3,60
24.001.000068.MAT | Forração pilea, PITEA CARDIEREI | MAT. | M2 | 1000000000 | 15,89 | 15,89
24.001.000075.MAT | Fosfato de rochas | MAT. | KG | 0,250000000 | 12,15 | 3,04
30.147.000626.SER | Forração salvia em canteiro de 25 cm de profundidade | SER.CG | M2 |  | 46,24
01.014.000001.MOD | Jardineiro | M.O. | H | 0,420000000 | 19,65 | 8,25
01.026.000001.MOD | Servente | M.O. | H | 0,420000000 | 16,17 | 6,79
03.001.000008.MAT | Areia média lavada | MAT. | M3 | 0,010000000 | 178,03 | 1,78
03.002.000012.MAT | Calcário dolomítico | MAT. | KG | 0,250000000 | 3,94 | 0,99
24.001.000006.MAT | Adubo mineral NPK com formulação 10 - 10 - 10 | MAT. | KG | 0,250000000 | 21,60 | 5,40
24.001.000007.MAT | Adubo orgânico curtido - esterco | MAT. | M3 | 0,015000000 | 240,00 | 3,60
24.001.000069.MAT | Forração salvia, SALVIA SPLENDENS | MAT. | M2 | 1000000000 | 16,39 | 16,39
24.001.000075.MAT | Fosfato de rochas | MAT. | KG | 0,250000000 | 12,15 | 3,04
30.147.000628.SER | Palmeira areca bambu com altura 1,5 a 2 m em cavas de 80 x 80 x 80 cm | SER.CG | UN |  | 180,01
01.014.000001.MOD | Jardineiro | M.O. | H | 0,230000000 | 19,65 | 4,52
01.026.000001.MOD | Servente | M.O. | H | 1180000000 | 16,17 | 19,08
03.001.000008.MAT | Areia média lavada | MAT. | M3 | 0,006400000 | 178,03 | 1,14
03.002.000012.MAT | Calcário dolomítico | MAT. | KG | 0,800000000 | 3,94 | 3,15
24.001.000005.MAT | Terra vegetal preta | MAT. | M3 | 0,205000000 | 288,00 | 59,04
24.001.000006.MAT | Adubo mineral NPK com formulação 10 - 10 - 10 | MAT. | KG | 0,800000000 | 21,60 | 17,28
24.001.000007.MAT | Adubo orgânico curtido - esterco | MAT. | M3 | 0,050000000 | 240,00 | 12,00
24.001.000070.MAT | Palmácea areca bambu, CHRYSALIDOCARPUS LUTESCENS, altura 1,5 a 2 m | MAT. | UN | 1000000000 | 54,08 | 54,08
24.001.000075.MAT | Fosfato de rochas | MAT. | KG | 0,800000000 | 12,15 | 9,72
30.147.000630.SER | Palmeira falsa latânia com altura 1,5 a 2 m em cavas de 80 x 80 x 80 cm | SER.CG | UN |  | 176,63
01.014.000001.MOD | Jardineiro | M.O. | H | 0,230000000 | 19,65 | 4,52
01.026.000001.MOD | Servente | M.O. | H | 1180000000 | 16,17 | 19,08
03.001.000008.MAT | Areia média lavada | MAT. | M3 | 0,006400000 | 178,03 | 1,14
03.002.000012.MAT | Calcário dolomítico | MAT. | KG | 0,800000000 | 3,94 | 3,15
24.001.000005.MAT | Terra vegetal preta | MAT. | M3 | 0,205000000 | 288,00 | 59,04
24.001.000006.MAT | Adubo mineral NPK com formulação 10 - 10 - 10 | MAT. | KG | 0,800000000 | 21,60 | 17,28
24.001.000007.MAT | Adubo orgânico curtido - esterco | MAT. | M3 | 0,050000000 | 240,00 | 12,00
24.001.000071.MAT | Palmácea falsa latanta, LIVISTONA CHINENSIS, altura 1,5 a 2 m | MAT. | UN | 1000000000 | 50,70 | 50,70
24.001.000075.MAT | Fosfato de rochas | MAT. | KG | 0,800000000 | 12,15 | 9,72
30.147.000632.SER | Palmeira seafortia com altura 1,5 a 2 m em cavas de 80 x 80 x 80 cm | SER.CG | UN |  | 189,14
01.014.000001.MOD | Jardineiro | M.O. | H | 0,230000000 | 19,65 | 4,52
01.026.000001.MOD | Servente | M.O. | H | 1180000000 | 16,17 | 19,08
03.001.000008.MAT | Areia média lavada | MAT. | M3 | 0,006400000 | 178,03 | 1,14
03.002.000012.MAT | Calcário dolomítico | MAT. | KG | 0,800000000 | 3,94 | 3,15
24.001.000005.MAT | Terra vegetal preta | MAT. | M3 | 0,205000000 | 288,00 | 59,04
24.001.000006.MAT | Adubo mineral NPK com formulação 10 - 10 - 10 | MAT. | KG | 0,800000000 | 21,60 | 17,28
24.001.000007.MAT | Adubo orgânico curtido - esterco | MAT. | M3 | 0,050000000 | 240,00 | 12,00
24.001.000072.MAT | Palmácea seafortia, ARCHONTOPHOENIX CUNNINGHAMIANA, altura 1,5 a 2 m | MAT. | UN | 1000000000 | 63,21 | 63,21
24.001.000075.MAT | Fosfato de rochas | MAT. | KG | 0,800000000 | 12,15 | 9,72
30.147.000700.SER | Trepadeira alamanda com altura 0,5 a 0,7 m em cavas de 60 x 60 x 60 cm | SER.CG | UN |  | 47,84
01.014.000001.MOD | Jardineiro | M.O. | H | 0,090000000 | 19,65 | 1,77
01.026.000001.MOD | Servente | M.O. | H | 0,090000000 | 16,17 | 1,46
03.002.000012.MAT | Calcário dolomítico | MAT. | KG | 0,074000000 | 3,94 | 0,29
24.001.000005.MAT | Terra vegetal preta | MAT. | M3 | 0,032000000 | 288,00 | 9,22
24.001.000006.MAT | Adubo mineral NPK com formulação 10 - 10 - 10 | MAT. | KG | 0,074000000 | 21,60 | 1,60
24.001.000007.MAT | Adubo orgânico curtido - esterco | MAT. | M3 | 0,005000000 | 240,00 | 1,20
24.001.000008.MAT | Trepadeira alamanda, ALLAMANDA SCHOTTI, altura 0,5 a 0,7 m | MAT. | UN | 1000000000 | 31,41 | 31,41
24.001.000075.MAT | Fosfato de rochas | MAT. | KG | 0,074000000 | 12,15 | 0,90
30.147.000702.SER | Trepadeira costela de adão com altura 0,5 a 0,7 m em cavas de 60 x 60 x 60 cm | SER.CG | UN |  | 44,43
01.014.000001.MOD | Jardineiro | M.O. | H | 0,090000000 | 19,65 | 1,77
01.026.000001.MOD | Servente | M.O. | H | 0,090000000 | 16,17 | 1,46
03.002.000012.MAT | Calcário dolomítico | MAT. | KG | 0,074000000 | 3,94 | 0,29
24.001.000005.MAT | Terra vegetal preta | MAT. | M3 | 0,032000000 | 288,00 | 9,22
24.001.000006.MAT | Adubo mineral NPK com formulação 10 - 10 - 10 | MAT. | KG | 0,074000000 | 21,60 | 1,60
24.001.000007.MAT | Adubo orgânico curtido - esterco | MAT. | M3 | 0,005000000 | 240,00 | 1,20
24.001.000009.MAT | Trepadeira costela de adao, MONSTERA DELICIOSA, altura 0,5 a 0,7 m | MAT. | UN | 1000000000 | 28,00 | 28,00
24.001.000075.MAT | Fosfato de rochas | MAT. | KG | 0,074000000 | 12,15 | 0,90
30.147.000704.SER | Trepadeira primavera com altura 0,5 a 0,7 m em cavas de 60 x 60 x 60 cm | SER.CG | UN |  | 45,24
01.014.000001.MOD | Jardineiro | M.O. | H | 0,090000000 | 19,65 | 1,77
01.026.000001.MOD | Servente | M.O. | H | 0,090000000 | 16,17 | 1,46
03.002.000012.MAT | Calcário dolomítico | MAT. | KG | 0,074000000 | 3,94 | 0,29
24.001.000005.MAT | Terra vegetal preta | MAT. | M3 | 0,032000000 | 288,00 | 9,22
24.001.000006.MAT | Adubo mineral NPK com formulação 10 - 10 - 10 | MAT. | KG | 0,074000000 | 21,60 | 1,60
24.001.000007.MAT | Adubo orgânico curtido - esterco | MAT. | M3 | 0,005000000 | 240,00 | 1,20
24.001.000010.MAT | Trepadeira primavera, BOUGAINVILLEA GLABRA, altura 0,5 a 0,7 m | MAT. | UN | 1000000000 | 28,81 | 28,81
24.001.000075.MAT | Fosfato de rochas | MAT. | KG | 0,074000000 | 12,15 | 0,90
30.147.000706.SER | Trepadeira unha de gato com altura 0,5 a 0,7 m em cavas de 60 x 60 x 60 cm | SER.CG | UN |  | 17,59
01.014.000001.MOD | Jardineiro | M.O. | H | 0,090000000 | 19,65 | 1,77
01.026.000001.MOD | Servente | M.O. | H | 0,090000000 | 16,17 | 1,46
03.002.000012.MAT | Calcário dolomítico | MAT. | KG | 0,074000000 | 3,94 | 0,29
24.001.000005.MAT | Terra vegetal preta | MAT. | M3 | 0,032000000 | 288,00 | 9,22
24.001.000006.MAT | Adubo mineral NPK com formulação 10 - 10 - 10 | MAT. | KG | 0,074000000 | 21,60 | 1,60
24.001.000007.MAT | Adubo orgânico curtido - esterco | MAT. | M3 | 0,005000000 | 240,00 | 1,20
24.001.000011.MAT | Trepadeira unha de gato, FICUS PUMILA, altura 0,5 a 0,7 m | MAT. | UN | 1000000000 | 1,16 | 1,16
24.001.000075.MAT | Fosfato de rochas | MAT. | KG | 0,074000000 | 12,15 | 0,90
30.147.000708.SER | Irrigação de área plantada diária com caminhão irrigadeira | SER.CG | M2 |  | 0,73
01.001.000001.MOD | Ajudante | M.O. | H | 0,002500000 | 16,17 | 0,04
28.001.000001.MAT | Água para irrigação de gramados e áreas verdes em caminhão pipa | MAT. | M3 | 0,007500000 | 59,00 | 0,44
33.166.000012.EQH | Caminhão tanque 8.000 L, com irrigador, 182 hp - 136 kW, 4 x 2 | SER.CH | H PROD | 0,001300000 | 192,28 | 0,25
30.147.000710.SER | Manutenção mensal de área verde para poda e limpeza de árvores e arbustos | SER.CG | M2 |  | 0,04
01.014.000001.MOD | Jardineiro | M.O. | H | 0,002000000 | 19,65 | 0,04
30.147.000714.SER | Protetor para ávores | SER.CG | UN |  | 187,52
01.001.000002.MOD | Ajudante de armador | M.O. | H | 0,800000000 | 16,17 | 12,93
01.011.000001.MOD | Armador | M.O. | H | 0,800000000 | 19,65 | 15,72
07.007.000005.MAT | Aço CA-25 Ø 10,0 mm em barra, massa nominal 0,617 kg/m | MAT. | KG | 1000000000 | 4,30 | 4,30
07.009.000001.MAT | Arame galvanizado 12 BWG, Ø 2,77 mm, 0,047 kg/m | MAT. | KG | 8000000000 | 19,32 | 154,56
30.147.000716.SER | Hidrossemeadura de terrenos | SER.CG | HA |  | 54.510,00
01.005.000001.SET | Serviços de hidrossemeadura | SER.MO | HA | 1000000000 | 54.510,00 | 54.510,00
30.148.000150.SER | Paraciclo em tubos de aço galvanizado Ø 2" dobrado em "U" com 75 x 80 cm fixados com parafusos | SER.CG | UN |  | 524,89
01.006.000016.SET | Furo em concreto com broca de widia, utilizando martele elétrico Ø 3/8" profundidade 10 cm | SER.MO | UN | 4000000000 | 7,17 | 28,68
01.021.000001.MOD | Pedreiro | M.O. | H | 0,400000000 | 19,65 | 7,86
01.025.000001.MOD | Serralheiro | M.O. | H | 1500000000 | 19,65 | 29,48
01.026.000001.MOD | Servente | M.O. | H | 0,400000000 | 16,17 | 6,47
07.019.000001.MAT | Chapa de aço ASTM A36 # 3/8" | MAT. | M2 | 0,023000000 | 1.066,18 | 24,52
14.001.001093.MAT | Tubo de aço carbono galvanizado sem costura schedule 80 Ø 2" | MAT. | M | 3050000000 | 134,75 | 410,99
25.001.000004.MAT | Chumbador expansível Ø 3/8" x 2 1/2" | MAT. | UN | 4000000000 | 3,73 | 14,92
25.012.000002.MAT | Estanho 30x70 para solda | MAT. | KG | 0,020000000 | 98,26 | 1,97
30.148.000155.SER | Paraciclo modulado de chão em aço galvanizado, 0,6 x 1,5 m, para até 5 bicicletas | SER.CG | UN |  | 953,13
01.021.000001.MOD | Pedreiro | M.O. | H | 0,600000000 | 19,65 | 11,79
01.026.000001.MOD | Servente | M.O. | H | 0,600000000 | 16,17 | 9,70
60.150.000005.MAT | Paraciclo em aço galvanizado 0,60 x 1,50 m, fixação no chão, para até 5 bicicletas | MAT. | UN | 1000000000 | 931,64 | 931,64
30.148.000215.SER | Balanço Americano de aço com 3 lugares, assentos de madeira, 3 x 1,5 m | SER.CG | UN |  | 3.404,67
01.001.000001.MOD | Ajudante | M.O. | H | 0,351002630 | 16,17 | 5,68
01.001.000002.MOD | Ajudante de armador | M.O. | H | 0,478720000 | 16,17 | 7,74
01.001.000003.MOD | Ajudante de carpinteiro | M.O. | H | 4864000000 | 16,17 | 78,64
01.007.000001.MOD | Carpinteiro | M.O. | H | 19468160000 | 19,65 | 382,64
01.011.000001.MOD | Armador | M.O. | H | 0,239360000 | 19,65 | 4,70
01.021.000001.MOD | Pedreiro | M.O. | H | 1087000000 | 19,65 | 21,36
01.026.000001.MOD | Servente | M.O. | H | 8790000000 | 16,17 | 142,12
06.003.000010.MAT | Espaçador plástico para armadura de peças de concreto com cobrimento 3 cm | MAT. | UN | 28176512000 | 0,30 | 8,45
06.004.000005.MAT | Concreto dosado em central C15 S50 | MAT. | M3 | 0,540000000 | 295,68 | 159,67
07.001.000013.MAT | Tela de aço CA-60 soldada Q 138, Ø 4,20 mm, malha 10 x 10 cm, 2,20 kg/m² | MAT. | KG | 12327040000 | 22,24 | 274,15
07.007.000010.MAT | Aço CA-50 Ø 10,0 mm em barra, massa nominal 0,617 kg/m | MAT. | KG | 0,668800000 | 9,83 | 6,57
07.009.000007.MAT | Arame recozido 18 BWG, Ø 1,25 mm, 0,010 kg/m | MAT. | KG | 0,119680000 | 22,59 | 2,70
08.005.000013.MAT | Sarrafo 1" x 3" | MAT. | M | 22800000000 | 6,24 | 142,27
08.005.000022.MAT | Tábua de 3a 30 cm | MAT. | M2 | 7904000000 | 47,17 | 372,83
12.004.000002.MAT | Desmoldante de formas de madeira para concreto | MAT. | L | 0,608000000 | 8,33 | 5,06
25.007.000002.MAT | Prego com cabeça 17 x 21, 48 mm x Ø 3,0 mm | MAT. | KG | 1094400000 | 20,10 | 22,00
25.007.000003.MAT | Prego com cabeça dupla 17 x 27, 62,1 mm x Ø 3,0 mm | MAT. | KG | 0,608000000 | 34,43 | 20,93
33.106.000030.EQH | Betoneira elétrica monofásica, 0,33 hp - 0,25 kW, capacidade 150 L | SER.CH | H PROD | 1000000000 | 16,72 | 16,72
33.110.000010.EQH | Vibrador de imersão elétrico, 2 CV, mangote Ø 32 mm | SER.CH | H PROD | 1000000000 | 17,87 | 17,87
60.150.000007.MAT | Balanço americano de ferro com 3 lugares | MAT. | UN | 1000000000 | 1.712,54 | 1.712,54
30.148.000217.SER | Gangorra de aço com 3 lugares, assentos de madeira, 3 x 1,5 m | SER.CG | UN |  | 3.186,20
01.001.000001.MOD | Ajudante | M.O. | H | 0,162501210 | 16,17 | 2,63
01.001.000002.MOD | Ajudante de armador | M.O. | H | 0,220000000 | 16,17 | 3,56
01.001.000003.MOD | Ajudante de carpinteiro | M.O. | H | 2400000000 | 16,17 | 38,80
01.007.000001.MOD | Carpinteiro | M.O. | H | 9606000000 | 19,65 | 188,80
01.011.000001.MOD | Armador | M.O. | H | 0,110000000 | 19,65 | 2,16
01.021.000001.MOD | Pedreiro | M.O. | H | 0,535000000 | 19,65 | 10,52
01.026.000001.MOD | Servente | M.O. | H | 4750000000 | 16,17 | 76,80
06.003.000010.MAT | Espaçador plástico para armadura de peças de concreto com cobrimento 3 cm | MAT. | UN | 12954200000 | 0,30 | 3,89
06.004.000005.MAT | Concreto dosado em central C15 S50 | MAT. | M3 | 0,250000000 | 295,68 | 73,92
07.001.000013.MAT | Tela de aço CA-60 soldada Q 138, Ø 4,20 mm, malha 10 x 10 cm, 2,20 kg/m² | MAT. | KG | 5665000000 | 22,24 | 125,99
07.007.000010.MAT | Aço CA-50 Ø 10,0 mm em barra, massa nominal 0,617 kg/m | MAT. | KG | 0,330000000 | 9,83 | 3,24
07.009.000007.MAT | Arame recozido 18 BWG, Ø 1,25 mm, 0,010 kg/m | MAT. | KG | 0,055000000 | 22,59 | 1,24
08.005.000013.MAT | Sarrafo 1" x 3" | MAT. | M | 11250000000 | 6,24 | 70,20
08.005.000022.MAT | Tábua de 3a 30 cm | MAT. | M2 | 3900000000 | 47,17 | 183,96
12.004.000002.MAT | Desmoldante de formas de madeira para concreto | MAT. | L | 0,300000000 | 8,33 | 2,50
25.007.000002.MAT | Prego com cabeça 17 x 21, 48 mm x Ø 3,0 mm | MAT. | KG | 0,540000000 | 20,10 | 10,85
25.007.000003.MAT | Prego com cabeça dupla 17 x 27, 62,1 mm x Ø 3,0 mm | MAT. | KG | 0,300000000 | 34,43 | 10,33
33.106.000030.EQH | Betoneira elétrica monofásica, 0,33 hp - 0,25 kW, capacidade 150 L | SER.CH | H PROD | 1000000000 | 16,72 | 16,72
33.110.000010.EQH | Vibrador de imersão elétrico, 2 CV, mangote Ø 32 mm | SER.CH | H PROD | 1000000000 | 17,87 | 17,87
60.150.000008.MAT | Gangorra de ferro com 3 lugares assentos de madeira | MAT. | UN | 1000000000 | 2.342,21 | 2.342,21
30.148.000219.SER | Escorregador de ferro com 2 metros de leito e 35 cm de largura | SER.CG | UN |  | 2.235,10
01.001.000001.MOD | Ajudante | M.O. | H | 0,152961510 | 16,17 | 2,47
01.001.000002.MOD | Ajudante de armador | M.O. | H | 0,141680000 | 16,17 | 2,29
01.001.000003.MOD | Ajudante de carpinteiro | M.O. | H | 1656000000 | 16,17 | 26,77
01.007.000001.MOD | Carpinteiro | M.O. | H | 6628140000 | 19,65 | 130,27
01.011.000001.MOD | Armador | M.O. | H | 0,070840000 | 19,65 | 1,39
01.021.000001.MOD | Pedreiro | M.O. | H | 0,365500000 | 19,65 | 7,18
01.026.000001.MOD | Servente | M.O. | H | 4495000000 | 16,17 | 72,68
03.001.000008.MAT | Areia média lavada | MAT. | M3 | 0,146080000 | 178,03 | 26,01
03.002.000011.MAT | Brita 1 | MAT. | M3 | 0,033440000 | 150,25 | 5,02
03.002.000014.MAT | Brita 2 | MAT. | M3 | 0,100320000 | 142,22 | 14,27
04.002.000002.MAT | Cimento CP-32 | MAT. | KG | 46880000000 | 0,67 | 31,41
06.003.000010.MAT | Espaçador plástico para armadura de peças de concreto com cobrimento 3 cm | MAT. | UN | 8346148000 | 0,30 | 2,50
06.004.000005.MAT | Concreto dosado em central C15 S50 | MAT. | M3 | 0,160000000 | 295,68 | 47,31
07.001.000013.MAT | Tela de aço CA-60 soldada Q 138, Ø 4,20 mm, malha 10 x 10 cm, 2,20 kg/m² | MAT. | KG | 3648260000 | 22,24 | 81,14
07.007.000010.MAT | Aço CA-50 Ø 10,0 mm em barra, massa nominal 0,617 kg/m | MAT. | KG | 0,227700000 | 9,83 | 2,24
07.009.000007.MAT | Arame recozido 18 BWG, Ø 1,25 mm, 0,010 kg/m | MAT. | KG | 0,035420000 | 22,59 | 0,80
08.005.000013.MAT | Sarrafo 1" x 3" | MAT. | M | 7762500000 | 6,24 | 48,44
08.005.000022.MAT | Tábua de 3a 30 cm | MAT. | M2 | 2691000000 | 47,17 | 126,93
12.004.000002.MAT | Desmoldante de formas de madeira para concreto | MAT. | L | 0,207000000 | 8,33 | 1,72
25.007.000002.MAT | Prego com cabeça 17 x 21, 48 mm x Ø 3,0 mm | MAT. | KG | 0,372600000 | 20,10 | 7,49
25.007.000003.MAT | Prego com cabeça dupla 17 x 27, 62,1 mm x Ø 3,0 mm | MAT. | KG | 0,207000000 | 34,43 | 7,13
33.106.000030.EQH | Betoneira elétrica monofásica, 0,33 hp - 0,25 kW, capacidade 150 L | SER.CH | H PROD | 1000000000 | 16,72 | 16,72
33.110.000010.EQH | Vibrador de imersão elétrico, 2 CV, mangote Ø 32 mm | SER.CH | H PROD | 1000000000 | 17,87 | 17,87
60.150.000009.MAT | Escorregador com estrutura de aço com 2 metros de leito | MAT. | UN | 1000000000 | 1.555,03 | 1.555,03
30.148.000221.SER | Gira-gira em aço Ø 1,6 m,com assento de madeira | SER.CG | UN |  | 3.097,01
01.001.000001.MOD | Ajudante | M.O. | H | 0,260001950 | 16,17 | 4,20
01.001.000002.MOD | Ajudante de armador | M.O. | H | 0,352000000 | 16,17 | 5,69
01.001.000003.MOD | Ajudante de carpinteiro | M.O. | H | 3520000000 | 16,17 | 56,91
01.007.000001.MOD | Carpinteiro | M.O. | H | 14088800000 | 19,65 | 276,91
01.011.000001.MOD | Armador | M.O. | H | 0,176000000 | 19,65 | 3,46
01.021.000001.MOD | Pedreiro | M.O. | H | 1193000000 | 19,65 | 23,45
01.026.000001.MOD | Servente | M.O. | H | 6650000000 | 16,17 | 107,52
06.003.000010.MAT | Espaçador plástico para armadura de peças de concreto com cobrimento 3 cm | MAT. | UN | 20716160000 | 0,30 | 6,21
06.004.000005.MAT | Concreto dosado em central C15 S50 | MAT. | M3 | 0,400000000 | 295,68 | 118,27
07.001.000013.MAT | Tela de aço CA-60 soldada Q 138, Ø 4,20 mm, malha 10 x 10 cm, 2,20 kg/m² | MAT. | KG | 9064000000 | 22,24 | 201,58
07.007.000010.MAT | Aço CA-50 Ø 10,0 mm em barra, massa nominal 0,617 kg/m | MAT. | KG | 0,484000000 | 9,83 | 4,76
07.009.000007.MAT | Arame recozido 18 BWG, Ø 1,25 mm, 0,010 kg/m | MAT. | KG | 0,088000000 | 22,59 | 1,99
08.005.000013.MAT | Sarrafo 1" x 3" | MAT. | M | 16500000000 | 6,24 | 102,96
08.005.000022.MAT | Tábua de 3a 30 cm | MAT. | M2 | 5720000000 | 47,17 | 269,81
12.004.000002.MAT | Desmoldante de formas de madeira para concreto | MAT. | L | 0,440000000 | 8,33 | 3,67
25.001.000004.MAT | Chumbador expansível Ø 3/8" x 2 1/2" | MAT. | UN | 4000000000 | 3,73 | 14,92
25.007.000002.MAT | Prego com cabeça 17 x 21, 48 mm x Ø 3,0 mm | MAT. | KG | 0,792000000 | 20,10 | 15,92
25.007.000003.MAT | Prego com cabeça dupla 17 x 27, 62,1 mm x Ø 3,0 mm | MAT. | KG | 0,440000000 | 34,43 | 15,15
33.106.000030.EQH | Betoneira elétrica monofásica, 0,33 hp - 0,25 kW, capacidade 150 L | SER.CH | H PROD | 1000000000 | 16,72 | 16,72
33.110.000010.EQH | Vibrador de imersão elétrico, 2 CV, mangote Ø 32 mm | SER.CH | H PROD | 1000000000 | 17,87 | 17,87
60.150.000006.MAT | Gira-gira Ø de 1,6 m com estrutura de aço e assento de madeira | MAT. | UN | 1000000000 | 1.829,03 | 1.829,03
30.148.000223.SER | Mesa com tampo de concreto pré-moldado medindo 60 x 60 x 6 cm, com pintura em resina acrílica, apoiado sobre tubo de ferro de 4" engastado em bloco de concreto | SER.CG | UN |  | 457,31
01.001.000001.MOD | Ajudante | M.O. | H | 0,033840480 | 16,17 | 0,55
01.001.000002.MOD | Ajudante de armador | M.O. | H | 0,072400000 | 16,17 | 1,17
01.001.000003.MOD | Ajudante de carpinteiro | M.O. | H | 0,062540000 | 16,17 | 1,01
01.001.000007.MOD | Ajudante de pintor | M.O. | H | 0,346875830 | 16,17 | 5,61
01.007.000001.MOD | Carpinteiro | M.O. | H | 0,250160000 | 19,65 | 4,92
01.011.000001.MOD | Armador | M.O. | H | 0,039800000 | 19,65 | 0,78
01.021.000001.MOD | Pedreiro | M.O. | H | 0,199500000 | 19,65 | 3,92
01.022.000001.MOD | Pintor | M.O. | H | 0,766621950 | 19,65 | 15,07
01.026.000001.MOD | Servente | M.O. | H | 4620000000 | 16,17 | 74,70
03.001.000008.MAT | Areia média lavada | MAT. | M3 | 0,035920000 | 178,03 | 6,39
03.002.000003.MAT | Brita 3 | MAT. | M3 | 0,006000000 | 137,26 | 0,82
03.002.000004.MAT | Brita 4 | MAT. | M3 | 0,006000000 | 129,89 | 0,78
03.002.000011.MAT | Brita 1 | MAT. | M3 | 0,033440000 | 150,25 | 5,02
04.002.000002.MAT | Cimento CP-32 | MAT. | KG | 11200000000 | 0,67 | 7,50
06.003.000010.MAT | Espaçador plástico para armadura de peças de concreto com cobrimento 3 cm | MAT. | UN | 1382540000 | 0,30 | 0,41
07.001.000013.MAT | Tela de aço CA-60 soldada Q 138, Ø 4,20 mm, malha 10 x 10 cm, 2,20 kg/m² | MAT. | KG | 0,566500000 | 22,24 | 12,60
07.007.000011.MAT | Aço CA-50 Ø 12,5 mm em barra, massa nominal 0,963 kg/m | MAT. | KG | 0,396000000 | 9,34 | 3,70
07.009.000007.MAT | Arame recozido 18 BWG, Ø 1,25 mm, 0,010 kg/m | MAT. | KG | 0,014500000 | 22,59 | 0,33
07.010.000004.MAT | Perfil em aço laminado tipo "I" 10", 37,80 kg/m | MAT. | KG | 1425000000 | 16,37 | 23,33
10.001.000004.MAT | Resina acrílica impermeabilizante | MAT. | L | 0,042755000 | 14,63 | 0,63
12.004.000002.MAT | Desmoldante de formas de madeira para concreto | MAT. | L | 0,011800000 | 8,33 | 0,10
14.001.000337.MAT | Tubo de aço galvanizado com costura Ø 4" | MAT. | M | 1000000000 | 242,46 | 242,46
21.001.000019.MAT | Primer anticorrosivo | MAT. | L | 0,062831850 | 44,10 | 2,77
21.001.000029.MAT | Zarcão | MAT. | L | 0,037699110 | 32,46 | 1,22
21.001.000032.MAT | Aguarrás mineral | MAT. | L | 0,009424770 | 20,67 | 0,19
21.004.000009.MAT | Esmalte sintético acetinado para pintura em madeiras e metais | MAT. | L | 0,050265480 | 28,69 | 1,44
21.006.000002.MAT | Lixa grana 100 para superfície metálica | MAT. | UN | 0,094247780 | 3,31 | 0,31
25.002.000011.MAT | Parafuso sextavado rosca soberba zincado Ø 1/4" x 1 1/2" | MAT. | UN | 4000000000 | 0,14 | 0,56
25.007.000008.MAT | Prego com cabeça 15 x 15, 34,5 mm x Ø 2,4 mm | MAT. | KG | 0,177000000 | 24,95 | 4,42
33.106.000030.EQH | Betoneira elétrica monofásica, 0,33 hp - 0,25 kW, capacidade 150 L | SER.CH | H PROD | 1000000000 | 16,72 | 16,72
33.110.000010.EQH | Vibrador de imersão elétrico, 2 CV, mangote Ø 32 mm | SER.CH | H PROD | 1000000000 | 17,87 | 17,87
30.148.000225.SER | Poste para rede de vôlei em tubo de aço Ø 3" com cremalheira, altura entre 2,4 a 2,55 m | SER.CG | PAR |  | 1.696,80
01.001.000001.MOD | Ajudante | M.O. | H | 0,042840640 | 16,17 | 0,69
01.021.000001.MOD | Pedreiro | M.O. | H | 0,105000000 | 19,65 | 2,06
01.026.000001.MOD | Servente | M.O. | H | 3700000000 | 16,17 | 59,82
03.001.000008.MAT | Areia média lavada | MAT. | M3 | 0,121380000 | 178,03 | 21,61
03.002.000003.MAT | Brita 3 | MAT. | M3 | 0,012000000 | 137,26 | 1,65
03.002.000004.MAT | Brita 4 | MAT. | M3 | 0,012000000 | 129,89 | 1,56
03.002.000011.MAT | Brita 1 | MAT. | M3 | 0,029260000 | 150,25 | 4,40
03.002.000014.MAT | Brita 2 | MAT. | M3 | 0,087780000 | 142,22 | 12,48
04.002.000002.MAT | Cimento CP-32 | MAT. | KG | 48860000000 | 0,67 | 32,74
14.001.000506.MAT | Tubo PVC soldável Ø 25 mm | MAT. | M | 0,700000000 | 6,43 | 4,50
14.001.000512.MAT | Tubo PVC soldável Ø 85 mm | MAT. | M | 0,700000000 | 86,84 | 60,79
33.106.000030.EQH | Betoneira elétrica monofásica, 0,33 hp - 0,25 kW, capacidade 150 L | SER.CH | H PROD | 1000000000 | 16,72 | 16,72
60.150.000017.MAT | Poste para rede de vôlei em tubo de aço Ø 3" com cremalheira, altura entre 2,4 a 2,55 m | MAT. | PAR | 1000000000 | 1.305,82 | 1.305,82
60.150.000018.MAT | Rede de vôlei 4 lonas em nylon e malha de 10 cm | MAT. | UN | 1000000000 | 171,96 | 171,96
30.148.000227.SER | Trave para esportes de salão em tubo de aço Ø 3", 3 x 2 x 0,6 m para futebol ou handebol | SER.CG | UN |  | 2.547,57
01.001.000001.MOD | Ajudante | M.O. | H | 0,042840640 | 16,17 | 0,69
01.021.000001.MOD | Pedreiro | M.O. | H | 0,105000000 | 19,65 | 2,06
01.026.000001.MOD | Servente | M.O. | H | 3700000000 | 16,17 | 59,82
03.001.000008.MAT | Areia média lavada | MAT. | M3 | 0,121380000 | 178,03 | 21,61
03.002.000003.MAT | Brita 3 | MAT. | M3 | 0,012000000 | 137,26 | 1,65
03.002.000004.MAT | Brita 4 | MAT. | M3 | 0,012000000 | 129,89 | 1,56
03.002.000011.MAT | Brita 1 | MAT. | M3 | 0,029260000 | 150,25 | 4,40
03.002.000014.MAT | Brita 2 | MAT. | M3 | 0,087780000 | 142,22 | 12,48
04.002.000002.MAT | Cimento CP-32 | MAT. | KG | 48860000000 | 0,67 | 32,74
14.001.000506.MAT | Tubo PVC soldável Ø 25 mm | MAT. | M | 0,700000000 | 6,43 | 4,50
14.001.000512.MAT | Tubo PVC soldável Ø 85 mm | MAT. | M | 0,700000000 | 86,84 | 60,79
33.106.000030.EQH | Betoneira elétrica monofásica, 0,33 hp - 0,25 kW, capacidade 150 L | SER.CH | H PROD | 1000000000 | 16,72 | 16,72
60.150.000019.MAT | Trave para esportes de salão com tudo de 3" pintado com esmalte sintético e medindo 3,00 x 2,00 x 0,60 m - Futsal ou Handebol | MAT. | UN | 1000000000 | 1.850,11 | 1.850,11
60.150.000020.MAT | Rede para trave de esportes de salão em fio de nylon de 4 mm medindo 2,2 x 3,2 m futebol ou handebol | MAT. | UN | 2000000000 | 239,22 | 478,44
30.148.000250.SER | Quadra poliesportiva, execução, dimensões 20 x 30 m | SER.CG | UN |  | 104.105,66
04.101.000052.SER | Armadura de tela de aço CA-60 Ø 4,20 mm, malha de 15 x 15 cm | SER.CG | M2 | 990000000000 | 38,13 | 37.750,58
04.102.000045.SER | Concreto dosado em central C30 S100 adicionado de 0,6 Kg/m³ de fibras sintéticas | SER.CG | M3 | 48000000000 | 635,46 | 30.502,08
04.102.000200.SER | Concreto - aplicação e adensamento com vibrador de imersão com motor elétrico | SER.CG | M3 | 48000000000 | 116,84 | 5.608,43
04.110.000033.SER | Lastro de brita 3 e 4 apiloado com soquete manual para regularização | SER.CG | M3 | 30000000000 | 200,71 | 6.021,34
22.150.000050.SER | Acabamento de superfície de concreto com desempenadeira mecânica elétrica | SER.CG | M2 | 600000000000 | 0,38 | 227,68
22.150.000060.SER | Corte em concreto para pisos e lajes, com discos diamantados, utilizando cortadora de piso, espessura de 5 cm | SER.CG | M | 600000000000 | 23,88 | 14.328,00
24.104.000050.SER | Pintura com tinta acrílica em piso de concreto, duas demãos, aplicada com rolo | SER.CG | M2 | 600000000000 | 16,11 | 9.667,56
30.148.000311.SER | Gerador de vapor com reservatório de aço inox, potência de 6 KW, para sauna úmida com ambiente de até 6 m³ | SER.CG | UN |  | 5.709,69
01.001.000005.MOD | Ajudante de encanador | M.O. | H | 15000000000 | 16,17 | 242,53
01.010.000001.MOD | Encanador | M.O. | H | 15000000000 | 19,65 | 294,82
33.174.000033.EQA | Gerador de vapor com comando digital para sauna úmida 6 kW 220/380 V volume do ambiente 6 m³ | EQ.AQ. | UN | 1000000000 | 5.172,35 | 5.172,35
30.148.000313.SER | Gerador de vapor com reservatório de aço inox, potência de 12 KW, para sauna úmida com ambiente de até 18 m³ | SER.CG | UN |  | 4.277,34
01.001.000005.MOD | Ajudante de encanador | M.O. | H | 15000000000 | 16,17 | 242,53
01.010.000001.MOD | Encanador | M.O. | H | 15000000000 | 19,65 | 294,82
33.174.000035.EQA | Gerador de vapor com comando digital para sauna úmida 12 kW 220/380 V volume do ambiente 18 m³ | EQ.AQ. | UN | 1000000000 | 3.740,00 | 3.740,00
30.148.000315.SER | Gerador de vapor com reservatório de aço inox, potência de 18 KW, para sauna úmida com ambiente de até 30 m³ | SER.CG | UN |  | 5.335,93
01.001.000005.MOD | Ajudante de encanador | M.O. | H | 15000000000 | 16,17 | 242,53
01.010.000001.MOD | Encanador | M.O. | H | 15000000000 | 19,65 | 294,82
33.174.000037.EQA | Gerador de vapor com comando digital para sauna úmida 18 kW 220/380 V volume do ambiente 30 m³ | EQ.AQ. | UN | 1000000000 | 4.798,59 | 4.798,59
30.148.000317.SER | Aquecedor elétrico 4 KW, 220 V, com comando digital, para sauna seca com ambiente de até 6 m³ | SER.CG | UN |  | 3.148,23
01.001.000005.MOD | Ajudante de encanador | M.O. | H | 10000000000 | 16,17 | 161,68
01.010.000001.MOD | Encanador | M.O. | H | 10000000000 | 19,65 | 196,54
33.174.000013.EQA | Aquecedor elétrico com comando digital para sauna seca 4 kW 220 V volume do ambiente 6 m³ | EQ.AQ. | UN | 1000000000 | 2.790,00 | 2.790,00
30.148.000319.SER | Aquecedor elétrico 10 KW, 220 V, com comando digital, para sauna seca com ambiente de até 20 m³ | SER.CG | UN |  | 5.101,23
01.001.000005.MOD | Ajudante de encanador | M.O. | H | 10000000000 | 16,17 | 161,68
01.010.000001.MOD | Encanador | M.O. | H | 10000000000 | 19,65 | 196,54
33.174.000015.EQA | Aquecedor elétrico com comando digital para sauna seca 10 kW 220 V volume do ambiente 20 m³ | EQ.AQ. | UN | 1000000000 | 4.743,00 | 4.743,00
30.148.000321.SER | Aquecedor elétrico 12 KW, 220 V, com comando digital, para sauna seca com ambiente de até 30 m³ | SER.CG | UN |  | 5.659,23
01.001.000005.MOD | Ajudante de encanador | M.O. | H | 10000000000 | 16,17 | 161,68
01.010.000001.MOD | Encanador | M.O. | H | 10000000000 | 19,65 | 196,54
33.174.000017.EQA | Aquecedor elétrico com comando digital para sauna seca 12 kW 220 V volume do ambiente 30 m³ | EQ.AQ. | UN | 1000000000 | 5.301,00 | 5.301,00
31.101.000050.SER | Transporte de terra em caminhão basculante, cap. carga 12 t, potência 228 HP, velocidade média de 15 km/h | SER.CG | T X KM |  | 2,69
33.159.000014.EQH | Caminhão basculante 6 m³ 182 hp - 136 kW, 4 x 2 | SER.CH | H PROD | 0,014300000 | 188,04 | 2,69
31.101.000085.SER | Transporte de terra em caminhão basculante, cap. carga 12 t, potência 228 HP, velocidade média de 25 km/h | SER.CG | T X KM |  | 1,62
33.159.000014.EQH | Caminhão basculante 6 m³ 182 hp - 136 kW, 4 x 2 | SER.CH | H PROD | 0,008600000 | 188,04 | 1,62
31.101.000120.SER | Transporte de terra em caminhão basculante, cap. carga 12 t, potência 228 HP, velocidade média de 40 km/h | SER.CG | T X KM |  | 1,02
33.159.000014.EQH | Caminhão basculante 6 m³ 182 hp - 136 kW, 4 x 2 | SER.CH | H PROD | 0,005400000 | 188,04 | 1,02
31.101.000155.SER | Transporte de terra em caminhão basculante, cap. carga 12 t, potência 228 HP, velocidade média de 60 km/h | SER.CG | T X KM |  | 0,68
33.159.000014.EQH | Caminhão basculante 6 m³ 182 hp - 136 kW, 4 x 2 | SER.CH | H PROD | 0,003600000 | 188,04 | 0,68
31.105.000300.SER | Elevador de serviço, com porta de abertura lateral, 15 paradas, velocidade 1 m/s, para 6 pessoas | SER.CG | UN |  | 204.000,00
01.028.000001.SET | Elevador de serviço com porta de abertura lateral, 15 paradas, 6 passageiros, 1 m/s | SER.MO | UN | 1000000000 | 204.000,00 | 204.000,00
31.105.000305.SER | Elevador de serviço com porta de abertura lateral, 15 paradas, velocidade 1 m/s, para 12 pessoas | SER.CG | UN |  | 268.756,92
01.028.000002.SET | Elevador de serviço com porta de abertura lateral, 15 paradas, 12 passageiros, 1 m/s | SER.MO | UN | 1000000000 | 268.756,92 | 268.756,92
31.105.000310.SER | Elevador de serviço com porta de abertura lateral, 15 paradas, velocidade 1 m/s, para 18 pessoas | SER.CG | UN |  | 355.169,23
01.028.000003.SET | Elevador de serviço com porta de abertura lateral, 15 paradas, 18 passageiros, 1 m/s | SER.MO | UN | 1000000000 | 355.169,23 | 355.169,23
31.105.000315.SER | Elevador social com porta de abertura central, 15 paradas, velocidade 1,6 m/s, para 6 pessoas | SER.CG | UN |  | 237.999,99
01.028.000004.SET | Elevador social com porta de abertura central, corrimão de alumínio, espelho e acabamento em aço inoxidável escovado, 15 paradas, 6 passageiros, 1,6 m/s | SER.MO | UN | 1000000000 | 237.999,99 | 237.999,99
31.105.000320.SER | Elevador social com porta de abertura central, 15 paradas, velocidade 1,6 m/s, para 12 pessoas | SER.CG | UN |  | 314.892,30
01.028.000005.SET | Elevador social com porta de abertura central, corrimão de alumínio, espelho e acabamento em aço inoxidável escovado, 15 paradas, 12 passageiros, 1,6 m/s | SER.MO | UN | 1000000000 | 314.892,30 | 314.892,30
31.105.000325.SER | Elevador social com porta de abertura central, 15 paradas, velocidade 1,6 m/s, para 18 pessoas | SER.CG | UN |  | 439.384,62
01.028.000006.SET | Elevador social com porta de abertura central, corrimão de alumínio, espelho e acabamento em aço inoxidável escovado, 15 paradas, 18 passageiros, 1,6 m/s | SER.MO | UN | 1000000000 | 439.384,62 | 439.384,62
31.105.000330.SER | Elevador de obra com torre de 10 m de altura, tração a cabo de aço, para transporte de carga | SER.CG | LOC/UN/MÊS |  | 7.223,98
01.019.000004.MOD | Operador de equipamentos | M.O. | H | 220000000000 | 19,65 | 4.323,98
02.004.000002.EQL | Elevador de obra com torre de 10 m tração a cabo de aco velocidade 22 m/min | EQ.LOC | LOC/MÊS | 1000000000 | 2.900,00 | 2.900,00
31.105.000335.SER | Elevador de obra com torre de 10 m de altura, sistema de cremalheira, para transporte de pessoas ou cargas | SER.CG | LOC/UN/MÊS |  | 9.833,98
01.019.000004.MOD | Operador de equipamentos | M.O. | H | 220000000000 | 19,65 | 4.323,98
02.004.000001.EQL | Elevador de obra com torre de 10 m, sistema cremalheira, velocidade 36/40 m/min | EQ.LOC | LOC/MÊS | 1000000000 | 5.510,00 | 5.510,00
31.105.000340.SER | Elevador de obra com torre de 10 m de altura, tração a cabo de aço, para transporte de carga - montagem | SER.CG | UN |  | 1.269,99
03.023.000002.MOE | Elevador de obra a tração por cabo de aço, altura 10 m - montagem | EMPRE | UN | 1000000000 | 1.269,99 | 1.269,99
31.105.000345.SER | Elevador de obra com torre de 10 m de altura, sistema de cremalheira, para transporte de pessoas ou cargas - montagem e instalação | SER.CG | UN |  | 1.269,99
03.023.000001.MOE | Elevador de obra, sistema de cremalheira, altura 10 m - montagem | EMPRE | UN | 1000000000 | 1.269,99 | 1.269,99
31.105.000350.SER | Elevador de obra com torre de 10 m de altura, sistema de cremalheira, para transporte de pessoas ou cargas - desmontagem | SER.CG | UN |  | 1.402,47
03.024.000001.MOE | Elevador de obra, sistema de cremalheira, altura 10 m - desmontagem | EMPRE | UN | 1000000000 | 1.402,47 | 1.402,47
31.105.000355.SER | Elevador de obra com torre de 10 m de altura, tração a cabo de aço, para transporte de carga - desmontagem | SER.CG | UN |  | 1.402,47
03.024.000002.MOE | Elevador de obra com torre de 10 m de altura, tração a cabo de aço - desmontagem | EMPRE | UN | 1000000000 | 1.402,47 | 1.402,47
32.101.000127.SER | Laje circular em concreto armado para boca de poço 1,20 m, # 10 cm, abertura para inspeção 0,50 m, concreto C15 S50 | SER.CG | UN |  | 459,97
01.007.000001.MOD | Carpinteiro | M.O. | H | 1600000000 | 19,65 | 31,45
01.021.000001.MOD | Pedreiro | M.O. | H | 5300000000 | 19,65 | 104,17
01.026.000001.MOD | Servente | M.O. | H | 5000000000 | 16,17 | 80,84
04.102.000090.SER | Concreto preparado na obra C15 S50, controle "B" | SER.CG | M3 | 0,113000000 | 575,06 | 64,98
07.007.000007.MAT | Aço CA-25 Ø 12,5 mm em barra, massa nominal 0,963 kg/m | MAT. | KG | 9710000000 | 12,22 | 118,66
07.009.000007.MAT | Arame recozido 18 BWG, Ø 1,25 mm, 0,010 kg/m | MAT. | KG | 0,380000000 | 22,59 | 8,58
08.002.000002.MAT | Chapa de madeira compensada resinada 1,10 x 2,20 m # 6 mm | MAT. | M2 | 0,380000000 | 13,99 | 5,32
08.005.000003.MAT | Pontalete de cedro 3a 7,5 x 7,5 cm | MAT. | M | 7080000000 | 6,08 | 43,05
25.007.000009.MAT | Prego com cabeça 18 x 27, 62,1 mm x Ø 3,4 mm | MAT. | KG | 0,140000000 | 20,88 | 2,92
32.101.000250.SER | Poço de água, abertura manual até 2 m Ø 1,20 m | SER.CG | M |  | 143,29
01.023.000001.MOD | Poceiro | M.O. | H | 4000000000 | 19,65 | 78,62
01.026.000001.MOD | Servente | M.O. | H | 4000000000 | 16,17 | 64,67
32.101.000252.SER | Poço de água, abertura manual mais de 2 m Ø 1,20 m | SER.CG | M |  | 183,77
01.023.000001.MOD | Poceiro | M.O. | H | 5130000000 | 19,65 | 100,83
01.026.000001.MOD | Servente | M.O. | H | 5130000000 | 16,17 | 82,94
32.101.000254.SER | Poço de água, perfuração manual em rocha com uso de explosivos Ø 1,20 m | SER.CG | M3 |  | 414,26
01.023.000001.MOD | Poceiro | M.O. | H | 6000000000 | 19,65 | 117,93
01.026.000001.MOD | Servente | M.O. | H | 15000000000 | 16,17 | 242,53
12.002.000004.MAT | Espoleta simples | MAT. | UN | 3000000000 | 7,65 | 22,95
12.002.000005.MAT | Estopim comum | MAT. | M | 3000000000 | 9,00 | 27,00
12.002.000006.MAT | Explosivo gelatinoso dinamite 40% Ø 1" x 8" | MAT. | KG | 0,200000000 | 19,30 | 3,86
32.101.000256.SER | Revestimento de poço Ø 0,8 m, com alvenaria de tijolo comum, sem o emprego de argamassa, até 2 m de profundidade | SER.CG | M |  | 473,95
01.023.000001.MOD | Poceiro | M.O. | H | 5000000000 | 19,65 | 98,27
01.026.000001.MOD | Servente | M.O. | H | 5000000000 | 16,17 | 80,84
05.004.000006.MAT | Tijolo cerâmico comum para alvenaria 6 x 9 x 19 cm | MAT. | UN | 546000000000 | 0,54 | 294,84
32.101.000258.SER | Revestimento de poço Ø 0,8 m, com alvenaria de um tijolo comum empregando argamassa de cal hidratada e areia traço 1:4, com adição de 100 kg de cimento, até 2 m de profundidade | SER.CG | M |  | 689,02
01.023.000001.MOD | Poceiro | M.O. | H | 8000000000 | 19,65 | 157,24
01.026.000001.MOD | Servente | M.O. | H | 12600000000 | 16,17 | 203,72
05.004.000006.MAT | Tijolo cerâmico comum para alvenaria 6 x 9 x 19 cm | MAT. | UN | 411000000000 | 0,54 | 221,94
06.103.000180.SER | Argamassa mista de cal hidratada e areia traço 1:4, com adição de 100 kg de cimento | SER.CG | M3 | 0,200000000 | 530,61 | 106,12
32.101.000260.SER | Revestimento de poço Ø 1,20 m, com alvenaria de tijolo comum, sem argamassa, com mais de 2 m de profundidade | SER.CG | M |  | 610,40
01.023.000001.MOD | Poceiro | M.O. | H | 8800000000 | 19,65 | 172,96
01.026.000001.MOD | Servente | M.O. | H | 8820000000 | 16,17 | 142,61
05.004.000006.MAT | Tijolo cerâmico comum para alvenaria 6 x 9 x 19 cm | MAT. | UN | 546000000000 | 0,54 | 294,84
32.101.000262.SER | Revestimento de poço Ø 1,20 m, com anéis de concreto | SER.CG | M |  | 947,00
01.023.000001.MOD | Poceiro | M.O. | H | 2200000000 | 19,65 | 43,24
01.026.000001.MOD | Servente | M.O. | H | 4400000000 | 16,17 | 71,14
06.006.000001.MAT | Anel de concreto para poço Ø 1,2 m altura 0,5 m | MAT. | UN | 2000000000 | 416,31 | 832,62
32.102.000150.SER | Filtro anaeróbico de concreto Ø 1,2 m, altura 2 m para 10 contribuintes | SER.CG | UN |  | 1.366,70
01.021.000001.MOD | Pedreiro | M.O. | H | 4500000000 | 19,65 | 88,44
01.026.000001.MOD | Servente | M.O. | H | 20000000000 | 16,17 | 323,37
03.001.000008.MAT | Areia média lavada | MAT. | M3 | 0,100000000 | 178,03 | 17,80
03.002.000014.MAT | Brita 2 | MAT. | M3 | 0,150000000 | 142,22 | 21,33
04.002.000002.MAT | Cimento CP-32 | MAT. | KG | 25000000000 | 0,67 | 16,75
06.006.000002.MAT | Filtro anaeróbico de concreto para 10 contribuintes Ø 1,20 m altura 2 m | MAT. | UN | 1000000000 | 899,00 | 899,00
32.102.000155.SER | Filtro anaeróbico de concreto Ø 1,5 m, altura 2 m para 15 contribuintes | SER.CG | UN |  | 1.759,69
01.021.000001.MOD | Pedreiro | M.O. | H | 5000000000 | 19,65 | 98,27
01.026.000001.MOD | Servente | M.O. | H | 25000000000 | 16,17 | 404,21
03.001.000008.MAT | Areia média lavada | MAT. | M3 | 0,140000000 | 178,03 | 24,92
03.002.000014.MAT | Brita 2 | MAT. | M3 | 0,220000000 | 142,22 | 31,29
04.002.000002.MAT | Cimento CP-32 | MAT. | KG | 40000000000 | 0,67 | 26,80
06.006.000006.MAT | Filtro anaeróbico de concreto para 15 contribuintes Ø 1,5 m altura 2 m | MAT. | UN | 1000000000 | 1.174,19 | 1.174,19
32.102.000160.SER | Filtro anaeróbico de concreto Ø 2 m, altura 2 m para 25 contribuintes | SER.CG | UN |  | 3.631,16
01.021.000001.MOD | Pedreiro | M.O. | H | 6000000000 | 19,65 | 117,93
01.026.000001.MOD | Servente | M.O. | H | 40000000000 | 16,17 | 646,74
03.001.000008.MAT | Areia média lavada | MAT. | M3 | 0,250000000 | 178,03 | 44,51
03.002.000014.MAT | Brita 2 | MAT. | M3 | 0,370000000 | 142,22 | 52,62
04.002.000002.MAT | Cimento CP-32 | MAT. | KG | 65000000000 | 0,67 | 43,55
06.006.000003.MAT | Filtro anaeróbico de concreto para 25 contribuintes Ø 2 m altura 2 m | MAT. | UN | 1000000000 | 2.725,82 | 2.725,82
32.102.000165.SER | Fossa séptica pré-moldada Ø 1,20 m, altura 2,5 m para 5 contribuintes | SER.CG | UN |  | 1.455,59
01.021.000001.MOD | Pedreiro | M.O. | H | 3500000000 | 19,65 | 68,79
01.026.000001.MOD | Servente | M.O. | H | 13000000000 | 16,17 | 210,19
03.001.000008.MAT | Areia média lavada | MAT. | M3 | 0,120000000 | 178,03 | 21,36
03.002.000014.MAT | Brita 2 | MAT. | M3 | 0,200000000 | 142,22 | 28,44
04.002.000002.MAT | Cimento CP-32 | MAT. | KG | 40000000000 | 0,67 | 26,80
06.006.000008.MAT | Fossa séptica de concreto armado para 5 contribuintes Ø 1,2 m altura 2,5 m | MAT. | UN | 1000000000 | 1.100,00 | 1.100,00
32.102.000170.SER | Fossa séptica pré-moldada Ø 1,50 m, altura 2,5 m para 10 contribuintes | SER.CG | UN |  | 2.102,40
01.021.000001.MOD | Pedreiro | M.O. | H | 7000000000 | 19,65 | 137,58
01.026.000001.MOD | Servente | M.O. | H | 22000000000 | 16,17 | 355,71
03.001.000008.MAT | Areia média lavada | MAT. | M3 | 0,170000000 | 178,03 | 30,27
03.002.000014.MAT | Brita 2 | MAT. | M3 | 0,270000000 | 142,22 | 38,40
04.002.000002.MAT | Cimento CP-32 | MAT. | KG | 50000000000 | 0,67 | 33,50
06.006.000009.MAT | Fossa séptica de concreto armado para 10 contribuintes Ø 1,5 m altura 2,50 m | MAT. | UN | 1000000000 | 1.506,95 | 1.506,95
32.102.000175.SER | Fossa séptica pré-moldada Ø 3,12 m, altura 2,5 m para 100 contribuintes | SER.CG | UN |  | 8.177,60
01.021.000001.MOD | Pedreiro | M.O. | H | 16000000000 | 19,65 | 314,47
01.026.000001.MOD | Servente | M.O. | H | 70000000000 | 16,17 | 1.131,79
03.001.000008.MAT | Areia média lavada | MAT. | M3 | 0,400000000 | 178,03 | 71,21
03.002.000014.MAT | Brita 2 | MAT. | M3 | 0,650000000 | 142,22 | 92,44
04.002.000002.MAT | Cimento CP-32 | MAT. | KG | 110000000000 | 0,67 | 73,70
06.006.000011.MAT | Fossa séptica de concreto armado para 100 contribuintes Ø 3,12 m altura 2,5 m | MAT. | UN | 1000000000 | 6.493,98 | 6.493,98
32.102.000180.SER | Fossa séptica pré-moldada Ø 2,12 m, altura 3 m para 50 contribuintes | SER.CG | UN |  | 5.139,29
01.021.000001.MOD | Pedreiro | M.O. | H | 10000000000 | 19,65 | 196,54
01.026.000001.MOD | Servente | M.O. | H | 38000000000 | 16,17 | 614,40
03.001.000008.MAT | Areia média lavada | MAT. | M3 | 0,270000000 | 178,03 | 48,07
03.002.000014.MAT | Brita 2 | MAT. | M3 | 0,400000000 | 142,22 | 56,89
04.002.000002.MAT | Cimento CP-32 | MAT. | KG | 75000000000 | 0,67 | 50,25
06.006.000007.MAT | Fossa séptica de concreto armado para 50 contribuintes Ø 2,12 m altura 3 m | MAT. | UN | 1000000000 | 4.173,14 | 4.173,14
32.102.000185.SER | Fossa séptica pré-moldada Ø 3,12 m, altura 2 m para 80 contribuintes | SER.CG | UN |  | 6.929,98
01.021.000001.MOD | Pedreiro | M.O. | H | 12000000000 | 19,65 | 235,85
01.026.000001.MOD | Servente | M.O. | H | 56000000000 | 16,17 | 905,43
03.001.000008.MAT | Areia média lavada | MAT. | M3 | 0,280000000 | 178,03 | 49,85
03.002.000014.MAT | Brita 2 | MAT. | M3 | 0,420000000 | 142,22 | 59,73
04.002.000002.MAT | Cimento CP-32 | MAT. | KG | 80000000000 | 0,67 | 53,60
06.006.000010.MAT | Fossa séptica de concreto armado para 80 contribuintes Ø 3,12 m altura 2 m | MAT. | UN | 1000000000 | 5.625,51 | 5.625,51
32.102.000190.SER | Tampa de concreto e fundo para sumidouro Ø 2,5 m | SER.CG | UN |  | 2.329,87
01.021.000001.MOD | Pedreiro | M.O. | H | 17600000000 | 19,65 | 345,92
01.023.000001.MOD | Poceiro | M.O. | H | 7510000000 | 19,65 | 147,60
01.026.000001.MOD | Servente | M.O. | H | 29500000000 | 16,17 | 476,97
03.001.000008.MAT | Areia média lavada | MAT. | M3 | 0,480000000 | 178,03 | 85,45
03.002.000003.MAT | Brita 3 | MAT. | M3 | 0,900000000 | 137,26 | 123,53
04.001.000001.MAT | Cal hidratada CH III | MAT. | KG | 79700000000 | 0,68 | 54,20
04.002.000002.MAT | Cimento CP-32 | MAT. | KG | 41300000000 | 0,67 | 27,67
04.004.000034.MAT | Argamassa pré-fabricada para revestimento de alvenaria | MAT. | KG | 16000000000 | 1,00 | 16,00
05.004.000006.MAT | Tijolo cerâmico comum para alvenaria 6 x 9 x 19 cm | MAT. | UN | 980000000000 | 0,54 | 529,20
06.006.000021.MAT | Tampa pré-moldada de concreto Ø 2,5 m | MAT. | UN | 1000000000 | 484,45 | 484,45
14.001.000993.MAT | Tubo PVC PBV para esgoto Ø 150 mm | MAT. | M | 0,800000000 | 48,59 | 38,87
32.102.000195.SER | Tampa de concreto e fundo para sumidouro Ø 3 m | SER.CG | UN |  | 2.604,49
01.021.000001.MOD | Pedreiro | M.O. | H | 17800000000 | 19,65 | 349,85
01.023.000001.MOD | Poceiro | M.O. | H | 7510000000 | 19,65 | 147,60
01.026.000001.MOD | Servente | M.O. | H | 29700000000 | 16,17 | 480,20
03.001.000008.MAT | Areia média lavada | MAT. | M3 | 0,480000000 | 178,03 | 85,45
03.002.000003.MAT | Brita 3 | MAT. | M3 | 1410000000 | 137,26 | 193,54
04.001.000001.MAT | Cal hidratada CH III | MAT. | KG | 79700000000 | 0,68 | 54,20
04.002.000002.MAT | Cimento CP-32 | MAT. | KG | 41300000000 | 0,67 | 27,67
04.004.000034.MAT | Argamassa pré-fabricada para revestimento de alvenaria | MAT. | KG | 20000000000 | 1,00 | 20,00
05.004.000006.MAT | Tijolo cerâmico comum para alvenaria 6 x 9 x 19 cm | MAT. | UN | 980000000000 | 0,54 | 529,20
06.006.000022.MAT | Tampa pré-moldada de concreto Ø 3 m | MAT. | UN | 1000000000 | 668,18 | 668,18
14.001.000993.MAT | Tubo PVC PBV para esgoto Ø 150 mm | MAT. | M | 1000000000 | 48,59 | 48,59
32.102.000200.SER | Sumidouro em anéis de concreto, poço Ø 2,5 m | SER.CG | M |  | 2.630,41
01.021.000001.MOD | Pedreiro | M.O. | H | 2320000000 | 19,65 | 45,60
01.023.000001.MOD | Poceiro | M.O. | H | 2500000000 | 19,65 | 49,14
01.026.000001.MOD | Servente | M.O. | H | 9840000000 | 16,17 | 159,10
06.006.000004.MAT | Anel de concreto para poço Ø 2,5 m altura 0,5 m | MAT. | UN | 2000000000 | 1.188,29 | 2.376,58
32.102.000205.SER | Sumidouro em aneis de concreto, poço Ø 3 m | SER.CG | M |  | 3.152,19
01.021.000001.MOD | Pedreiro | M.O. | H | 3620000000 | 19,65 | 71,15
01.023.000001.MOD | Poceiro | M.O. | H | 3500000000 | 19,65 | 68,79
01.026.000001.MOD | Servente | M.O. | H | 14900000000 | 16,17 | 240,91
06.006.000005.MAT | Anel de concreto para poço Ø 3 m altura 0,5 m | MAT. | UN | 2000000000 | 1.385,67 | 2.771,34
32.105.000100.SER | Ligação de água a rede pública, cavalete de entrada | SER.CG | UN |  | 547,68
01.001.000001.MOD | Ajudante | M.O. | H | 2000000000 | 16,17 | 32,34
01.010.000001.MOD | Encanador | M.O. | H | 2000000000 | 19,65 | 39,31
01.026.000001.MOD | Servente | M.O. | H | 0,500000000 | 16,17 | 8,08
14.001.000668.MAT | Fita de vedação para tubos e conexões roscáveis, rolo de 50 m x 18 mm | MAT. | M | 1500000000 | 0,27 | 0,41
14.001.000877.MAT | Tubo de polietileno de alta densidade PE100 Ø externo 63 mm, classe de pressão 10 kgf/cm² | MAT. | M | 1050000000 | 19,63 | 20,61
32.105.000120.SER | Cavalete com tubo de aço galvanizado 20 mm - 3/4" | SER.CG | UN | 1000000000 | 446,93 | 446,93
32.105.000110.SER | Abrigo para cavalete em alvenaria 0,65 x 0,85 x 0,30 | SER.CG | UN |  | 487,95
01.021.000001.MOD | Pedreiro | M.O. | H | 5740000000 | 19,65 | 112,82
01.026.000001.MOD | Servente | M.O. | H | 7290000000 | 16,17 | 117,87
03.001.000008.MAT | Areia média lavada | MAT. | M3 | 0,129000000 | 178,03 | 22,97
03.002.000011.MAT | Brita 1 | MAT. | M3 | 0,045800000 | 150,25 | 6,88
04.001.000001.MAT | Cal hidratada CH III | MAT. | KG | 11300000000 | 0,68 | 7,68
04.002.000002.MAT | Cimento CP-32 | MAT. | KG | 33100000000 | 0,67 | 22,18
05.004.000006.MAT | Tijolo cerâmico comum para alvenaria 6 x 9 x 19 cm | MAT. | UN | 90000000000 | 0,54 | 48,60
07.007.000016.MAT | Aço CA-60 Ø 4,20 mm em barra, massa nominal 0,109 kg/m | MAT. | KG | 2440000000 | 17,88 | 43,63
07.009.000007.MAT | Arame recozido 18 BWG, Ø 1,25 mm, 0,010 kg/m | MAT. | KG | 0,040000000 | 22,59 | 0,90
08.005.000010.MAT | Sarrafo 1" x 2" | MAT. | M | 1240000000 | 4,18 | 5,18
08.005.000022.MAT | Tábua de 3a 30 cm | MAT. | M2 | 0,760000000 | 47,17 | 35,85
13.005.000026.MAT | Portinhola em chapa de alumínio para abrigo de cavalete 60 x 80 cm | MAT. | UN | 1000000000 | 59,74 | 59,74
25.007.000009.MAT | Prego com cabeça 18 x 27, 62,1 mm x Ø 3,4 mm | MAT. | KG | 0,160000000 | 20,88 | 3,34
33.106.000037.EQH | Betoneira elétrica trifásica, 2 hp - 1,5 kW, capacidade 400 L | SER.CH | H PROD | 0,017500000 | 18,14 | 0,32
32.105.000120.SER | Cavalete com tubo de aço galvanizado 20 mm - 3/4" | SER.CG | UN |  | 446,93
01.001.000005.MOD | Ajudante de encanador | M.O. | H | 4900000000 | 16,17 | 79,23
01.010.000001.MOD | Encanador | M.O. | H | 4900000000 | 19,65 | 96,31
14.001.000208.MAT | Luva de ferro maleável galvanizado Ø 3/4" | MAT. | UN | 1000000000 | 9,38 | 9,38
14.001.000277.MAT | Tampão de ferro maleável galvanizado Ø 3/4" | MAT. | UN | 1000000000 | 6,72 | 6,72
14.001.000296.MAT | Tê 90º de ferro maleável galvanizado rosca BSP Ø 3/4" | MAT. | UN | 1000000000 | 12,74 | 12,74
14.001.000330.MAT | Tubo de aço galvanizado com costura Ø 3/4" | MAT. | M | 2500000000 | 31,90 | 79,75
14.001.000369.MAT | Cotovelo 90º de ferro maleável galvanizado rosca BSP Ø 3/4" | MAT. | UN | 3000000000 | 12,02 | 36,06
14.001.000391.MAT | Cotovelo de ferro maleável galvanizado rosca BSP Ø 3/4" x 1/2" | MAT. | UN | 1000000000 | 13,31 | 13,31
14.001.000668.MAT | Fita de vedação para tubos e conexões roscáveis, rolo de 50 m x 18 mm | MAT. | M | 7990000000 | 0,27 | 2,16
14.006.000007.MAT | Registro de gaveta acabamento bruto Ø 3/4" | MAT. | UN | 1000000000 | 26,88 | 26,88
15.021.000007.MAT | Torneira de pressão de parede para uso geral | MAT. | UN | 1000000000 | 84,40 | 84,40
32.105.000130.SER | Cavalete com tubo de aço galvanizado 25 mm - 1" | SER.CG | UN |  | 760,96
01.001.000005.MOD | Ajudante de encanador | M.O. | H | 5000000000 | 16,17 | 80,84
01.010.000001.MOD | Encanador | M.O. | H | 5000000000 | 19,65 | 98,27
14.001.000209.MAT | Luva de ferro maleável galvanizado Ø 1" | MAT. | UN | 1000000000 | 14,04 | 14,04
14.001.000278.MAT | Tampão de ferro maleável galvanizado Ø 1" | MAT. | UN | 1000000000 | 10,06 | 10,06
14.001.000297.MAT | Tê 90º de ferro maleável galvanizado rosca BSP Ø 1" | MAT. | UN | 1000000000 | 21,19 | 21,19
14.001.000331.MAT | Tubo de aço galvanizado com costura Ø 1" | MAT. | M | 2500000000 | 53,19 | 132,98
14.001.000370.MAT | Cotovelo 90º de ferro maleável galvanizado rosca BSP Ø 1" | MAT. | UN | 3000000000 | 16,76 | 50,28
14.001.000394.MAT | Cotovelo de ferro maleável galvanizado rosca BSP Ø 1" x 3/4" | MAT. | UN | 1000000000 | 19,21 | 19,21
14.001.000668.MAT | Fita de vedação para tubos e conexões roscáveis, rolo de 50 m x 18 mm | MAT. | M | 10200000000 | 0,27 | 2,75
14.006.000009.MAT | Registro de gaveta acabamento bruto Ø 1" | MAT. | UN | 1000000000 | 38,43 | 38,43
15.021.000004.MAT | Torneira de pressão de parede para pia | MAT. | UN | 1000000000 | 292,91 | 292,91
32.108.000055.SER | Mastro para bandeiras com 10 metros de altura | SER.CG | UN |  | 2.353,96
01.001.000003.MOD | Ajudante de carpinteiro | M.O. | H | 0,646700000 | 16,17 | 10,46
01.007.000001.MOD | Carpinteiro | M.O. | H | 0,646700000 | 19,65 | 12,71
01.021.000001.MOD | Pedreiro | M.O. | H | 3260000000 | 19,65 | 64,07
01.026.000001.MOD | Servente | M.O. | H | 12170000000 | 16,17 | 196,77
06.004.000007.MAT | Concreto dosado em central C20 S50 | MAT. | M3 | 0,449000000 | 336,00 | 150,86
07.022.000003.MAT | Mastro de aço galvanizado para bandeira h = 10 m | MAT. | UN | 1000000000 | 1.911,97 | 1.911,97
08.002.000004.MAT | Chapa de madeira compensada resinada 1,10 x 2,20 m # 12 mm | MAT. | M2 | 0,176000000 | 26,20 | 4,61
08.005.000022.MAT | Tábua de 3a 30 cm | MAT. | M2 | 0,053000000 | 47,17 | 2,50
32.109.000112.SER | Carga manual de entulho em caminhão basculante | SER.CG | M3 |  | 26,09
01.026.000001.MOD | Servente | M.O. | H | 0,720000000 | 16,17 | 11,64
33.159.000014.EQI | Caminhão basculante 6 m³ 182 hp - 136 kW, 4 x 2 | SER.CH | H IMP | 0,240000000 | 60,18 | 14,44
32.109.000115.SER | Duto em PVC para lixo, pé direito 2,65 m, Ø 40 cm | SER.CG | M |  | 596,23
01.021.000001.MOD | Pedreiro | M.O. | H | 2000000000 | 19,65 | 39,31
01.026.000001.MOD | Servente | M.O. | H | 1500000000 | 16,17 | 24,25
14.001.001098.MAT | Tubo PVC leve PB lisa para duto de lixo Ø 400 mm | MAT. | M | 1000000000 | 257,17 | 257,17
14.001.001103.MAT | Junção 45º PVC leve PBB para duto de lixo Ø 400 mm | MAT. | UN | 0,370000000 | 744,60 | 275,50
32.109.000200.SER | Limpeza geral da edificação - somente mão de obra | SER.CG | M2 |  | 11,32
01.026.000001.MOD | Servente | M.O. | H | 0,700000000 | 16,17 | 11,32
Volare 21 - PINI